## Início
META 2014.000
CONTRATAÇÃO DE DESENV. DE PROJETOS DE ARQUIT. E ENG., INCLUSIVE REDES EXTERNAS, E RESPECTIVA OBRA DE ENG. PARA CONSTRUÇÃO DE EDIFICAÇÃO LABORATORIAL DENOMINADA BIOFÁBRICA DA WOLBACHIA NO CAMPUS DA FIOCRUZ CEARÁ, EM EUSÉBIO/CE.
A Comissão
Sisplan v 7.3
Sistema de Planejamento
Versão 7.3
Desenvolvido para ser utilizado com o Microsoft® Excel
Elaboração
Engº Paulo Roberto Lagoeiro Jorge
Desenvolvimento
Engº Eduardo Fernando da Silva
Atualizações
Engº Alessandro Eloisio Timoteo
Esta planilha faz parte integrante do Sistema de Planejamento para Controle de Medição de Obras Licitadas Fundação Oswaldo Cruz FIOCRUZ.
Ministério da Saúde
- MMXI-
Sr. Licitante,
V.Sa. está recebendo uma cópia fiel da planilha destinada à Licitação da obra com o título abaixo descrito.
Para um correto preenchimento da planilha de preços, leia
atentamente as pastas de Ajuda.
Lembramos que esta planilha, deverá ser apresentada impressa em papel timbrado da firma, e, que qualquer alteração nas células restritas, acarretará na eliminação de sua empresa da:

## Ajuda 01
Procedimentos para preenchimento
ITEM | DISCRIMINAÇÃO | UN. | QUANT. | PR. UNIT. | TOTAL | SUBTOTAL
01 | SERVIÇOS PRELIMINARES
1.1 | Levantamento topográfico | UN | 1 | 1 | 1
1.2 | Estudos Geotécnicos | M2 | 2 | 2 | 4
1.3 | Controle mensal da obra | UN | 3 | 3 | 9
1.4 | Controle tecnológico | MÊS | 4 | 4 | 16
| Sub Total |  |  |  |  | 30
| Total Parcial |  |  |  |  | 30
| LDI |  | 0% |  |  | 0
| Total Geral |  |  |  |  | 30
Utilize as células que se encontram destacadas para teste de
funcionabilidade da planilha. Elas serão as únicas que aceitarão
ser modificadas na planilha definitiva.
Quantidade: levantada pela Fiocruz em planta ou "in loco" necessária para execução do item. A firma Licitante deverá verificar no local. Havendo divergências, notificar a Comissão de Licitação, conforme enunciado no Edital. Preço unitário: Informar os valores unitários para cada item. LDI: A Planilha da Composição do LDI deve ser prenchida .O valor do LDI em porcentagem será transferido automaticamente para a planulha de custos. Utilize a tecla TAB para mover-se entre as células. Elas são as únicas disponíveis para alterações.

## Ajuda 02
DESCRIÇÃO | DIAS CORRIDOS |  |  |  | TOTAL
DOS SERVIÇOS | 30 | 60 | 90 | 120
01
SERVIÇOS PRELIMINARES | 7.5 | 7.5 | 7.5 | 7.5 | 30
| 25% | 25% | 25% | 25%
30
279
216
Este é um exemplo de Planilha de Custos, que deverá ser impressa pelo Sisplan. Por haver divergências entre as impressoras, ela poderá sair fora da formatação. Para tanto, aconselhamos que a margem superior seja acrescida em unidades de medida (mm, no caso) até que a formatação obeceça a impressa no edital. O valor correspondente a 30, informado, refere-se às células A1 até A5, que estão em branco para colocação do timbre de sua empresa. Estas informações também servem para o Cronograma Físico Financeiro.
. APENAS nesta posição de cada 30 dias, onde a barra de contagem de tempo estiver presente, deverá ser informada a porcentagem correspondente para a execução do serviço descrito. Digite valores que totalizem 100%. Exemplo: 20%, 30%, 30% e 20%. Você pode colocar qualquer outro valor, contanto que o somatório resulte em 100%, e que seja usado como referência o tempo de execução do serviço naquele período. Utilize a tecla TAB para mover-se entre as células.
Caso o somatório das porcentagens informadas seja diferente de 100%, aparecerá uma mensagem VERIFIQUE, na coluna de total do item em questão. Será necessário, então, uma verificação das porcentagens informadas.

## Ajuda 03
Estas planilhas estão formatadas para serem impressas em qualquer tipo de impressora,
sendo ela matricial, jato de tinta ou a laser.
A formatação das folhas seguem os parâmetros abaixo:
Tipo de Papel: | Carta 8" x 11" | Atenção:
Margem Superior: | 0,00 cm | Antes de iniciar a impressão, visualize as planilhas
Margem Inferior: | 1,50 cm | Caso estejam fora de formatação, favor informar as
Margem Esquerda: | 1,50 cm | medidas ao lado (Arquivo/ Configurar Página/ opções:
Margem Direita | 0,00 cm | Página e Margens)
Cabeçalho: | 1,30 cm | A impressão deverá ser feita em papel timbrado
Rodapé: | 1,30 cm | da firma, não sendo aceita a impressão em outro
papel.
Observação:
Excetuando-se a impressora matricial, poderá ser utilizada folha A4 ou ofício, obedecendo-
se as medidas acima, e, uma largura mínima total de folha de 21,00cm e comprimento míni-
mo total de 27,90cm.

## Ajuda 04
Metodologia de Cáculo do LDI - Lucro e Despesas Indiretas
Os custos mensais com Administração da Obra, Mobilização e Limpeza da Obra encontram-se discriminados
na Planilha Orçamentária, para efeito de cálculo do LDI foram levadas em consideração os seguintes itens :
1 - Despesas Financeiras - Deve ser verificado a necessidade de incluir ou não os encargos referentes as
despesas financeiras.
2 - Administração Central - Deve ser considerado os custos da estrutura administrativa da sede da Construtora
com a obra em questão.
3 - Impostos e Taxas - Devem ser considerados todos os impostos, municipais, estaduais, ou federais, que
incidam sobre o faturamento do contrato.
4 - Lucro - Deve ser considerado um percentual a ser aplicado sobre o valor final orçado.
Modelo de Cálculo do LDI
ITEM |  | DISCRIMINAÇÃO |  |  |  | R$ |  | %
A |  | CUSTO DIRETO |  |  |  | 30
B |  | DESPESAS FINANCEIRAS | [5 empty] | 1.23%
C |  | ADMINISTRAÇÃO CENTRAL | [5 empty] | 4%
D |  | SEGUROS, RISCOS E GARANTIAS | [5 empty] | 2.07%
E |  | TRIBUTOS | [5 empty] | 9.65%
F |  | LUCRO | [5 empty] | 7.4%
G |  | PREÇO DE VENDA |  |  |  | 38.3
H |  | % DO LDI | [5 empty] | 27.64%
DE ACORDO COM O ACÓRDÃO Nº 2262/2013 - TCU
Como Faixa Referencial devem ser adotados os seguintes valores na composição do LDI
|  |  | Mínimo | Média | Máximo |  | -
| Despesas Financeiras |  | 0.59% | 1.23% | 1.39% |  | -
| Administração central |  | 3% | 4% | 5.5% |  | -
| Seguros, riscos e gar. |  | 1.77% | 2.07% | 2.27%
| Lucro |  | 6.16% | 7.4% | 8.96% |  | -
| TRIBUTOS | [5 empty] | -
| COFINS |  | 3,00 | 3,00 | 3,00 |  | -
| PIS |  | 0,65 | 0,65 | 0,65 |  | -
| ISS |  | 1,5 | 1,5 | 1,5
| DESONERAÇÃO |  | 4,50 | 4,50 | 4,50 |  | -
| TOTAL |  | 23.89% | 27.64% | 31.93% |  | -
Fórmula para cálculo do LDI : ((1 + ITEM F) x (1 + ITEM B ) X (1+ITEM C+ITEM D) / (1 - ITEM E)) - 1

## Planilha
META 2014.000
ANEXO 5 - PLANILHA DE CUSTOS
|  | Data: | 2021-01-08 | Mês Base: |  | 2020-11-01
|  | Título: | CONTRATAÇÃO DE DESENV. DE PROJETOS DE ARQUIT. E ENG., INCLUSIVE REDES EXTERNAS,
E RESPECTIVA OBRA DE ENG. PARA CONSTRUÇÃO DE EDIFICAÇÃO LABORATORIAL DENOMINADA
BIOFÁBRICA DA WOLBACHIA NO CAMPUS DA FIOCRUZ CEARÁ, EM EUSÉBIO/CE
|  | Unidade: | FIOCRUZ CEARÁ
Pavilhão:
ORIGEM | CÓDIGO | ITEM | DISCRIMINAÇÃO | UN. | QUANT. | P. UNIT. | TOTAL | SUBTOTAL
|  | 01 | SERVIÇOS PRELIMINARES
FIOCRUZ | COMP.1.1 | 1.1 | Levantamento Topográfico, Arbóreo e de Redes | CJ | 1 | 10547.4 | 10547.4
FIOCRUZ | COMP.1.2 | 1.2 | Estudo Geotécnicos | CJ | 1 | 7209.46 | 7209.46
|  |  | Sub Total |  |  |  |  | 17756.86
|  | 02 | PROJETOS DESENVOLVIDOS EM BIM, INCLUINDO LICENCIAMENTOS NOS OTP
FIOCRUZ | COMP.2.1 | 2.1 | Projeto de arquitetura, detalhamentos (esquadrias, impermeabilização, linha de vida e ancoragem), planejamento de execução da obra, caderno de encargos, especificações técnicas, orçamento detalhado e cronograma físico | CJ | 1 | 132350.3 | 132350.3
FIOCRUZ | COMP.2.2 | 2.2 | Projeto de desenho industrial | CJ | 1 | 13074.36 | 13074.36
FIOCRUZ | COMP.2.3 | 2.3 | Projeto de paisagismo | CJ | 1 | 4052.96 | 4052.96
FIOCRUZ | COMP.2.4 | 2.4 | Projeto de urbanismo | CJ | 1 | 17474.92 | 17474.92
FIOCRUZ | COMP.2.5 | 2.5 | Projeto estrutural (fundação e estrutura) | CJ | 1 | 70904.37 | 70904.37
FIOCRUZ | COMP.2.6 | 2.6 | Instalações Hidráulicas, inclusive sistema de aquecimento solar de água | CJ | 1 | 21806.76 | 21806.76
FIOCRUZ | COMP.2.7 | 2.7 | Instalações de Esgoto Sanitário | CJ | 1 | 9035.36 | 9035.36
FIOCRUZ | COMP.2.8 | 2.8 | Instalações Pluviais | CJ | 1 | 12520.17 | 12520.17
FIOCRUZ | COMP.2.9 | 2.9 | Instalações Elétrica e SPDA, incluindo projeto de adequação da Subestação | CJ | 1 | 14408.53 | 14408.53
FIOCRUZ | COMP.2.10 | 2.10 | Instalações de Telefonia, Rede de Dados de CFTV | CJ | 1 | 14408.53 | 14408.53
FIOCRUZ | COMP.2.11 | 2.11 | Instalações de Automação | CJ | 1 | 16707.21 | 16707.21
FIOCRUZ | COMP.2.12 | 2.12 | Instalações de sistemas de Climatização e renovação de ar | CJ | 1 | 10701.45 | 10701.45
FIOCRUZ | COMP.2.13 | 2.13 | Instalações para Detecção, escape e combate a incêndio | CJ | 1 | 20146.68 | 20146.68
FIOCRUZ | COMP.2.14 | 2.14 | Projeto de canteiro de obra | CJ | 1 | 7941.94 | 7941.94
|  |  | Sub Total |  |  |  |  | 365533.54
|  | 03 | INSTALAÇÕES PROVISÓRIAS / MOBILIZAÇÃO
SBC | 20004 | 3.1 | Locação da obra | M2 | 503 | 23.1 | 11619.3
FIOCRUZ | COMP.3.2 | 3.2 | Tapume em telha de aço trapezoidal com pintura em uma das faces com 2 demãos de tinta esmalte sintética e placas em acrílico para informação visual, de acordo com projeto (inclusive manutenção) | M2 | 200 | 96.06 | 19212
FIOCRUZ | COMP.3.3 | 3.3 | Andaimes, Passarelas e Telas de Proteção | M2 | 1131 | 33.17 | 37515.27
FIOCRUZ | COMP.3.4 | 3.4 | Barracão (inclusive manutenção mensal) | CJ | 1 | 31055.5 | 31055.5
FIOCRUZ | COMP.3.5 | 3.5 | Instalações provisórias (inclusive manut. mensal) | CJ | 1 | 4320.3 | 4320.3
FIOCRUZ | COMP.3.6 | 3.6 | Placa da obra | CJ | 1 | 1930.62 | 1930.62
FIOCRUZ | COMP.3.7 | 3.7 | Controle técnológico de concreto e ensaios técnicos necessários | CJ | 1 | 15113.89 | 15113.89
|  |  | Sub Total |  |  |  |  | 120766.88
|  | 04 | ADMINISTRAÇÃO
FIOCRUZ | COMP.4.1 | 4.1 | Administração | CJ | 1 | 303163.41 | 303163.41
|  |  | Sub Total |  |  |  |  | 303163.41
|  | 05 | ESCAVAÇOES, DEMOLIÇÕES E REMANEJAMENTOS
FIOCRUZ | COMP.5.1 | 5.1 | Escavações, demolições e Bota-fora | M2 | 1131 | 43.53 | 49232.43
FIOCRUZ | COMP.5.2 | 5.2 | Supressão e compensação arbórea de acordo com o licenciamento ambiental | M2 | 503 | 22.04 | 11086.12
|  |  | Sub Total |  |  |  |  | 60318.55
|  | 06 | FUNDAÇÕES
FIOCRUZ | COMP.6.1 | 6.1 | Fundação das edificações | M2 | 1131 | 314.47 | 355665.57
|  |  | Sub Total |  |  |  |  | 355665.57
|  | 07 | ESTRUTURA
FIOCRUZ | COMP.7.1 | 7.1 | Estrutura das edificações | M2 | 1131 | 1035.5 | 1171150.5
|  |  | Sub Total |  |  |  |  | 1171150.5
|  | 08 | PAREDES
FIOCRUZ | COMP.8.1 | 8.1 | Fechamentos em alvenaria ou em outras soluções previstas em projeto | M2 | 1131 | 135.67 | 153442.77
|  |  | Sub Total |  |  |  |  | 153442.77
|  | 09 | PAINÉIS
FIOCRUZ | COMP.9.1 | 9.1 | Fechamento em drywall ou em outras soluções previstas em projeto | M2 | 1131 | 138.95 | 157152.45
|  |  | Sub Total |  |  |  |  | 157152.45
|  | 10 | COBERTURAS
FIOCRUZ | COMP.10.1 | 10.1 | Cobertura de toda edificação incluindo: estrutura, cumieras, rufos etc. | M2 | 160 | 538.21 | 86113.6
|  |  | Sub Total |  |  |  |  | 86113.6
|  | 11 | IMPERMEABILIZAÇÕES
FIOCRUZ | COMP.11.1 | 11.1 | Impermeabilização de todas as áreas previstas no projeto de impermeabilização | M2 | 439 | 181.92 | 79862.88
|  |  | Sub Total |  |  |  |  | 79862.88
|  | 12 | REVESTIMENTOS
FIOCRUZ | COMP.12.1 | 12.1 | Revestimentos em paredes, incluindo peitoris e chapins, de acordo com as especificações do projeto de arquitetura | M2 | 1131 | 196.05 | 221732.55
FIOCRUZ | COMP.12.2 | 12.2 | Revestimentos em pisos, incluindo rodapés e soleiras, de acordo com as especificações do projeto de arquitetura (área TIPO II - Administrativo / área técnica / circul. Vertical / bloco anexo) | M2 | 601 | 151.55 | 91081.55
FIOCRUZ | COMP.12.3 | 12.3 | Revestimentos em pisos, incluindo rodapés e soleiras, de acordo com as especificações do projeto de arquitetura (área TIPO III - Laboratorial) | M2 | 530 | 193.39 | 102496.7
|  |  | Sub Total |  |  |  |  | 415310.8
|  | 13 | FORROS
FIOCRUZ | COMP.13.1 | 13.1 | Forros de gesso ou drywall de acordo com projeto de arquitetura (área TIPO II - Administrativo / área técnica / circul. Vertical / bloco anexo) | M2 | 601 | 80.8 | 48560.8
FIOCRUZ | COMP.13.2 | 13.2 | Forro específico para área TIPO III - Laboratorial, de acordo com projeto de arquitetura | M2 | 530 | 432.23 | 229081.9
|  |  | Sub Total |  |  |  |  | 277642.7
|  | 14 | ESQUADRIAS
FIOCRUZ | COMP.14.1 | 14.1 | Esquadrias de toda a edificação, incluindo portas, janelas, vidros, ferragens etc. | M2 | 1131 | 499.06 | 564436.86
|  |  | Sub Total |  |  |  |  | 564436.86
|  | 15 | SERRALHERIA
FIOCRUZ | COMP.15.1 | 15.1 | Serviços de serralheria | M2 | 1131 | 12.55 | 14194.05
|  |  | Sub Total |  |  |  |  | 14194.05
|  | 16 | PINTURAS
FIOCRUZ | COMP.16.1 | 16.1 | Pintura de paredes e tetos de toda edificação, incuindo selador, massa acrílica ou PVA e pintura acrilica ou PVA, de acordo com a especificação do projeto de arquitetura | M2 | 1131 | 157.03 | 177600.93
FIOCRUZ | COMP.16.2 | 16.2 | Pintura esmalte de todas as serralheirias e esquadrias de acordo com projeto de arquitetura | M2 | 1131 | 7.49 | 8471.19
|  |  | Sub Total |  |  |  |  | 186072.12
|  | 17 | EQUIPAMENTOS SANITÁRIOS
FIOCRUZ | COMP.17.1 | 17.1 | Louças | M2 | 1131 | 19.31 | 21839.61
FIOCRUZ | COMP.17.2 | 17.2 | Metais | M2 | 1131 | 14.98 | 16942.38
FIOCRUZ | COMP.17.3 | 17.3 | Acessórios | M2 | 1131 | 16.9 | 19113.9
|  |  | Sub Total |  |  |  |  | 57895.89
|  | 18 | BANCADAS
FIOCRUZ | COMP.18.1 | 18.1 | Bancadas de aço inox ou de granito, incluindo cubas e metais e demais acessórios de acordo com projeto de arquitetura | M2 | 1131 | 31.8 | 35965.8
|  |  | Sub Total |  |  |  |  | 35965.8
|  | 19 | MOBILIÁRIOS
FIOCRUZ | COMP.19.1 | 19.1 | Armários fixos, balcões e bancadas de madeira de acordo com projeto de desenho industrial | M2 | 1131 | 38.12 | 43113.72
|  |  | Sub Total |  |  |  |  | 43113.72
|  | 20 | SINALIZAÇÃO PREDIAL
FIOCRUZ | COMP.20.1 | 20.1 | Sinalização interna e externa da edificação de acordo com o projeto de desenho industrial | M2 | 1131 | 12.16 | 13752.96
|  |  | Sub Total |  |  |  |  | 13752.96
|  | 21 | URBANIZAÇÃO E PAISAGISMO
FIOCRUZ | COMP.21.1 | 21.1 | Urbanização e paisagismo de todo o entorno da edificação, incluindo terraplenagem, pavimentações, calçadas e iluminação externa de acordo com projeto de urbano | M2 | 1388 | 268.5 | 372678
|  |  | Sub Total |  |  |  |  | 372678
|  | 22 | INSTALAÇÕES GERAIS
|  | 22.1 | Instalação Hidráulica
FIOCRUZ | COMP.22.1.1 | 22.1.1 | Instalações Hidráulicas de toda a edificação, incluindo sistema de reservação de água, rede externa e interligação na rede existente, de acordo com o projeto de inst. Hidráulicas | M2 | 1131 | 125.46 | 141895.26
|  |  | Sub Total |  |  |  |  | 141895.26
|  | 22.2 | Instalação Sanitária
FIOCRUZ | COMP.22.2.1 | 22.2.1 | Instalações Sanitárias de toda a edificação, incluindo sistema de tratamento de efluentes, rede externa e interligação na rede existente, de acordo com o projeto de inst. Sanitárias | M2 | 1131 | 116.82 | 132123.42
|  |  | Sub Total |  |  |  |  | 132123.42
|  | 22.3 | Instalação Pluvial
FIOCRUZ | COMP.22.3.1 | 22.3.1 | Instalações Pluviais de toda a edificação, incluindo rede externa e interligação na rede existente, de acordo com o projeto de Inst. Pluviais | M2 | 1131 | 63.35 | 71648.85
|  |  | Sub Total |  |  |  |  | 71648.85
|  | 22.4 | Instalação Elétrica e SPDA
FIOCRUZ | COMP.22.4.1 | 22.4.1 | Adequação de subestação existente, incluindo instação de transformador, novo QGBT e grupo gerador, de acordo com o projeto de Subestação | M2 | 1131 | 585.62 | 662336.22
FIOCRUZ | COMP.22.4.2 | 22.4.2 | Instalações Elétricas de toda a edificação, incluindo quadros de distribuição, canaletas, eletrocalhas etc, toda rede externa e interligação na rede existente, de acordo com o projeto de Elétrica | M2 | 1131 | 410.14 | 463868.34
FIOCRUZ | COMP.22.4.3 | 22.4.3 | Instalação do SPDA da edificação, de acordo com o projeto de SPDA - (foi considerado o perímetro da edificação como unidade de medida) | M | 92.2 | 377.83 | 34835.93
|  |  | Sub Total |  |  |  |  | 1161040.49
|  | 22.5 | Instalação de Telefonia, Rede de Dados e CFTV
FIOCRUZ | COMP.22.5.1 | 22.5.1 | Instalações de telefonia de toda a edificação, incluindo interligação na rede existente, de acordo com o projeto de Telefonia e instalações de Rede de Dados de toda a edificação, incluindo interligação na rede existente, de acordo com o projeto de Telecom | M2 | 1131 | 227.53 | 257336.43
FIOCRUZ | COMP.22.5.2 | 22.5.2 | Instalações de CFTV de toda a edificação, incluindo interligação na rede existente, de acordo com o projeto de CFTV | M2 | 1131 | 35.62 | 40286.22
|  |  | Sub Total |  |  |  |  | 297622.65
|  | 22.6 | Instalações de sistemas de Climatização e renovação de ar
FIOCRUZ | COMP.22.6.1 | 22.6.1 | Instalações de climatização e renovação de ar de toda a edificação, incluindo equipamentos, redes de interligações frigoríficas, redes de dutos, difusores, grelhas, dispositivos etc, de acordo com o projeto de HVAC | M2 | 1131 | 1960.35 | 2217155.85
|  |  | Sub Total |  |  |  |  | 2217155.85
|  | 22.7 | Instalação de automação
FIOCRUZ | COMP.22.7.1 | 22.7.1 | Instalações de Automação de toda a edificação, incluindo todos os equipamentos necessários, de acordo com o projeto de Automação | M2 | 1131 | 769.93 | 870790.83
|  |  | Sub Total |  |  |  |  | 870790.83
|  | 22.8 | Instalação de linha de vida e ancoragem
FIOCRUZ | COMP.22.8.1 | 22.8.1 | Instalações de linha de vida e ancoragem de toda a edificação, incluindo todos os equipamentos necessários, de acordo com o projeto de linha de vida e ancoragem - (foi considerado o perímetro da edificação como unidade de medida) | M | 92.2 | 458.95 | 42315.19
|  |  | Sub Total |  |  |  |  | 42315.19
|  | 22.9 | Instalação Contra Incêndio
FIOCRUZ | COMP.22.9.1 | 22.9.1 | Instalações de Detecção, Escape e Combate a incêndio de toda a edificação, incluindo todos os equipamentos necessários, de acordo com o projeto de Incêndio | M2 | 1131 | 92.43 | 104538.33
|  |  | Sub Total |  |  |  |  | 104538.33
|  | 23 | OPERAÇÃO ASSISTIDA, INCLUSIVE MANUAIS, COMISSIONAMENTO E REGISTRO GRÁFICO - "AS BUILT" EM BIM
FIOCRUZ | COMP.23.1 | 23.1 | Operação assistida, inclusive manuais, comissionamento e registro gráfico - "As Built" de todas as disciplinas em BIM | CJ | 1 | 54913.6 | 54913.6
|  |  | Sub Total |  |  |  |  | 54913.6
|  | 24 | LIMPEZA
FIOCRUZ | COMP.24,1 | 24.1 | Limpeza permanente da obra | CJ | 1 | 9451.2 | 9451.2
|  |  | Sub Total |  |  |  |  | 9451.2
|  | 25 | DESMOBILIZAÇÃO
FIOCRUZ | COMP.25.1 | 25.1 | Desmontagem do barracão | UN | 1 | 1302 | 1302
FIOCRUZ | COMP.25.2 | 25.2 | Desmontagem das instalações provisórias | UN | 1 | 1212.57 | 1212.57
|  |  | Sub Total |  |  |  |  | 2514.57
|  |  | Total Parcial - OBRA |  |  |  |  | 9592466.61
|  |  | LDI - OBRA |  |  | 27.64% |  | 2651357.77
|  |  | Total Parcial - PROJETO |  |  |  |  | 365533.54
|  |  | LDI - PROJETO |  |  | 19.85% |  | 72558.41
|  |  | Total Geral |  |  |  |  | 12681916.33

## LDI
ANEXO 6 - PLANILHA DA COMPOSIÇÃO DO LDI
Título: | CONTRATAÇÃO DE DESENV. DE PROJETOS DE ARQUIT. E ENG., INCLUSIVE REDES EXTERNAS,
E RESPECTIVA OBRA DE ENG. PARA CONSTRUÇÃO DE EDIFICAÇÃO LABORATORIAL DENOMINADA
BIOFÁBRICA DA WOLBACHIA NO CAMPUS DA FIOCRUZ CEARÁ, EM EUSÉBIO/CE
Unidade: | FIOCRUZ CEARÁ
Pavilhão: | 0
ITENS DA COMPOSIÇÃO DO LDI - OBRA
ITENS DA COMPOSIÇÃO DO LDI
ITENS | DISCRIMINAÇÃO |  |  |  | %
1 | DESPESAS FINANCEIRAS |  |  |  | 1.23%
2 | ADMINISTRAÇÃO CENTRAL |  |  |  | 4%
3 |  | SEGUROS, RISCOS E GARANTIAS |  |  | 2.07%
4 | IMPOSTOS E TAXAS |  |  |  | 9.65%
5 | LUCRO |  |  |  | 7.4%
CARGA TRIBUTÁRIA INCIDENTE NAS OBRAS PÚBLICAS
TIPO DE IMPOSTO |  | ALÍQUOTA(%) | BASE DE CÁLCULO
COFINS |  | 3 | sobre o faturamento da obra
P.I.S |  | 0.65 | sobre o faturamento da obra
I.S.S |  | 1.5 | % de ISS considerando 3% sobre 50% do preço de venda
DESONERAÇÃO |  | 4.5 | Lei 13.161/15 - desoneração dos Encargos sociais
TOTAL |  | 9.65%
CÁLCULO DO LDI
ITENS |  | DISCRIMINAÇÃO |  | R$ | %
A |  | CUSTO DIRETO |  | 9592466.61 | X
B |  | DESPESAS FINANCEIRAS |  | X | 1.23%
C |  | ADMINISTRAÇÃO CENTRAL |  | X | 4%
D |  | SEGUROS, RISCOS E GARANTIAS |  | X | 2.07%
E | IMPOSTOS E TAXAS |  |  | X | 9.65%
F |  | LUCROS |  | X | 7.4%
G |  | PREÇO DE VENDA |  | 12243824.38 | X
H |  | % DO LDI |  | X | 27.64%
ITENS DA COMPOSIÇÃO DO LDI - PROJETOS
ITENS DA COMPOSIÇÃO DO LDI
ITENS | DISCRIMINAÇÃO |  |  |  | %
1 | DESPESAS FINANCEIRAS |  |  |  | 0.59%
2 | ADMINISTRAÇÃO CENTRAL |  |  |  | 3%
3 |  | SEGUROS, RISCOS E GARANTIAS |  |  | 1.77%
4 | IMPOSTOS E TAXAS |  |  |  | 6.65%
5 | LUCRO |  |  |  | 6.16%
CARGA TRIBUTÁRIA INCIDENTE NAS OBRAS PÚBLICAS
TIPO DE IMPOSTO |  | ALÍQUOTA(%) | BASE DE CÁLCULO
COFINS |  | 3 | sobre o faturamento da obra
P.I.S |  | 0.65 | sobre o faturamento da obra
I.S.S |  | 3 | sobre o faturamento da obra
0
TOTAL |  | 6.65%
CÁLCULO DO LDI
ITENS |  | DISCRIMINAÇÃO |  | R$ | %
A |  | CUSTO DIRETO |  | 365533.54 | X
B |  | DESPESAS FINANCEIRAS |  | X | 0.59%
C |  | ADMINISTRAÇÃO CENTRAL |  | X | 3%
D |  | SEGUROS, RISCOS E GARANTIAS |  | X | 1.77%
E | IMPOSTOS E TAXAS |  |  | X | 6.65%
F |  | LUCROS |  | X | 6.16%
G |  | PREÇO DE VENDA |  | 438091.95 | X
H |  | % DO LDI |  | X | 19.85%

## Cronograma
ANEXO 7 - CRONOGRAMA FÍSICO FINANCEIRO
Título: |  | CONTRATAÇÃO DE DESENV. DE PROJETOS DE ARQUIT. E ENG., INCLUSIVE REDES EXTERNAS, | [48 empty] | 0
|  | E RESPECTIVA OBRA DE ENG. PARA CONSTRUÇÃO DE EDIFICAÇÃO LABORATORIAL DENOMINADA | [48 empty] | 0
BIOFÁBRICA DA WOLBACHIA NO CAMPUS DA FIOCRUZ CEARÁ, EM EUSÉBIO/CE
Unidade: |  | FIOCRUZ CEARÁ
Pavilhão: |  | 0
DESCRIÇÃO |  |  | DIAS CORRIDOS | [47 empty] | TOTAL
DOS SERVIÇOS |  |  | 30 |  | 60 |  | 90 |  | 120 |  | 150 |  | 180 |  | 210 |  | 240 |  | 270 |  | 300 |  | 330 |  | 360 |  | 390 |  | 420 |  | 450 |  | 480 |  | 510 |  | 540 |  | 570 |  | 600 |  | 630 |  | 660 |  | 690 |  | 720
01
| SERVIÇOS PRELIMINARES |  |  | 17756.86 |  | 0 |  | 0 |  | 0 |  | 0 |  | 0 |  | 0 |  | 0 |  | 0 |  | 0 |  | 0 |  | 0 |  | 0 |  | 0 |  | 0 |  | 0 |  | 0 |  | 0 |  | 0 |  | 0 |  | 0 |  | 0 |  | 0 |  | 0 | 17756.86
|  |  | 100% |  | 0% |  | 0%
02
| PROJETOS DESENVOLVIDOS EM BIM, INCLUINDO LICENCIAMENTOS NOS OTP |  |  | 54830.03 |  | 54830.03 |  | 255873.48 |  | 0 |  | 0 |  | 0 |  | 0 |  | 0 |  | 0 |  | 0 |  | 0 |  | 0 |  | 0 |  | 0 |  | 0 |  | 0 |  | 0 |  | 0 |  | 0 |  | 0 |  | 0 |  | 0 |  | 0 |  | 0 | 365533.54
|  |  | 15% |  | 15% |  | 70% |  | 0% |  | 0% |  | 0% |  | 0% |  | 0% |  | 0% |  | 0% |  | 0% |  | 0% |  | 0% |  | 0% |  | 0% |  | 0% |  | 0% |  | 0% |  | 0% |  | 0% |  | 0% |  | 0% |  | 0% |  | 0%
03
| INSTALAÇÕES PROVISÓRIAS |  |  | 50513.74 |  | 12165.18 |  | 545.88 |  | 545.88 |  | 11248.65 |  | 11248.65 |  | 11248.66 |  | 10806.29 |  | 10806.31 |  | 545.88 |  | 545.88 |  | 545.88 |  | 0 |  | 0 |  | 0 |  | 0 |  | 0 |  | 0 |  | 0 |  | 0 |  | 0 |  | 0 |  | 0 |  | 0 | 120766.88
| / MOBILIZAÇÃO |  | 41.83% |  | 10.07% |  | 0.452% |  | 0.452% |  | 9.314% |  | 9.314% |  | 9.314% |  | 8.948% |  | 8.948% |  | 0.452% |  | 0.452% |  | 0.452% |  | 0% |  | 0% |  | 0% |  | 0% |  | 0% |  | 0% |  | 0% |  | 0% |  | 0% |  | 0% |  | 0% |  | 0%
04
| ADMINISTRAÇÃO |  |  | 2228.06 |  | 593.87 |  | 313.1 |  | 13153.04 |  | 20530.75 |  | 24920.79 |  | 100140.6 |  | 96461.74 |  | 42893.79 |  | 615.2 |  | 615.2 |  | 697.27 |  | 0 |  | 0 |  | 0 |  | 0 |  | 0 |  | 0 |  | 0 |  | 0 |  | 0 |  | 0 |  | 0 |  | 0 | 303163.41
|  |  | 0.7349% |  | 0.1959% |  | 0.1033% |  | 4.339% |  | 6.772% |  | 8.22% |  | 33.03% |  | 31.82% |  | 14.15% |  | 0.2029% |  | 0.2029% |  | 0.23% |  | 0% |  | 0% |  | 0% |  | 0% |  | 0% |  | 0% |  | 0% |  | 0% |  | 0% |  | 0% |  | 0% |  | 0%
05
| ESCAVAÇOES, DEMOLIÇÕES E REMANEJAMENTOS |  |  | 0 |  | 6031.86 |  | 9047.78 |  | 45238.91 |  | 0 |  | 0 |  | 0 |  | 0 |  | 0 |  | 0 |  | 0 |  | 0 |  | 0 |  | 0 |  | 0 |  | 0 |  | 0 |  | 0 |  | 0 |  | 0 |  | 0 |  | 0 |  | 0 |  | 0 | 60318.55
|  |  | 0% |  | 10% |  | 15% |  | 75% |  | 0% |  | 0% |  | 0% |  | 0% |  | 0% |  | 0% |  | 0% |  | 0% |  | 0% |  | 0% |  | 0% |  | 0% |  | 0% |  | 0% |  | 0% |  | 0% |  | 0% |  | 0% |  | 0% |  | 0%
06
| FUNDAÇÕES |  |  | 0 |  | 0 |  | 0 |  | 355665.57 |  | 0 |  | 0 |  | 0 |  | 0 |  | 0 |  | 0 |  | 0 |  | 0 |  | 0 |  | 0 |  | 0 |  | 0 |  | 0 |  | 0 |  | 0 |  | 0 |  | 0 |  | 0 |  | 0 |  | 0 | 355665.57
|  |  | 0% |  | 0% |  | 0% |  | 100% |  | 0% |  | 0% |  | 0% |  | 0% |  | 0% |  | 0% |  | 0% |  | 0% |  | 0% |  | 0% |  | 0% |  | 0% |  | 0% |  | 0% |  | 0% |  | 0% |  | 0% |  | 0% |  | 0% |  | 0%
07
| ESTRUTURA |  |  | 0 |  | 0 |  | 0 |  | 0 |  | 585575.25 |  | 585575.25 |  | 0 |  | 0 |  | 0 |  | 0 |  | 0 |  | 0 |  | 0 |  | 0 |  | 0 |  | 0 |  | 0 |  | 0 |  | 0 |  | 0 |  | 0 |  | 0 |  | 0 |  | 0 | 1171150.5
|  |  | 0% |  | 0% |  | 0% |  | 0% |  | 50% |  | 50% |  | 0% |  | 0% |  | 0% |  | 0% |  | 0% |  | 0% |  | 0% |  | 0% |  | 0% |  | 0% |  | 0% |  | 0% |  | 0% |  | 0% |  | 0% |  | 0% |  | 0% |  | 0%
08
| PAREDES |  |  | 0 |  | 0 |  | 0 |  | 0 |  | 30688.55 |  | 61377.11 |  | 61377.11 |  | 0 |  | 0 |  | 0 |  | 0 |  | 0 |  | 0 |  | 0 |  | 0 |  | 0 |  | 0 |  | 0 |  | 0 |  | 0 |  | 0 |  | 0 |  | 0 |  | 0 | 153442.77
|  |  | 0% |  | 0% |  | 0% |  | 0% |  | 20% |  | 40% |  | 40% |  | 0% |  | 0% |  | 0% |  | 0% |  | 0% |  | 0% |  | 0% |  | 0% |  | 0% |  | 0% |  | 0% |  | 0% |  | 0% |  | 0% |  | 0% |  | 0% |  | 0%
09
| PAINÉIS |  |  | 0 |  | 0 |  | 0 |  | 0 |  | 0 |  | 0 |  | 78576.23 |  | 78576.22 |  | 0 |  | 0 |  | 0 |  | 0 |  | 0 |  | 0 |  | 0 |  | 0 |  | 0 |  | 0 |  | 0 |  | 0 |  | 0 |  | 0 |  | 0 |  | 0 | 157152.45
|  |  | 0% |  | 0% |  | 0% |  | 0% |  | 0% |  | 0% |  | 50% |  | 50% |  | 0% |  | 0% |  | 0% |  | 0% |  | 0% |  | 0% |  | 0% |  | 0% |  | 0% |  | 0% |  | 0% |  | 0% |  | 0% |  | 0% |  | 0% |  | 0%
10
| COBERTURAS |  |  | 0 |  | 0 |  | 0 |  | 0 |  | 0 |  | 0 |  | 86113.6 |  | 0 |  | 0 |  | 0 |  | 0 |  | 0 |  | 0 |  | 0 |  | 0 |  | 0 |  | 0 |  | 0 |  | 0 |  | 0 |  | 0 |  | 0 |  | 0 |  | 0 | 86113.6
|  |  | 0% |  | 0% |  | 0% |  | 0% |  | 0% |  | 0% |  | 100% |  | 0% |  | 0% |  | 0% |  | 0% |  | 0% |  | 0% |  | 0% |  | 0% |  | 0% |  | 0% |  | 0% |  | 0% |  | 0% |  | 0% |  | 0% |  | 0% |  | 0%
11
| IMPERMEABILIZAÇÕES |  |  | 0 |  | 0 |  | 0 |  | 0 |  | 0 |  | 0 |  | 79862.88 |  | 0 |  | 0 |  | 0 |  | 0 |  | 0 |  | 0 |  | 0 |  | 0 |  | 0 |  | 0 |  | 0 |  | 0 |  | 0 |  | 0 |  | 0 |  | 0 |  | 0 | 79862.88
|  |  | 0% |  | 0% |  | 0% |  | 0% |  | 0% |  | 0% |  | 100% |  | 0% |  | 0% |  | 0% |  | 0% |  | 0% |  | 0% |  | 0% |  | 0% |  | 0% |  | 0% |  | 0% |  | 0% |  | 0% |  | 0% |  | 0% |  | 0% |  | 0%
12
| REVESTIMENTOS |  |  | 0 |  | 0 |  | 0 |  | 0 |  | 0 |  | 103827.7 |  | 207655.4 |  | 103827.7 |  | 0 |  | 0 |  | 0 |  | 0 |  | 0 |  | 0 |  | 0 |  | 0 |  | 0 |  | 0 |  | 0 |  | 0 |  | 0 |  | 0 |  | 0 |  | 0 | 415310.8
|  |  | 0% |  | 0% |  | 0% |  | 0% |  | 0% |  | 25% |  | 50% |  | 25% |  | 0% |  | 0% |  | 0% |  | 0% |  | 0% |  | 0% |  | 0% |  | 0% |  | 0% |  | 0% |  | 0% |  | 0% |  | 0% |  | 0% |  | 0% |  | 0%
13
| FORROS |  |  | 0 |  | 0 |  | 0 |  | 0 |  | 0 |  | 0 |  | 138821.35 |  | 138821.35 |  | 0 |  | 0 |  | 0 |  | 0 |  | 0 |  | 0 |  | 0 |  | 0 |  | 0 |  | 0 |  | 0 |  | 0 |  | 0 |  | 0 |  | 0 |  | 0 | 277642.7
|  |  | 0% |  | 0% |  | 0% |  | 0% |  | 0% |  | 0% |  | 50% |  | 50% |  | 0% |  | 0% |  | 0% |  | 0% |  | 0% |  | 0% |  | 0% |  | 0% |  | 0% |  | 0% |  | 0% |  | 0% |  | 0% |  | 0% |  | 0% |  | 0%
14
| ESQUADRIAS |  |  | 0 |  | 0 |  | 0 |  | 0 |  | 0 |  | 0 |  | 282218.43 |  | 282218.43 |  | 0 |  | 0 |  | 0 |  | 0 |  | 0 |  | 0 |  | 0 |  | 0 |  | 0 |  | 0 |  | 0 |  | 0 |  | 0 |  | 0 |  | 0 |  | 0 | 564436.86
|  |  | 0% |  | 0% |  | 0% |  | 0% |  | 0% |  | 0% |  | 50% |  | 50% |  | 0% |  | 0% |  | 0% |  | 0% |  | 0% |  | 0% |  | 0% |  | 0% |  | 0% |  | 0% |  | 0% |  | 0% |  | 0% |  | 0% |  | 0% |  | 0%
15
| SERRALHERIA |  |  | 0 |  | 0 |  | 0 |  | 0 |  | 0 |  | 0 |  | 0 |  | 0 |  | 14194.05 |  | 0 |  | 0 |  | 0 |  | 0 |  | 0 |  | 0 |  | 0 |  | 0 |  | 0 |  | 0 |  | 0 |  | 0 |  | 0 |  | 0 |  | 0 | 14194.05
|  |  | 0% |  | 0% |  | 0% |  | 0% |  | 0% |  | 0% |  | 0% |  | 0% |  | 100% |  | 0% |  | 0% |  | 0% |  | 0% |  | 0% |  | 0% |  | 0% |  | 0% |  | 0% |  | 0% |  | 0% |  | 0% |  | 0% |  | 0% |  | 0%
16
| PINTURAS |  |  | 0 |  | 0 |  | 0 |  | 0 |  | 0 |  | 0 |  | 0 |  | 93036.06 |  | 93036.06 |  | 0 |  | 0 |  | 0 |  | 0 |  | 0 |  | 0 |  | 0 |  | 0 |  | 0 |  | 0 |  | 0 |  | 0 |  | 0 |  | 0 |  | 0 | 186072.12
|  |  | 0% |  | 0% |  | 0% |  | 0% |  | 0% |  | 0% |  | 0% |  | 50% |  | 50% |  | 0% |  | 0% |  | 0% |  | 0% |  | 0% |  | 0% |  | 0% |  | 0% |  | 0% |  | 0% |  | 0% |  | 0% |  | 0% |  | 0% |  | 0%
17
| EQUIPAMENTOS |  |  | 0 |  | 0 |  | 0 |  | 0 |  | 0 |  | 0 |  | 0 |  | 28947.95 |  | 28947.94 |  | 0 |  | 0 |  | 0 |  | 0 |  | 0 |  | 0 |  | 0 |  | 0 |  | 0 |  | 0 |  | 0 |  | 0 |  | 0 |  | 0 |  | 0 | 57895.89
| SANITÁRIOS |  | 0% |  | 0% |  | 0% |  | 0% |  | 0% |  | 0% |  | 0% |  | 50% |  | 50% |  | 0% |  | 0% |  | 0% |  | 0% |  | 0% |  | 0% |  | 0% |  | 0% |  | 0% |  | 0% |  | 0% |  | 0% |  | 0% |  | 0% |  | 0%
18
| BANCADAS |  |  | 0 |  | 0 |  | 0 |  | 0 |  | 0 |  | 0 |  | 0 |  | 35965.8 |  | 0 |  | 0 |  | 0 |  | 0 |  | 0 |  | 0 |  | 0 |  | 0 |  | 0 |  | 0 |  | 0 |  | 0 |  | 0 |  | 0 |  | 0 |  | 0 | 35965.8
|  |  | 0% |  | 0% |  | 0% |  | 0% |  | 0% |  | 0% |  | 0% |  | 100% |  | 0% |  | 0% |  | 0% |  | 0% |  | 0% |  | 0% |  | 0% |  | 0% |  | 0% |  | 0% |  | 0% |  | 0% |  | 0% |  | 0% |  | 0% |  | 0%
19
| MOBILIÁRIOS |  |  | 0 |  | 0 |  | 0 |  | 0 |  | 0 |  | 0 |  | 0 |  | 0 |  | 43113.72 |  | 0 |  | 0 |  | 0 |  | 0 |  | 0 |  | 0 |  | 0 |  | 0 |  | 0 |  | 0 |  | 0 |  | 0 |  | 0 |  | 0 |  | 0 | 43113.72
|  |  | 0% |  | 0% |  | 0% |  | 0% |  | 0% |  | 0% |  | 0% |  | 0% |  | 100% |  | 0% |  | 0% |  | 0% |  | 0% |  | 0% |  | 0% |  | 0% |  | 0% |  | 0% |  | 0% |  | 0% |  | 0% |  | 0% |  | 0% |  | 0%
20
| SINALIZAÇÃO PREDIAL |  |  | 0 |  | 0 |  | 0 |  | 0 |  | 0 |  | 0 |  | 0 |  | 0 |  | 13752.96 |  | 0 |  | 0 |  | 0 |  | 0 |  | 0 |  | 0 |  | 0 |  | 0 |  | 0 |  | 0 |  | 0 |  | 0 |  | 0 |  | 0 |  | 0 | 13752.96
| PREDIAL |  | 0% |  | 0% |  | 0% |  | 0% |  | 0% |  | 0% |  | 0% |  | 0% |  | 100% |  | 0% |  | 0% |  | 0% |  | 0% |  | 0% |  | 0% |  | 0% |  | 0% |  | 0% |  | 0% |  | 0% |  | 0% |  | 0% |  | 0% |  | 0%
21
| URBANIZAÇÃO E PAISAGISMO |  |  | 0 |  | 0 |  | 0 |  | 0 |  | 0 |  | 0 |  | 111803.4 |  | 130437.3 |  | 130437.3 |  | 0 |  | 0 |  | 0 |  | 0 |  | 0 |  | 0 |  | 0 |  | 0 |  | 0 |  | 0 |  | 0 |  | 0 |  | 0 |  | 0 |  | 0 | 372678
|  |  | 0% |  | 0% |  | 0% |  | 0% |  | 0% |  | 0% |  | 30% |  | 35% |  | 35% |  | 0% |  | 0% |  | 0% |  | 0% |  | 0% |  | 0% |  | 0% |  | 0% |  | 0% |  | 0% |  | 0% |  | 0% |  | 0% |  | 0% |  | 0%
22.1
| Instalação Hidráulica |  |  | 0 |  | 0 |  | 0 |  | 0 |  | 0 |  | 0 |  | 56758.1 |  | 56758.1 |  | 28379.06 |  | 0 |  | 0 |  | 0 |  | 0 |  | 0 |  | 0 |  | 0 |  | 0 |  | 0 |  | 0 |  | 0 |  | 0 |  | 0 |  | 0 |  | 0 | 141895.26
|  |  | 0% |  | 0% |  | 0% |  | 0% |  | 0% |  | 0% |  | 40% |  | 40% |  | 20% |  | 0% |  | 0% |  | 0% |  | 0% |  | 0% |  | 0% |  | 0% |  | 0% |  | 0% |  | 0% |  | 0% |  | 0% |  | 0% |  | 0% |  | 0%
22.2
| Instalação Sanitária |  |  | 0 |  | 0 |  | 0 |  | 0 |  | 0 |  | 0 |  | 52849.37 |  | 52849.37 |  | 26424.68 |  | 0 |  | 0 |  | 0 |  | 0 |  | 0 |  | 0 |  | 0 |  | 0 |  | 0 |  | 0 |  | 0 |  | 0 |  | 0 |  | 0 |  | 0 | 132123.42
|  |  | 0% |  | 0% |  | 0% |  | 0% |  | 0% |  | 0% |  | 40% |  | 40% |  | 20% |  | 0% |  | 0% |  | 0% |  | 0% |  | 0% |  | 0% |  | 0% |  | 0% |  | 0% |  | 0% |  | 0% |  | 0% |  | 0% |  | 0% |  | 0%
22.3
| Instalação Pluvial |  |  | 0 |  | 0 |  | 0 |  | 0 |  | 0 |  | 0 |  | 28659.54 |  | 28659.54 |  | 14329.77 |  | 0 |  | 0 |  | 0 |  | 0 |  | 0 |  | 0 |  | 0 |  | 0 |  | 0 |  | 0 |  | 0 |  | 0 |  | 0 |  | 0 |  | 0 | 71648.85
|  |  | 0% |  | 0% |  | 0% |  | 0% |  | 0% |  | 0% |  | 40% |  | 40% |  | 20% |  | 0% |  | 0% |  | 0% |  | 0% |  | 0% |  | 0% |  | 0% |  | 0% |  | 0% |  | 0% |  | 0% |  | 0% |  | 0% |  | 0% |  | 0%
22.4
| Instalação Elétrica e SPDA |  |  | 0 |  | 0 |  | 0 |  | 0 |  | 0 |  | 0 |  | 464416.2 |  | 464416.2 |  | 232208.09 |  | 0 |  | 0 |  | 0 |  | 0 |  | 0 |  | 0 |  | 0 |  | 0 |  | 0 |  | 0 |  | 0 |  | 0 |  | 0 |  | 0 |  | 0 | 1161040.49
|  |  | 0% |  | 0% |  | 0% |  | 0% |  | 0% |  | 0% |  | 40% |  | 40% |  | 20% |  | 0% |  | 0% |  | 0% |  | 0% |  | 0% |  | 0% |  | 0% |  | 0% |  | 0% |  | 0% |  | 0% |  | 0% |  | 0% |  | 0% |  | 0%
22.5
| Instalação de Telefonia, Rede de Dados e CFTV |  |  | 0 |  | 0 |  | 0 |  | 0 |  | 0 |  | 0 |  | 119049.06 |  | 119049.06 |  | 59524.53 |  | 0 |  | 0 |  | 0 |  | 0 |  | 0 |  | 0 |  | 0 |  | 0 |  | 0 |  | 0 |  | 0 |  | 0 |  | 0 |  | 0 |  | 0 | 297622.65
|  |  | 0% |  | 0% |  | 0% |  | 0% |  | 0% |  | 0% |  | 40% |  | 40% |  | 20% |  | 0% |  | 0% |  | 0% |  | 0% |  | 0% |  | 0% |  | 0% |  | 0% |  | 0% |  | 0% |  | 0% |  | 0% |  | 0% |  | 0% |  | 0%
22.6
| Instalações de sistemas de Climatização e renovação de ar |  |  | 0 |  | 0 |  | 0 |  | 0 |  | 0 |  | 0 |  | 886862.34 |  | 886862.34 |  | 443431.17 |  | 0 |  | 0 |  | 0 |  | 0 |  | 0 |  | 0 |  | 0 |  | 0 |  | 0 |  | 0 |  | 0 |  | 0 |  | 0 |  | 0 |  | 0 | 2217155.85
|  |  | 0% |  | 0% |  | 0% |  | 0% |  | 0% |  | 0% |  | 40% |  | 40% |  | 20% |  | 0% |  | 0% |  | 0% |  | 0% |  | 0% |  | 0% |  | 0% |  | 0% |  | 0% |  | 0% |  | 0% |  | 0% |  | 0% |  | 0% |  | 0%
22.7
| Instalação de automação |  |  | 0 |  | 0 |  | 0 |  | 0 |  | 0 |  | 0 |  | 348316.33 |  | 348316.33 |  | 174158.17 |  | 0 |  | 0 |  | 0 |  | 0 |  | 0 |  | 0 |  | 0 |  | 0 |  | 0 |  | 0 |  | 0 |  | 0 |  | 0 |  | 0 |  | 0 | 870790.83
|  |  | 0% |  | 0% |  | 0% |  | 0% |  | 0% |  | 0% |  | 40% |  | 40% |  | 20% |  | 0% |  | 0% |  | 0% |  | 0% |  | 0% |  | 0% |  | 0% |  | 0% |  | 0% |  | 0% |  | 0% |  | 0% |  | 0% |  | 0% |  | 0%
22.8
| Instalação de linha de vida e ancoragem |  |  | 0 |  | 0 |  | 0 |  | 0 |  | 0 |  | 0 |  | 0 |  | 42315.19 |  | 0 |  | 0 |  | 0 |  | 0 |  | 0 |  | 0 |  | 0 |  | 0 |  | 0 |  | 0 |  | 0 |  | 0 |  | 0 |  | 0 |  | 0 |  | 0 | 42315.19
|  |  | 0% |  | 0% |  | 0% |  | 0% |  | 0% |  | 0% |  | 0% |  | 100% |  | 0% |  | 0% |  | 0% |  | 0% |  | 0% |  | 0% |  | 0% |  | 0% |  | 0% |  | 0% |  | 0% |  | 0% |  | 0% |  | 0% |  | 0% |  | 0%
22.9
| Instalação Contra Incênd |  |  | 0 |  | 0 |  | 0 |  | 0 |  | 0 |  | 0 |  | 52269.17 |  | 52269.16 |  | 0 |  | 0 |  | 0 |  | 0 |  | 0 |  | 0 |  | 0 |  | 0 |  | 0 |  | 0 |  | 0 |  | 0 |  | 0 |  | 0 |  | 0 |  | 0 | 104538.33
|  |  | 0% |  | 0% |  | 0% |  | 0% |  | 0% |  | 0% |  | 50% |  | 50% |  | 0% |  | 0% |  | 0% |  | 0% |  | 0% |  | 0% |  | 0% |  | 0% |  | 0% |  | 0% |  | 0% |  | 0% |  | 0% |  | 0% |  | 0% |  | 0%
23
| OPERAÇÃO ASSISTIDA, INCLUSIVE MANUAIS, COMISSIONAMENTO E REGISTRO GRÁFICO - "AS BUILT" EM BIM |  |  | 0 |  | 0 |  | 0 |  | 0 |  | 0 |  | 0 |  | 0 |  | 0 |  | 0 |  | 18304.53 |  | 18304.53 |  | 18304.54 |  | 0 |  | 0 |  | 0 |  | 0 |  | 0 |  | 0 |  | 0 |  | 0 |  | 0 |  | 0 |  | 0 |  | 0 | 54913.6
|  |  | 0% |  | 0% |  | 0% |  | 0% |  | 0% |  | 0% |  | 0% |  | 0% |  | 0% |  | 33.33% |  | 33.33% |  | 33.33% |  | 0% |  | 0% |  | 0% |  | 0% |  | 0% |  | 0% |  | 0% |  | 0% |  | 0% |  | 0% |  | 0% |  | 0%
24
| LIMPEZA |  |  | 0 |  | 0 |  | 0 |  | 1575.2 |  | 1575.2 |  | 1575.2 |  | 1575.2 |  | 1575.2 |  | 1575.2 |  | 0 |  | 0 |  | 0 |  | 0 |  | 0 |  | 0 |  | 0 |  | 0 |  | 0 |  | 0 |  | 0 |  | 0 |  | 0 |  | 0 |  | 0 | 9451.2
|  |  | 0% |  | 0% |  | 0% |  | 16.67% |  | 16.67% |  | 16.67% |  | 16.67% |  | 16.67% |  | 16.67% |  | 0% |  | 0% |  | 0% |  | 0% |  | 0% |  | 0% |  | 0% |  | 0% |  | 0% |  | 0% |  | 0% |  | 0% |  | 0% |  | 0% |  | 0%
25
| DESMOBILIZAÇÃO |  |  | 0 |  | 0 |  | 0 |  | 0 |  | 0 |  | 0 |  | 0 |  | 0 |  | 0 |  | 0 |  | 0 |  | 2514.57 |  | 0 |  | 0 |  | 0 |  | 0 |  | 0 |  | 0 |  | 0 |  | 0 |  | 0 |  | 0 |  | 0 |  | 0 | 2514.57
|  |  | 0% |  | 0% |  | 0% |  | 0% |  | 0% |  | 0% |  | 0% |  | 0% |  | 0% |  | 0% |  | 0% |  | 100% |  | 0% |  | 0% |  | 0% |  | 0% |  | 0% |  | 0% |  | 0% |  | 0% |  | 0% |  | 0% |  | 0% |  | 0%
Total Parcial - OBRA |  |  | 70498.66 |  | 18790.91 |  | 9906.76 |  | 416178.6 |  | 649618.4 |  | 788524.7 |  | 3168572.97 |  | 3052169.33 |  | 1357212.8 |  | 19465.61 |  | 19465.61 |  | 22062.26 |  | 0 |  | 0 |  | 0 |  | 0 |  | 0 |  | 0 |  | 0 |  | 0 |  | 0 |  | 0 |  | 0 |  | 0 |  | 9592466.61
L. D. I. - OBRA
|  | 27.64% | 19485.83 |  | 5193.81 |  | 2738.23 |  | 115031.77 |  | 179554.53 |  | 217948.23 |  | 875793.57 |  | 843619.6 |  | 375133.62 |  | 5380.29 |  | 5380.29 |  | 6098 |  | 0 |  | 0 |  | 0 |  | 0 |  | 0 |  | 0 |  | 0 |  | 0 |  | 0 |  | 0 |  | 0 |  | 0 |  | 2651357.77
Total Parcial - PROJETO |  |  | 54830.03 |  | 54830.03 |  | 255873.48 |  | 0 |  | 0 |  | 0 |  | 0 |  | 0 |  | 0 |  | 0 |  | 0 |  | 0 |  | 0 |  | 0 |  | 0 |  | 0 |  | 0 |  | 0 |  | 0 |  | 0 |  | 0 |  | 0 |  | 0 |  | 0 |  | 365533.54
L. D. I. - PROJETO
|  | 19.85% | 10883.76 |  | 10883.76 |  | 50790.89 |  | 0 |  | 0 |  | 0 |  | 0 |  | 0 |  | 0 |  | 0 |  | 0 |  | 0 |  | 0 |  | 0 |  | 0 |  | 0 |  | 0 |  | 0 |  | 0 |  | 0 |  | 0 |  | 0 |  | 0 |  | 0 |  | 72558.41
Total Geral |  |  | 155698.28 |  | 89698.51 |  | 319309.36 |  | 531210.37 |  | 829172.93 |  | 1006472.93 |  | 4044366.54 |  | 3895788.93 |  | 1732346.42 |  | 24845.9 |  | 24845.9 |  | 28160.26 |  | 0 |  | 0 |  | 0 |  | 0 |  | 0 |  | 0 |  | 0 |  | 0 |  | 0 |  | 0 |  | 0 |  | 0 |  | 12681916.33
Percentual de execução mensal de Administração, de acordo com o Acórdão do TCU N° 2622/2013
|  |  | 0.7349% |  | 0.1959% |  | 0.1033% |  | 4.339% |  | 6.772% |  | 8.22% |  | 33.03% |  | 31.82% |  | 14.15% |  | 0.2029% |  | 0.2029% |  | 0.23% |  | 0% |  | 0% |  | 0% |  | 0% |  | 0% |  | 0% |  | 0% |  | 0% |  | 0% |  | 0% |  | 0% |  | 0% |  | 100%

## Composições
ANEXO 8 - COMPOSIÇÕES DOS CUSTOS UNITÁRIOS
Título: | CONTRATAÇÃO DE DESENV. DE PROJETOS DE ARQUIT. E ENG., INCLUSIVE REDES EXTERNAS,
E RESPECTIVA OBRA DE ENG. PARA CONSTRUÇÃO DE EDIFICAÇÃO LABORATORIAL DENOMINADA
BIOFÁBRICA DA WOLBACHIA NO CAMPUS DA FIOCRUZ CEARÁ, EM EUSÉBIO/CE
Unidade: | FIOCRUZ CEARÁ
Pavilhão: | 0
NOTA: | De acordo com a Lei 13.161/15 todos os Encargos Sociais de Mão de Obra estão desonerados.
COD | DESCRIÇÃO |  |  |  | UNI |  | PREÇO UNIT | INDICE | PREÇO TOTAL
Nota1: Este orçamento estimativo paramétrico, calculado com base nos valores praticados no mercado e em valores pagos pela Instituição em serviços e obras similares, apresentado pela FIOCRUZ, é meramente referencial, sendo de inteira responsabilidade da Empresa Licitante toda e qualquer conferência de quantidades de serviços necessários para o cumprimento integral do objeto e do escopo desta licitação. Caso seja verificado a necessidade de alterações, as licitantes deverão consultar por escrito a Comissão de Licitações, em 5 (cinco) dias antes da abertura da licitação, sobre possibilidade de alteração. A consulta será analisada e, caso seja pertinente, a Comissão procederá conforme o disposto no artigo 21, parágrafo 1º, da Lei 8.666/93. Nota2: A Empresa Licitante deve declarar expressamente em sua proposta que os preços unitários ofertados incluem todos os custos diretos e indiretos para perfeita execução dos serviços, inclusive das despesas com materiais e/ou equipamentos, ferramentas, fretes, transportes, carga, descarga, armazenagem, vigilância, logística, manutenção, conservação, instalação, supervisão, gerenciamento, operação, processamento, tratamento, combustíveis, despesas junto a concessionárias públicas (água, energia, gás, telefone, esgoto), mão de obra especializada ou não, seguros em geral, garantias, encargos financeiros, riscos, encargos da Legislação Social Trabalhista, Previdenciária, da Infortunística do Trabalho e responsabilidade civil por qualquer dano causado a terceiros ou dispêndios resultantes de tributos, taxas, emolumentos, multas, regulamentos e posturas municipais, estaduais e federais, enfim, tudo o que for necessário para a execução total e completa dos serviços, bem como o seu lucro, conforme especificações constantes do Edital, sem que caiba, em qualquer caso, qualquer tipo de pleito ao contratante com a alegação de que alguma parcela do custo foi omitida.
COMP.1.1 | Levantamento Topográfico, Arbóreo e de Redes | [7 empty] | CJ
COD | DESCRIÇÃO |  |  |  | UNI |  | PREÇO UNIT | INDICE | PREÇO TOTAL
SE20.10.1151 | levantamento topográfico, incluindo locação dos pontos de sondagem |  |  |  | HÁ |  | 7836.34 | 0.1987 | 1557.08
88255 | TECNICO DE EDIFICAÇÕES |  |  |  | H |  | 20.86 | 60 | 1251.6
MOI000800 | Biólogo pleno |  |  |  | H |  | 37.42 | 40 | 1496.8
88597 | Desenhista |  |  |  | H |  | 45.66 | 80 | 3652.8
90781 | Topografo com encargos complementares |  |  |  | H |  | 25.84 | 40 | 1033.6
90772 | Auxiliar de escritório com encargos complementares |  |  |  | H |  | 10.65 | 80 | 852
| custo produção do relatório e mídia(papel, impressora, cd etc) - 10% M.O. | [7 empty] | 703.52
| TOTAL : | [7 empty] | 10547.4
TIPO III - Laboratorial (PROJETOS EM BIM)
CÓDIGO | DESCRIÇÃO DOS PROJETOS |  |  |  | ÁREA ESTIMADA |  |  | VALOR/m2 Até 500m2 | VALOR/m2 500m2 até 3.000m2 | VALOR/m2 Acima de 3.000m2 | PREÇO TOTAL S/ BDI
SE 25.15.0350 SE 25.15.0400 SE 25.15.0450 | ARQUITETURA |  |  |  | 530 |  |  | 154.8 | 141.21 | 133.28 | 81636.3
SE 25.95.0050 | DESENHO INDUSTRIAL |  |  |  | 530 |  |  | 11.56 | 11.56 | 11.56 | 6126.8
SE 25.15.0200 SE 25.15.0250 SE 25.15.0300 | ESTRUTURAS E FUNDAÇÕES |  |  |  | 530 |  |  | 68.27 | 59.99 | 51.75 | 35934.7
SE 25.70.0300 | INSTALAÇÕES ELÉTRICAS |  |  |  | 530 |  |  | 26.49 | 26.49 | 26.49 | 14039.7
SE 25.55.0250 | INSTALAÇÕES DE TELECOMUNICAÇÕES |  |  |  | 530 |  |  | 13.25 | 13.25 | 13.25 | 7022.5
SE 25.75.0050 | INSTALAÇÕES DE AUTOMAÇÃO |  |  |  | 530 |  |  | 11.07 | 11.07 | 11.07 | 5867.1
SE 25.60.0250 | INSTALAÇÕES DE ESGOTO |  |  |  | 530 |  |  | 19.82 | 19.82 | 19.82 | 10504.6
SE 25.60.0250 | INSTALAÇÕES DE DRENAGEM |  |  |  | 530 |  |  | 19.82 | 19.82 | 19.82 | 10504.6
SE 25.65.0250 | INSTALAÇÕES HIDRÁULICAS, INCLUSIVE SISTEMA DE AQUECIMENTO SOLAR DE ÁGUA |  |  |  | 530 |  |  | 19.82 | 19.82 | 19.82 | 10504.6
SE 25.40.0300 | INSTALAÇÕES DE PREVENÇÃO E COMBATE A INCÊNDIO |  |  |  | 530 |  |  | 13.26 | 13.26 | 13.26 | 7027.8
SE 25.50.0300 | INSTALAÇÕES DE VENTILAÇÃO, EXAUSTÃO E AR CONDICIONADO |  |  |  | 530 |  |  | 26.5 | 26.5 | 26.5 | 14045
REF SE 25.15.0350 REF SE 25.15.0400 REF SE 25.15.0450 | Projeto de canteiro de obra - REF. 06% DOS VALORES DE ARQUITETURA |  |  |  | 530 |  |  | 9.29 | 8.47 | 8 | 4899.1
TIPO II - Administrativo / área técnica / circul. Vertical / bloco anexo (PROJETOS EM BIM)
CÓDIGO | DESCRIÇÃO DOS PROJETOS |  |  |  | ÁREA ESTIMADA |  |  | VALOR/m2 Até 500m2 | VALOR/m2 500m2 até 3.000m2 | VALOR/m2 Acima de 3.000m2 | PREÇO TOTAL S/ BDI
SE 25.25.0200 SE 25.25.0250 SE 25.25.0300 | ARQUITETURA |  |  |  | 601 |  |  | 88.5 | 64 | 51.4 | 50714
SE 25.95.0050 | DESENHO INDUSTRIAL |  |  |  | 601 |  |  | 11.56 | 11.56 | 11.56 | 6947.56
SE 25.25.0350 SE 25.25.0400 SE 25.25.0450 | ESTRUTURAS E FUNDAÇÕES |  |  |  | 601 |  |  | 59.3 | 52.67 | 44.23 | 34969.67
SE 25.70.0050 SE 25.70.0100 SE 25.70.0150 | INSTALAÇÕES ELÉTRICAS |  |  |  | 601 |  |  | 13.3 | 11.06 | 6.61 | 7767.06
SE 25.55.0050 SE 25.55.0100 | INSTALAÇÕES DE TELECOMUNICAÇÕES |  |  |  | 601 |  |  | 3.65 | 1.86 | 1.86 | 2012.86
SE 25.75.0050 | INSTALAÇÕES DE AUTOMAÇÃO |  |  |  | 601 |  |  | 11.07 | 11.07 | 11.07 | 6653.07
SE 25.60.0050 SE 25.60.0100 SE 25.60.0150 | INSTALAÇÕES DE ESGOTO |  |  |  | 601 |  |  | 6.61 | 5.93 | 3.65 | 3903.93
SE 25.60.0050 SE 25.60.0100 SE 25.60.0150 | INSTALAÇÕES DE DRENAGEM |  |  |  | 601 |  |  | 6.61 | 5.93 | 3.65 | 3903.93
SE 25.65.0050 SE 25.65.0100 SE 25.65.0150 | INSTALAÇÕES HIDRÁULICAS, INCLUSIVE SISTEMA DE AQUECIMENTO SOLAR DE ÁGUA |  |  |  | 601 |  |  | 11.07 | 6.61 | 5.93 | 6202.61
SE 25.40.0050 SE 25.40.0100 SE 25.40.0150 | INSTALAÇÕES DE PREVENÇÃO E COMBATE A INCÊNDIO |  |  |  | 601 |  |  | 6.61 | 3.65 | 1.86 | 3673.65
SE 25.70.0800 SE 25.70.0850 SE 25.70.0900 | INSTALAÇÕES DE VENTILAÇÃO, EXAUSTÃO E AR CONDICIONADO |  |  |  | 601 |  |  | 10.45 | 8.68 | 5.22 | 6101.68
REF. SE 25.25.0200 REF. SE 25.25.0250 REF. SE 25.25.0300 | Projeto de canteiro de obra - REF. 06% DOS VALORES DE ARQUITETURA |  |  |  | 601 |  |  | 5.31 | 3.84 | 3.08 | 3042.84
TIPO IV - Paisagismo e Urbanismo (PROJETOS EM BIM) - COMPOSIÇÕES: COMP.2.3 E 2.4
CÓDIGO | DESCRIÇÃO DOS PROJETOS |  |  |  | ÁREA ESTIMADA |  |  | VALOR/m2 Até 500m2 | VALOR/m2 500m2 até 3.000m2 | VALOR/m2 Acima de 3.000m2 | PREÇO TOTAL S/ BDI
SE 25.10.0400 | PAISAGISMO |  |  |  | 1388 |  |  | 2.92 | 2.92 | 2.92 | 4052.96
SE 25.10.0100 | URBANISMO |  |  |  | 1388 |  |  | 12.59 | 12.59 | 12.59 | 17474.92
02 | PROJETOS DESENVOLVIDOS EM BIM, INCLUINDO LICENCIAMENTOS NOS OTP
COMP.2.1 | Projeto de arquitetura, detalhamentos (esquadrias, impermeabilização, linha de vida e ancoragem), planejamento de execução da obra, caderno de encargos, especificações técnicas, orçamento detalhado e cronograma físico | [6 empty] | 132350.3 |  | 1 | 132350.3
COMP.2.2 | Projeto de desenho industrial | [6 empty] | 13074.36 |  | 1 | 13074.36
COMP.2.3 | Projeto de paisagismo | [6 empty] | 4052.96 |  | 1 | 4052.96
COMP.2.4 | Projeto de urbanismo | [6 empty] | 17474.92 |  | 1 | 17474.92
COMP.2.5 | Projeto estrutural (fundação e estrutura) | [6 empty] | 70904.37 |  | 1 | 70904.37
COMP.2.6 | Instalações Hidráulicas, inclusive sistema de aquecimento solar de água | [6 empty] | 21806.76 |  | 1 | 21806.76
COMP.2.7 | Instalações de Esgoto Sanitário | [6 empty] | 9035.36 |  | 1 | 9035.36
COMP.2.8 | Instalações Pluviais | [6 empty] | 12520.17 |  | 1 | 12520.17
COMP.2.9 | Instalações Elétrica e SPDA, incluindo projeto de adequação da Subestação | [6 empty] | 14408.53 |  | 1 | 14408.53
COMP.2.10 | Instalações de Telefonia, Rede de Dados de CFTV | [6 empty] | 14408.53 |  | 1 | 14408.53
COMP.2.11 | Instalações de Automação | [6 empty] | 16707.21 |  | 1 | 16707.21
COMP.2.12 | Instalações de sistemas de Climatização e renovação de ar | [6 empty] | 10701.45 |  | 1 | 10701.45
COMP.2.13 | Instalações para Detecção, escape e combate a incêndio | [6 empty] | 20146.68 |  | 1 | 20146.68
COMP.2.14 | Projeto de canteiro de obra | [6 empty] | 7941.94 |  | 1 | 7941.94
|  |  | Sub Total | [7 empty] | 365533.54
COMP.3.2 | TAPUME EM TELHA DE AÇO TRAPEZOIDAL COM PINTURA EM UMA DAS FACES COM 2 DEMÃOS DE TINTA ESMALTE SINTÉTICA E PLACAS EM ACRÍLICO PARA INFORMAÇÃO VISUAL, DE ACORDO COM PROJETO - 76.314 / SINAPI | [7 empty] | M2
COD | DESCRIÇÃO |  |  |  | UNI |  | PREÇO UNIT | INDICE | PREÇO TOTAL
7243/sinapi | Telha de aço zincado trapezoidal, A = 40MM, E = 0,5MM |  |  |  | M2 |  | 35.53 | 1.1 | 39.08
4006/sinapi | Madeira de pinho serrada 3A qualidade não aparelhada |  |  |  | M3 |  | 1689.98 | 0.01201 | 20.3
5061/sinapi | Prego com cabeca, de (18x30) |  |  |  | Kg |  | 10.7 | 0.3 | 3.21
Cotação | Informação visual em Chapa de pvc expandido 2mm (750x750mm), de acordo com projeto específico |  |  |  | M2 |  | 75 | 0.25 | 18.75
7288/sinapi | Tinta - Esmalte sintético, semi fosco, pintura duas demãos de uma das faces da telha |  |  |  | L |  | 23.09 | 0.176 | 4.06
88262/sinapi | CARPINTEIRO (com encargos complementares) |  |  |  | H |  | 18.42 | 0.2 | 3.68
88310/sinapi | PINTOR (com encargos complementares) |  |  |  | H |  | 19.62 | 0.21 | 4.12
88316/sinapi | SERVENTE (com encargos complementares) |  |  |  | H |  | 14.32 | 0.2 | 2.86
| TOTAL : | [7 empty] | 96.06
20004 | Locação da obra - REF. SBC | [7 empty] | M2
COD | DESCRIÇÃO |  |  |  | UNI |  | PREÇO UNIT | INDICE | PREÇO TOTAL
400/SBC | ARAME RECOSIDO ISGW #16 (0,032kg/m) (55 AMARRAS/pm3) |  |  |  | KG |  | 10.97 | 0.102 | 1.12
1350/SBC | PONTALETE 7,5x7,5cm (3x3") PERNA/BARROTE/ESTRONCA |  |  |  | M |  | 4.15 | 0.38 | 1.58
5061/sinapi | Prego com cabeca, de (18x30) |  |  |  | Kg |  | 10.7 | 0.001 | 0.01
1810/SBC | SARRAFO DE MADEIRA PINUS 5x2,5cm |  |  |  | M |  | 5.63 | 0.37 | 2.08
90780 | Mestre de obras (com encargos complementares) |  |  |  | H |  | 37.79 | 0.162 | 6.12
88316/sinapi | SERVENTE (com encargos complementares) |  |  |  | H |  | 14.32 | 0.851 | 12.19
| TOTAL : | [7 empty] | 23.1
COMP.3.4 | BARRACÃO PARA ESCRITÓRIO, VESTIÁRIO, BANHEIRO E REFEITÓRIO | [7 empty] | M2
COD | DESCRIÇÃO |  |  |  | UNI |  | PREÇO UNIT | INDICE | PREÇO TOTAL
AD19.05.0050 | BARRACÃO PARA ESCRITÓRIO, VESTIÁRIO, BANHEIRO E REFEITÓRIO |  |  |  | M2 |  | 443.65 | 70 | 31055.5
| TOTAL : | [7 empty] | 31055.5
COMP.3.5 | INSTALAÇÕES PROVISÓRIAS - BARRACÃO
COMP. |  |  | QUANT. | PREÇO UNITÁRIO |  |  | TOTAL
012199 / | INST. PROV. DE ÁGUA |  | 1 | 1304.72 |  |  | 1304.72
52032 | CX. D'ÁGUA 1.000 L |  | 1 | 581.86 |  |  | 581.86
12201 | INST. PROV. ESGOTO |  | 1 | 1338.05 |  |  | 1338.05
12200 | INST. SANITÁRIA PROV. |  | 1 | 588 |  |  | 588
012202 | INST. PROV. FORÇA/LUZ |  | 1 | 507.67 |  |  | 507.67
TOTAL | [6 empty] | 4320.3
COMP.3.6 | PLACA DE OBRA
COMP. | PREÇO DO M2 |  | QUANT./M2 | TOTAL
16500 | 321.77 |  | 6 | 1930.62
COMP.3.7 | Controle técnológico de concreto e ensaios técnicos necessários | [7 empty] | CJ
COD | DESCRIÇÃO |  |  |  | UNI |  | PREÇO UNIT | INDICE | PREÇO TOTAL
AD34.15.0050 | Controle tecnológico do concreto |  |  |  | M3 |  | 29.27 | 327.9525 | 9599.17
AD04.05.0053 | Ensaio de granulometria por peneiramento (CBR) |  |  |  | UN |  | 285.11 | 4 | 1140.44
AD34.35.0850 | Ensaio para determinacao do Indice Suporte California (CBR) - 3 pontos - obtido com energia Proctor Intermediario, atraves de, no minimo, 5 corpos de prova |  |  |  | UN |  | 976.4 | 4 | 3905.6
AD04.05.0550 | Ensaio de teor de umidade |  |  |  | UN |  | 56.63 | 4 | 226.52
AD04.05.0325 | Ensaio de massa específica in situ |  |  |  | UN |  | 60.54 | 4 | 242.16
| TOTAL : | [7 empty] | 15113.89
obs.: | volume do controle tecnológico/ m2 de projeto, ref. Fundação e estrutura
| ADMINISTRAÇÃO LOCAL DURANTE OS 6 MESES DE OBRA | [7 empty] | MÊS
COD | DESCRIÇÃO |  |  |  | UNI |  | PREÇO UNIT | INDICE | PREÇO TOTAL
90778 | ENGENHEIRO CIVIL PLENO (com encargos complementares) |  |  |  | H | 86.03 |  | 176 | 15141.28
91677 | ENGENHEIRO ELETRICISTA (com encargos complementares) |  |  |  | H | 76.75 |  | 88 | 6754
91677 | ENGENHEIRO MECANICO (com encargos complementares) |  |  |  | H | 76.75 |  | 44 | 3377
90780 | Mestre de obras (com encargos complementares) |  |  |  | H | 37.79 |  | 176 | 6651.04
90776 | ENCARREGADO GERAL (com encargos complementares) |  |  |  | H | 25.45 |  | 176 | 4479.2
88255 | TECNICO DE EDIFICAÇÕES (com encargos complementares) |  |  |  | H | 21 |  | 176 | 3696
88255 | TECNICO DE SEGURANÇA DO TRABALHO (com encargos complementares) |  |  |  | H | 21 |  | 176 | 3696
- | DESPESAS DE CONSUMO DO CANTEIRO ( TELEFONE, MATERIAIS DE ESCRITÓRIO E LIMPEZA, MÓVEIS E UTENSÍLIOS, ETC.) |  |  |  | CJ | 2% |  | 0 | 808.35
| TOTAL | [7 empty] | 44602.87
| ADMINISTRAÇÃO LOCAL DURANTE O PROJETO | [7 empty] | MÊS
COD | DESCRIÇÃO |  |  |  | UNI |  | PREÇO UNIT | INDICE | PREÇO TOTAL
90778 | ENGENHEIRO CIVIL PLENO (com encargos complementares) |  |  |  | H | 86.03 |  | 20 | 1720.6
90776 | ENCARREGADO GERAL (com encargos complementares) |  |  |  | H | 25.45 |  | 176 | 4479.2
88255 | TECNICO DE SEGURANÇA DO TRABALHO (com encargos complementares) |  |  |  | H | 21 |  | 176 | 3696
- | DESPESAS DE CONSUMO DO CANTEIRO ( TELEFONE, MATERIAIS DE ESCRITÓRIO E LIMPEZA, MÓVEIS E UTENSÍLIOS, ETC.) |  |  |  | CJ | 2% |  | 0 | 197.92
| TOTAL | [7 empty] | 10093.72
| ADMINISTRAÇÃO LOCAL DURANTE A OPERAÇÃO ASSISTIDA | [7 empty] | MÊS
COD | DESCRIÇÃO |  |  |  | UNI |  | PREÇO UNIT | INDICE | PREÇO TOTAL
90778 | ENGENHEIRO CIVIL PLENO (com encargos complementares) |  |  |  | H | 86.03 |  | 20 | 1720.6
- | DESPESAS DE CONSUMO DO CANTEIRO ( TELEFONE, MATERIAIS DE ESCRITÓRIO E LIMPEZA, MÓVEIS E UTENSÍLIOS, ETC.) |  |  |  | CJ | 2% |  | 0 | 34.41
| TOTAL | [7 empty] | 1755.01
COMP.4.1 | ADMINISTRAÇÃO LOCAL - DURANTE TODO O CONTRATO | [6 empty] | CJ
COD | DESCRIÇÃO |  |  |  | UNI |  | PREÇO UNIT | INDICE | PREÇO TOTAL
| ADMINISTRAÇÃO LOCAL - OBRA |  |  |  | MÊS |  | 44602.87 | 6 | 267617.22
| ADMINISTRAÇÃO LOCAL - PERÍODO DE PROJETO |  |  |  | MÊS |  | 10093.72 | 3 | 30281.16
| ADMINISTRAÇÃO LOCAL - PERÍODO DA OPERAÇÃO ASSISTIDA |  |  |  | MÊS |  | 1755.01 | 3 | 5265.03
| TOTAL | [7 empty] | 303163.41
COMP.23.1 | Operação assistida, inclusive manuais, comissionamento e registro gráfico - "As Built" de todas as disciplinas em BIM | [7 empty] | CJ
COD | DESCRIÇÃO |  |  |  | UNI |  | PREÇO UNIT | INDICE | PREÇO TOTAL
90778 | COORD. BIM (com encargos complementares) |  |  |  | H |  | 86.03 | 40 | 3441.2
88597 | Desenhista (com encargos complementares) |  |  |  | H |  | 45.77 | 100 | 4577
90778 | ENGENHEIRO CIVIL PLENO (com encargos complementares) |  |  |  | H |  | 86.03 | 180 | 15485.4
91677 | ENGENHEIRO ELETRICISTA (com encargos complementares) |  |  |  | H |  | 76.75 | 180 | 13815
91677 | ENGENHEIRO MECANICO (com encargos complementares) |  |  |  | H |  | 76.75 | 180 | 13815
88255 | TECNICO DE EDIFICAÇÕES (com encargos complementares) |  |  |  | H |  | 21 | 180 | 3780
| TOTAL : | [7 empty] | 54913.6
COMP.24.1 | LIMPEZA MENSAL / MÊS
COD | DESCRIÇÃO |  |  |  | UNI |  | PREÇO UNIT | INDICE | PREÇO TOTAL
88316/sinapi | SERVENTE (com encargos complementares) |  |  |  | H |  | 14.32 | 110 | 1575.2
[5 empty] | CJ |  | 1575.2 | 6 | 9451.2
| TOTAL | [7 empty] | 9451.2
CÓDIGO | [5 empty] | UNI | QUANT./M2 | PREÇO UNIT. | SUB TOTAL
COMP.25.1 | 210825 | Desmontagem barracão |  |  |  | M2 | 70 | 18.6 | 1302
[8 empty] | TOTAL | 1302
CÓDIGO |  | Desmontagem inst. Provisórias - barracao
COMP.25.2 | 210005 | Inst. Prov. Água + Caixa d'água |  |  |  |  | 1 | 184.96 | 184.96
| 210003 | Inst. Sanitárias Prov. |  |  |  |  | 1 | 262.34 | 262.34
| 210004 | Inst. Prov. Luz e Força |  |  |  |  | 1 | 96.24 | 96.24
| 12201/2 | Inst. Prov. Esgoto |  |  |  |  | 1 | 669.03 | 669.03
[8 empty] | TOTAL | 1212.57

## COMP.1.2
META 2014.000
ANEXO 8 - COMP.1.2
|  | Data: |  | Mês Base: |  | 2019-06-01
|  | Título: | CONTRATAÇÃO DE SERVIÇO DE ENGENHARIA PARA EXECUÇÃO DE SONDAGEM GEOTÉCNICA DE RECONHECIMENTO DE SOLO PARA FUTURO PROJETO DE CAIXA DE AREIA NA ETE DO CAMPUS EM MANGUINHOS, RIO DE JANEIRO/RJ.
Unidade:
Pavilhão:
ORIGEM | CÓDIGO | ITEM | DISCRIMINAÇÃO | UN. | QUANT. | P. UNIT. | TOTAL | SUBTOTAL
|  | 01 | Mobilização /desmobilização
|  | 1.1 | Mobilização /desmobilização | UN | 1 | 1800 | 1800
|  |  | Sub Total |  |  |  |  | 1800
|  | 02 | INSTALAÇÃO DE EQUIPAMENTO
|  | 2.1 | Instalação dos equipamentos | UN | 3 | 300 | 900
|  |  | Sub Total |  |  |  |  | 900
|  | 03 | PERFURAÇÕES
|  | 3.1 | Perfuração P1 - ETE | M | 15 | 90 | 1350
|  | 3.2 | Perfuração P2 - ETE | M | 15 | 90 | 1350
|  | 3.3 | Perfuração P3 - Elevatória | M | 15 | 90 | 1350
|  |  | Sub Total |  |  |  |  | 4050
|  |  | Total Parcial |  |  |  |  | 6750
|  |  | REAJUSTE LAPSO TEMPORAL - I0 - 06/19 ATÉ IF - 11/2020 |  |  | 10.11% |  | 682.43
|  |  | Total REAJUSTADO SEM LDI |  |  |  |  | 7432.43
|  |  | Total REAJUSTADO SEM LDI - aplicando a redução |  |  |  |  | 7209.46
Obs. A obra utilizada como referência para este orçamento paramétrico está situada no RJ e para realizar a conversão dos valores para o Ceará, a Instituição se balizou nos valores SINAPI, considerando as diferentes regionalidades. Foi verificado uma redução de 15% no custo da mão de obra. Foi verificado também que o custo da mão de obra nos serviços equivalem à 20% dos seus valores. Se baseando na redução descrita, foi calculado uma diferença de 3% no custo final dos serviços.
|  |  | conjunto |  | 1
|  |  | Total REAJUSTADO SEM LDI |  | 7209.46
|  |  | VALOR DO CONJUNTO |  | 7209.46

## COMP.3.3
META 2014.000
ANEXO 8 - COMP.3.3
|  | Data: |  | Mês Base: |  | 2016-02-01
|  | Título: | OBRA DE CONSTRUÇÃO DAS OFICINAS DE DEMEQ/DIRAC
Unidade:
Pavilhão:
ORIGEM | CÓDIGO | ITEM | DISCRIMINAÇÃO | UN. | QUANT. | P. UNIT. | TOTAL | SUBTOTAL
|  | 02.01.000 | CANTEIRO DE OBRAS
|  | 02.01.406 | Andaimes |  |  |  | 0
|  | 02.01.406.01 | Locação de andaime metalico tubular tipo torre | m/mês | 465 | 28.27 | 13145.55
|  | 02.01.407 | Telas |  |  |  | 0
|  | 02.01.407.01 | Proteção de fachada com tela de polipropileno fixada em estrutura de madeira com arame galvanizado | m2 | 1769 | 33.57 | 59385.33
|  |  | Sub Total |  |  |  |  | 72530.88
|  |  | Total Parcial |  |  |  |  | 72530.88
|  |  | REAJUSTE LAPSO TEMPORAL - I0 - 02/16 ATÉ IF - 11/2020 |  |  | 28.1% |  | 20381.18
|  |  | Total REAJUSTADO SEM LDI |  |  |  |  | 92912.06
|  |  | Total REAJUSTADO SEM LDI - aplicando a redução |  |  |  |  | 90124.7
Obs. A obra utilizada como referência para este orçamento paramétrico está situada no RJ e para realizar a conversão dos valores para o Ceará, a Instituição se balizou nos valores SINAPI, considerando as diferentes regionalidades. Foi verificado uma redução de 15% no custo da mão de obra. Foi verificado também que o custo da mão de obra nos serviços equivalem à 20% dos seus valores. Se baseando na redução descrita, foi calculado uma diferença de 3% no custo final dos serviços.
|  |  | ÁREA de intervenção |  | 2717.2
|  |  | Total REAJUSTADO SEM LDI |  | 90124.7
|  |  | VALOR DO M2 |  | 33.17

## COMP.5.1
META 2014.000
ANEXO 8 - COMP.5.1
|  | Data: |  | Mês Base: |  | 2020-05-01
|  | Título: | Contratação emergencial por dispensa de licitação visando a obra de construção de edificação laboratorial denominada Central de Testagem no Campus Manguinhos da Fiocruz/RJ, incluindo projetos executivos de arquitetura e engenharia.
Unidade:
Pavilhão:
ORIGEM | CÓDIGO | ITEM | DISCRIMINAÇÃO | UN. | QUANT. | P. UNIT. | TOTAL | SUBTOTAL
|  | 02.01 | ESCAVAÇÃO MECANIZADA E DRENO
|  | 02.01.01 | ESCAVAÇÃO MANUAL DE VALAS PARA INFRAESTRUTURA HIDRÁULICA E ELÉTRICA | M3 | 125 | 74.5 | 9312.5
|  |  | Sub Total |  |  |  |  | 9312.5
|  | 02.02 | DEMOLIÇÕES
|  | 02.02.01 | DEMOLIÇÃO E BOTA-FORA DE CERCAS EM MOURÃO COM ALAMBRADO E VIGOTES DE CONCRETO | M2 | 624 | 35 | 21840
|  | 02.02.02 | DEMOLIÇÃO E BOTA-FORA ESTRUTURA METÁLICA DE COBERTURA | M2 | 806 | 65.2 | 52551.2
|  | 02.02.03 | DEMOLIÇÃO E BOTA-FORA EDIFICAÇÃO EXISTENTE | M2 | 806 | 25.2 | 20311.2
|  |  | Sub Total |  |  |  |  | 94702.4
|  |  | Total Parcial |  |  |  |  | 104014.9
|  |  | REAJUSTE LAPSO TEMPORAL - I0 - 05/20 ATÉ IF - 11/2020 |  |  | 6.57% |  | 6833.78
|  |  | Total REAJUSTADO SEM LDI |  |  |  |  | 110848.68
|  |  | Total REAJUSTADO SEM LDI - aplicando a redução |  |  |  |  | 107523.22
Obs. A obra utilizada como referência para este orçamento paramétrico está situada no RJ e para realizar a conversão dos valores para o Ceará, a Instituição se balizou nos valores SINAPI, considerando as diferentes regionalidades. Foi verificado uma redução de 15% no custo da mão de obra. Foi verificado também que o custo da mão de obra nos serviços equivalem à 20% dos seus valores. Se baseando na redução descrita, foi calculado uma diferença de 3% no custo final dos serviços.
|  |  | ÁREA de intervenção |  | 2470
|  |  | Total REAJUSTADO SEM LDI |  | 107523.22
|  |  | VALOR DO M2 |  | 43.53

## COMP.5.2
META 2014.000
ANEXO 8 - COMP.5.2
|  | Data: |  | Mês Base: |  | 2014-10-01
|  | Título: | OBRA DE CONTENÇÃO COM MOVIMENTAÇÃO DE TERRA PARA A CONSTRUÇÃO DO POLO DE LABOTRATÓRIOS DA ENSP
Unidade:
Pavilhão:
ORIGEM | CÓDIGO | ITEM | DISCRIMINAÇÃO | UN. | QUANT. | P. UNIT. | TOTAL | SUBTOTAL
|  | 07.00.00.00.00 | PAISAGISMO
|  | 07.01.00.00.00 | COMPENSAÇÃO DE DERRUBADAS DE ÁRVORES (1:6)
|  | 07.01.01.00.00 | PLANTIO DE ARVORE REGIONAL, ALTURA MAIOR QUE 2,00M, EM CAVAS DE 8 0X80X80CM | UN | 468 | 65.8 | 30794.4
|  |  | Sub Total |  |  |  |  | 30794.4
|  | 09.00.00.00.00 | SERVIÇOS ADMINISTRATIVOS
|  | 09.08.00.00.00 | TAXAS ADMINISTRATIVAS
|  | 09.08.03.00.00 | TAXAS / EMOLUMENTOS LEGAIS PARA RETIRADA DE ÁRVORES EM TERRENO | UN | 1 | 21728.88 | 21728.88
|  |  | Sub Total |  |  |  |  | 21728.88
|  |  | Total Parcial |  |  |  |  | 52523.28
|  |  | REAJUSTE LAPSO TEMPORAL - I0 - 10/14 ATÉ IF - 11/2020 |  |  | 39.7% |  | 20851.74
|  |  | Total REAJUSTADO SEM LDI |  |  |  |  | 73375.02
|  |  | Total REAJUSTADO SEM LDI - aplicando a redução |  |  |  |  | 71173.77
Obs. A obra utilizada como referência para este orçamento paramétrico está situada no RJ e para realizar a conversão dos valores para o Ceará, a Instituição se balizou nos valores SINAPI, considerando as diferentes regionalidades. Foi verificado uma redução de 15% no custo da mão de obra. Foi verificado também que o custo da mão de obra nos serviços equivalem à 20% dos seus valores. Se baseando na redução descrita, foi calculado uma diferença de 3% no custo final dos serviços.
|  |  | ÁREA de intervenção |  | 3230
|  |  | Total REAJUSTADO SEM LDI |  | 71173.77
|  |  | VALOR DO M2 |  | 22.04

## COMP.6.1
META 2014.000
ANEXO 8 - COMP.6.1
|  | Data: | 2015-03-19 | Mês Base: |  | 2015-02-01
|  | Título: | CONTRATAÇÃO DA OBRA DE CONSTRUÇÃO DE NOVO EDIFÍCIO DE
VESTIÁRIOS E ÁREA DE CONVÍVIO DO DMC/ DIRAC
|  | Unidade: | DIRAC
Pavilhão:
ORIGEM | CÓDIGO | ITEM | DISCRIMINAÇÃO | UN. | QUANT. | P. UNIT. | TOTAL | SUBTOTAL
|  | 05 | FUNDAÇÕES
SINAPI | 7860 | 5.1 | Locação da obra | M2 | 275.64 | 4.35 | 1199.03
SINAPI | 74077/1 | 5.2 | Execução de gabarito | M2 | 275.64 | 10.17 | 2803.26
SINAPI | 17508/19 | 5.3 | Escavação manual de vala em solo de 1º categoria, profundidade até 1,5 m. | M3 | 207.14 | 34.36 | 7117.33
SINAPI | 7933 | 5.4 | Apiloamento (compactação) de fundo de sapatas, cintas e laje de piso telado no nivel do cintamento | M2 | 398.92 | 7.85 | 3131.52
SINAPI | 66312 | 5.5 | Lastro de concreto não estrutural com acréscimo no perímetro de 10 cm e espessura de 5 cm. | M3 | 7.23 | 411.12 | 2972.4
SINAPI | 6362 | 5.6 | Fôrma de madeira para das sapatas, fustes e cintas | M2 | 292.73 | 69.96 | 20479.39
FIOCRUZ | COMP.02 | 5.7 | Forn. e aplicação de desmoldante na forma | M2 | 292.73 | 1.25 | 365.91
SINAPI | 74254/2 | 5.8 | Forn. e montagem de armadura de aço para fundações em geral, CA-50-A ø6,3 a ø20 mm, inclusive corte e dobra na obra. | KG | 1793 | 8.02 | 14379.86
SINAPI | 74254/2 | 5.9 | Forn. e montagem de armadura de aço para fundações em geral, CA-60-A ø3,4 a ø9,5 mm, inclusive corte e dobra na obra. | KG | 280.6 | 8.02 | 2250.41
SINAPI | 74254/2 | 5.10 | Forn. e montagem de armadura de aço para laje de piso telado nivelada com cintamento, CA-60-A Tela Q92 | KG | 453.81 | 8.02 | 3639.56
FIOCRUZ | COMP.03 | 5.11 | Arame cozido duplo trançado | KG | 20.74 | 10.34 | 214.45
SINAPI | 86971 | 5.12 | Concreto estrutural C30, com adição de microssílica (8%), inclusive preparo, lançamento e cura. | M3 | 39.66 | 469.09 | 18604.11
SINAPI | 69148 | 5.13 | Concreto estrutural C20 para a laje de piso telado no nível do cintamento. | M3 | 20.34 | 439.48 | 8939.02
SINAPI | 17432/2 | 5.14 | Forn. e impermeabilização das sapatas, fustes e cintas com 3 demãos com tinta asfáltica a base de agua, Igol 2 da Sika ou similar. | M2 | 292.73 | 27.12 | 7938.84
SBC | 31181 | 5.15 | Controle tecnológico | UN | 1 | 541.4 | 541.4
SINAPI | 73964/6 | 5.16 | Reaterro compactado manual | M3 | 147.13 | 45.58 | 6706.19
SBC | 22912 | 5.17 | Bota-fora de escavação de vala coef. emp. 1,30. Destinação dos resíduos para locais licenciados de acordo com as diretrizes da resolução 307 de 5 de julho de 2002 da CONAMA | M3 | 78 | 185.49 | 14468.22
|  |  | Sub Total |  |  |  |  | 115750.9
|  |  | Total Parcial |  |  |  |  | 115750.9
|  |  | REAJUSTE LAPSO TEMPORAL - I0 - 02/15 ATÉ IF - 11/2020 |  |  | 37.28% |  | 43151.94
|  |  | Total REAJUSTADO SEM LDI |  |  |  |  | 158902.84
|  |  | Total REAJUSTADO SEM LDI - aplicando a redução |  |  |  |  | 154135.75
Obs. A obra utilizada como referência para este orçamento paramétrico está situada no RJ e para realizar a conversão dos valores para o Ceará, a Instituição se balizou nos valores SINAPI, considerando as diferentes regionalidades. Foi verificado uma redução de 15% no custo da mão de obra. Foi verificado também que o custo da mão de obra nos serviços equivalem à 20% dos seus valores. Se baseando na redução descrita, foi calculado uma diferença de 3% no custo final dos serviços.
|  |  | ÁREA de intervenção |  | 490.14
|  |  | Total REAJUSTADO SEM LDI |  | 154135.75
|  |  | VALOR DO M2 |  | 314.47

## COMP.7.1
META 2014.000
ANEXO 8 - COMP.7.1
|  | Data: | 2015-03-19 | Mês Base: |  | 2015-02-01
|  | Título: | CONTRATAÇÃO DA OBRA DE CONSTRUÇÃO DE NOVO EDIFÍCIO DE
VESTIÁRIOS E ÁREA DE CONVÍVIO DO DMC/ DIRAC
|  | Unidade: | DIRAC
Pavilhão:
ORIGEM | CÓDIGO | ITEM | DISCRIMINAÇÃO | UN. | QUANT. | P. UNIT. | TOTAL | SUBTOTAL
|  | 06 | ESTRUTURA
|  | 6.1 | Em Concreto Armado
SINAPI | 6362 | 6.1.1 | Forma de madeira | M2 | 916.35 | 69.96 | 64107.85
FIOCRUZ | COMP.02 | 6.1.2 | Forn. e aplicação de desmoldante na forma | M2 | 916.35 | 1.25 | 1145.44
SINAPI | 10066/1 | 6.1.3 | Forn. e execução de escora de metálica das formas. | M2 | 292.21 | 5.94 | 1735.73
SINAPI | 22482/3 | 6.1.4 | Projeto, forn., montagem e execução de laje pré-fabricada β16. | M2 | 292.21 | 102.59 | 29977.82
SINAPI | 74254/2 | 6.1.5 | Forn. e montagem de armadura de aço em geral, CA-50-A ø6,3 a ø20mm, inclusive corte e dobra na obra. | KG | 5489.3 | 8.02 | 44024.19
SINAPI | 74254/2 | 6.1.6 | Forn. e montagem de armadura de aço em geral, CA-60-A ø3,4 a ø9,5 mm, inclusive corte e dobra na obra. | KG | 1312.2 | 8.02 | 10523.84
SINAPI | 74254/2 | 6.1.7 | Forn. e montagem de armadura de aço para laje pré-fabricada do 1º Teto, CA-60-A Tela Q92 | KG | 453.81 | 8.02 | 3639.56
FIOCRUZ | COMP.03 | 6.1.8 | Arame cozido duplo trançado | KG | 68.02 | 10.34 | 703.33
SINAPI | 86971 | 6.1.9 | Concreto estrutural C30, com adição de microssílica (8%), inclusive preparo, lançamento e cura. | M3 | 85.5 | 469.09 | 40107.2
SINAPI | 22935/1 | 6.1.10 | Execução de cordão de argamassa, com 5 cm de altura, de cimento e areia na periferia da laje e encher d'água por 7 dias | M | 181 | 13.79 | 2495.99
SBC | 31181 | 6.1.11 | Controle tecnológico | UN | 1 | 541.4 | 541.4
|  | 6.2 | Mureta em blocos de concreto
SINAPI | 6362 | 6.2.1 | Forma de madeira | M2 | 4.56 | 69.96 | 319.02
SINAPI | 1547 | 6.2.2 | Volume de concreto, fck 25MPa | M3 | 1.03 | 391.46 | 403.2
SINAPI | 4095 | 6.2.3 | Volume de concreto magro(base fundação e enchimento blocos) | M3 | 0.5 | 320.53 | 160.27
SINAPI | 22508/6 | 6.2.4 | Parede em bloco de concreto | M2 | 6.84 | 58.79 | 402.12
SINAPI | 71318 | 6.2.5 | Argamassa de regularização | M2 | 2.28 | 36.5 | 83.22
SINAPI | 74254/2 | 6.2.6 | Armadura de aço para concreto estrutural, CA 50 A e CA-60 B, incluindo corte e dobra | KG | 70 | 8.02 | 561.4
SINAPI | 19065/7 | 6.2.7 | drenos horizontais de PVC SN Ø75mm | M | 2 | 18.98 | 37.96
SBC | 160620 | 6.2.8 | tela em poliester | M2 | 1 | 9.47 | 9.47
SINAPI | 21930/1 | 6.2.9 | Brita corrida | M3 | 44.64 | 111.29 | 4967.99
SINAPI | 73964/6 | 6.2.10 | Reaterro compactado manual | M3 | 3.42 | 45.58 | 155.88
SINAPI | 17432/2 | 6.2.11 | Forn. e impermeabilização com 3 demãos com tinta asfáltica a base de agua, Igol 2 da Sika ou similar. | M2 | 6.84 | 27.12 | 185.5
SBC | 31181 | 6.2.12 | Controle tecnológico | UN | 1 | 541.4 | 541.4
|  | 6.3 | Base
SINAPI | 1547 | 6.3.1 | Base em concreto med: 2,00 x 1,30 x 0,15m - 02 unidades) | M3 | 0.78 | 391.46 | 305.34
SINAPI | 6362 | 6.3.2 | Forma de madeira | M2 | 2.7 | 69.96 | 188.89
|  | 6.4 | Metálica
FIOCRUZ | COMP.66 | 6.4.1 | Forn. e Montagem de Perfis metálicos ASTM A 572 Grau 50 | KG | 9045.44 | 14 | 126636.16
FIOCRUZ | COMP.66 | 6.4.2 | Forn. e Montagem de Perfis metálicos ASTM A 36 | KG | 1110 | 14 | 15540
FIOCRUZ | COMP.67 | 6.4.3 | Forn. e Montagem de Chapas metálicas ASTM A 36 | KG | 119.635 | 10.63 | 1271.77
SINAPI | 74254/2 | 6.4.4 | Forn. e Montagem de Barra CA-50A de ø16 mm para chumbador | KG | 37.28 | 8.02 | 298.99
SINAPI | 73865/1 | 6.4.5 | Pintura Primer epóxi rica em zinco | M2 | 483.04 | 7.56 | 3651.78
SINAPI | 12083/4 | 6.4.6 | Pintura Esmalte epóxi | M2 | 483.04 | 21.04 | 10163.16
SINAPI | 6067 | 6.4.7 | Pintura Esmalte poliuretano | M2 | 483.04 | 33.66 | 16259.13
|  |  | Sub Total |  |  |  |  | 381145
|  |  | Total Parcial |  |  |  |  | 381145
|  |  | REAJUSTE LAPSO TEMPORAL - I0 - 02/15 ATÉ IF - 11/2020 |  |  | 37.28% |  | 142090.86
|  |  | Total REAJUSTADO SEM LDI |  |  |  |  | 523235.86
|  |  | Total REAJUSTADO SEM LDI - aplicando a redução |  |  |  |  | 507538.78
Obs. A obra utilizada como referência para este orçamento paramétrico está situada no RJ e para realizar a conversão dos valores para o Ceará, a Instituição se balizou nos valores SINAPI, considerando as diferentes regionalidades. Foi verificado uma redução de 15% no custo da mão de obra. Foi verificado também que o custo da mão de obra nos serviços equivalem à 20% dos seus valores. Se baseando na redução descrita, foi calculado uma diferença de 3% no custo final dos serviços.
|  |  | ÁREA de intervenção |  | 490.14
|  |  | Total REAJUSTADO SEM LDI |  | 507538.78
|  |  | VALOR DO M2 |  | 1035.5

## COMP.8.1
META 2014.000
ANEXO 8 - COMP.8.1
|  | Data: |  | Mês Base: |  | 2016-02-01
|  | Título: | OBRA DE CONSTRUÇÃO DAS OFICINAS DE DEMEQ/DIRAC
Unidade:
Pavilhão:
ORIGEM | CÓDIGO | ITEM | DISCRIMINAÇÃO | UN. | QUANT. | P. UNIT. | TOTAL | SUBTOTAL
|  | 04.01.100 | Paredes
|  | 04.01.111 | De alvenaria de blocos cerâmicos |  |  |  | 0
|  | 04.01.111.01 | Alvenaria de vedacao de blocos ceramicos furados na horizontal de 9x14x19cm (espessura 9cm) e argamassa de assentamento com preparo em betoneira. | m2 | 142.56 | 106.05 | 15118.49
|  | 04.01.111.02 | Alvenaria de vedacao de blocos ceramicos furados na horizontal de 9x14x19cm (espessura 14cm) e argamassa de assentamento com preparo em betoneira. | m2 | 1938.53 | 145.24 | 281552.1
|  |  | Sub Total |  |  |  |  | 296670.59
|  |  | Total Parcial |  |  |  |  | 296670.59
|  |  | REAJUSTE LAPSO TEMPORAL - I0 - 02/16 ATÉ IF - 11/2020 |  |  | 28.1% |  | 83364.44
|  |  | Total REAJUSTADO SEM LDI |  |  |  |  | 380035.03
|  |  | Total REAJUSTADO SEM LDI - aplicando a redução |  |  |  |  | 368633.98
Obs. A obra utilizada como referência para este orçamento paramétrico está situada no RJ e para realizar a conversão dos valores para o Ceará, a Instituição se balizou nos valores SINAPI, considerando as diferentes regionalidades. Foi verificado uma redução de 15% no custo da mão de obra. Foi verificado também que o custo da mão de obra nos serviços equivalem à 20% dos seus valores. Se baseando na redução descrita, foi calculado uma diferença de 3% no custo final dos serviços.
|  |  | ÁREA de intervenção |  | 2717.2
|  |  | Total REAJUSTADO SEM LDI |  | 368633.98
|  |  | VALOR DO M2 |  | 135.67

## COMP.9.1
META 2014.000
ANEXO 8 - COMP.9.1
|  | Data: | 2014-11-05 | Mês Base: |  | 2014-09-01
|  | Título: | OBRA PARA REFORMA DE ÁREA ADMINISTRATIVA, URBANIZAÇÃO,
RECUPERAÇÃO ESTRUTURAL E INSTALAÇÃO DE AR CONDICIONADO NO
CECAL – CENTRO DE CRIAÇÃO DE ANIMAIS DE LABORATÓRIO
|  | Unidade: | CECAL
Pavilhão:
ORIGEM | CÓDIGO | ITEM | DISCRIMINAÇÃO | UN. | QUANT. | P. UNIT. | TOTAL | SUBTOTAL
|  | 07 | PAINÉIS
|  | 7.1 | Divisórias em gesso (Gypsun)
|  | 7.1.1 | Área Administrativa (FASE 02)
FIOCRUZ | COMP.21 | 7.1.1.1 | Gesso acartonado com uma face em RU e estrutura de aço | M2 | 3.46 | 105.66 | 365.58
FIOCRUZ | COMP.22 | 7.1.1.2 | Gesso acartonado com as duas faces em RU, estrutura de aço e reforço interno com madeira | M2 | 32.17 | 275.83 | 8873.45
|  |  | Sub Total |  |  |  |  | 9239.03
|  |  | Total Parcial |  |  |  |  | 9239.03
|  |  | REAJUSTE LAPSO TEMPORAL - I0 - 09/14 ATÉ IF - 11/2020 |  |  | 39.94% |  | 3690.07
|  |  | Total REAJUSTADO SEM LDI |  |  |  |  | 12929.1
|  |  | Total REAJUSTADO SEM LDI - aplicando a redução |  |  |  |  | 12541.23
Obs. A obra utilizada como referência para este orçamento paramétrico está situada no RJ e para realizar a conversão dos valores para o Ceará, a Instituição se balizou nos valores SINAPI, considerando as diferentes regionalidades. Foi verificado uma redução de 15% no custo da mão de obra. Foi verificado também que o custo da mão de obra nos serviços equivalem à 20% dos seus valores. Se baseando na redução descrita, foi calculado uma diferença de 3% no custo final dos serviços.
|  |  | ÁREA de intervenção |  | 90.26
|  |  | Total REAJUSTADO SEM LDI |  | 12541.23
|  |  | VALOR DO M2 |  | 138.95

## COMP.10.1
META 2014.000
ANEXO 8 - COMP.10.1
|  | Data: | 2019-09-19 | Mês Base: |  | 2019-08-01
|  | Título: | CONTRATAÇÃO DE OBRA DE REFORMA DAS FACHADAS, COBERTURAS E URBANIZAÇÃO
DO ENTORNO DA ESCOLA NACIONAL DE SAÚDE PÚBLICA SÉRGIO AROUCA - ENSP.
|  | Unidade: | ENSP
Pavilhão:
ORIGEM | CÓDIGO | ITEM | DISCRIMINAÇÃO | UN. | QUANT. | P. UNIT. | TOTAL | SUBTOTAL
|  | 10 | COBERTURAS
|  | 10.2 | TELHADO 9o PVTO - T-01 | 0
Orçamento contratado | Brasaupa | 10.2.1 | Jateamento estruturas SA 2.1/2 | M2 | 192 | 55 | 10560
Orçamento contratado | Brasaupa | 10.2.2 | Pintura estruturas base e acab poliuretano | M2 | 192 | 12 | 2304
Orçamento contratado | Brasaupa | 10.2.3 | Elevacao estruturas | KG | 5176 | 3 | 15528
Orçamento contratado | Brasaupa | 10.2.4 | Fornecimento e montagem estruturas metalicas | KG | 5176 | 22 | 113872
Orçamento contratado | Brasaupa | 10.2.5 | Transporte vertical | M2 | 480 | 60 | 28800
Orçamento contratado | Brasaupa | 10.2.6 | Limpeza do local | M2 | 480 | 20 | 9600
Orçamento contratado | Brasaupa | 10.2.7 | Lona protecao 300 g/m2 | M2 | 100 | 40 | 4000
FIOCRUZ | COMP.215 | 10.2.8 | Fornecimento e instalação de telhamento T-01 em telha em chapa de aço pré pintada (galvalume) com até duas águas, incluso cumeeira, rufos, acessórios e içamento. Ref.: LR40 - Reta - Simples - Arcelor Mittal | M2 | 450 | 98.58 | 44361
|  |  | Sub Total |  |  |  |  | 229025
|  |  | Total Parcial |  |  |  |  | 229025
|  |  | REAJUSTE LAPSO TEMPORAL - I0 - 08/19 ATÉ IF - 11/2020 |  |  | 9.02% |  | 20658.06
|  |  | Total REAJUSTADO SEM LDI |  |  |  |  | 249683.06
|  |  | Total REAJUSTADO SEM LDI - aplicando a redução |  |  |  |  | 242192.57
Obs. A obra utilizada como referência para este orçamento paramétrico está situada no RJ e para realizar a conversão dos valores para o Ceará, a Instituição se balizou nos valores SINAPI, considerando as diferentes regionalidades. Foi verificado uma redução de 15% no custo da mão de obra. Foi verificado também que o custo da mão de obra nos serviços equivalem à 20% dos seus valores. Se baseando na redução descrita, foi calculado uma diferença de 3% no custo final dos serviços.
|  |  | ÁREA DE INTERVENÇÃO |  | 450
|  |  | Total REAJUSTADO SEM LDI |  | 242192.57
|  |  | VALOR DO M2 |  | 538.21

## COMP.11.1
META 2014.000
ANEXO 8 - COMP.11.1
|  | Data: | 2019-09-19 | Mês Base: |  | 2019-08-01
|  | Título: | CONTRATAÇÃO DE OBRA DE REFORMA DAS FACHADAS, COBERTURAS E URBANIZAÇÃO
DO ENTORNO DA ESCOLA NACIONAL DE SAÚDE PÚBLICA SÉRGIO AROUCA - ENSP.
|  | Unidade: | ENSP
Pavilhão:
ORIGEM | CÓDIGO | ITEM | DISCRIMINAÇÃO | UN. | QUANT. | P. UNIT. | TOTAL | SUBTOTAL
|  | 11 | IMPERMEABILIZAÇÕES
|  | 11.1 | LAJE DOS TELHADOS T1 a T7, T9 a T11 e T15
SINAPI | 88477 | 11.1.3 | Argamassa de regularização, argamassa de cimento + areia traço 1:3, com caimento mínimo de 1% em direção aos pontos de escoamento de água | M2 | 1192 | 21.95 | 26164.4
FIOCRUZ | COMP.114 | 11.1.4 | Primer | M2 | 1192 | 8.96 | 10680.32
SINAPI | 73968/1 | 11.1.5 | Manta asfáltica tipo II-3 mm (sacrifício) | M2 | 584 | 45.66 | 26665.44
FIOCRUZ | COMP.107 | 11.1.6 | Manta asfáltica tipo III-4 mm | M2 | 1192 | 54.05 | 64427.6
SINAPI | 96455 | 11.1.7 | Camada separadora, filme de polietileno ou papel kraft betumado | M2 | 1192 | 6.04 | 7199.68
FIOCRUZ | COMP.108 | 11.1.8 | Tela 100% de poliéster | M2 | 467 | 9.56 | 4464.52
FIOCRUZ | COMP.109 | 11.1.9 | Adesivo bicomponente de base epóxi | M | 435 | 24.94 | 10848.9
FIOCRUZ | COMP.110 | 11.1.10 | Limitador de profundidade tipo Tarucel da VEDACIT ou similar | UN | 29 | 31.31 | 907.99
FIOCRUZ | COMP.111 | 11.1.11 | Selante elástico de poliuretano bicomponente, fator forma 2:1 | UN | 29 | 18.81 | 545.49
FIOCRUZ | COMP.112 | 11.1.12 | Chumbamento dos ralos e execução de colarinho com adesivo epóxi | UN | 29 | 8.84 | 256.36
SINAPI | 98565 | 11.1.13 | Proteção mecânica, traço 1:3 cimento/areia com 3 cm de espessura | M2 | 1192 | 38.13 | 45450.96
FIOCRUZ | COMP.01 | 11.1.14 | Remoção de entulho com caçamba metálica, inclusive carga e descarga, com disposição final de materiais e resíduos de obras em locais de operação e disposição final apropriados, autorizados e/ou licenciados pelos órgãos de licenciamento e de controle ambiental, medida por tonelada transportada, sendo comprovada conforme legislação pertinente. | M3 | 59.6 | 115.93 | 6909.43
FIOCRUZ | COMP.113 | 11.1.15 | Teste de estanqueidade | CJ | 7 | 77.28 | 540.96
|  |  | Sub Total |  |  |  |  | 205062.05
|  |  | Total Parcial |  |  |  |  | 205062.05
|  |  | REAJUSTE LAPSO TEMPORAL - I0 - 08/19 ATÉ IF - 11/2020 |  |  | 9.02% |  | 18496.6
|  |  | Total REAJUSTADO SEM LDI |  |  |  |  | 223558.65
|  |  | Total REAJUSTADO SEM LDI - aplicando a redução |  |  |  |  | 216851.89
Obs. A obra utilizada como referência para este orçamento paramétrico está situada no RJ e para realizar a conversão dos valores para o Ceará, a Instituição se balizou nos valores SINAPI, considerando as diferentes regionalidades. Foi verificado uma redução de 15% no custo da mão de obra. Foi verificado também que o custo da mão de obra nos serviços equivalem à 20% dos seus valores. Se baseando na redução descrita, foi calculado uma diferença de 3% no custo final dos serviços.
|  |  | ÁREA DE INTERVENÇÃO |  | 1192
|  |  | Total REAJUSTADO SEM LDI |  | 216851.89
|  |  | VALOR DO M2 |  | 181.92

## COMP.12.2
META 2014.000
ANEXO 8 - COMP.12.2
|  | Data: | 2015-03-19 | Mês Base: |  | 2015-02-01
|  | Título: | CONTRATAÇÃO DA OBRA DE CONSTRUÇÃO DE NOVO EDIFÍCIO DE
VESTIÁRIOS E ÁREA DE CONVÍVIO DO DMC/ DIRAC
|  | Unidade: | DIRAC
Pavilhão:
ORIGEM | CÓDIGO | ITEM | DISCRIMINAÇÃO | UN. | QUANT. | P. UNIT. | TOTAL | SUBTOTAL
|  | 16 | PAVIMENTAÇÕES
|  | 16.1 | Contrapiso traço 1:3 - 3,5cm
SINAPI | 22620/4 | 16.1.1 | 1º Pavimento | M2 | 253.99 | 26.04 | 6613.9
SINAPI | 22620/4 | 16.1.2 | 2º Pavimento | M2 | 202.78 | 26.04 | 5280.3912
SINAPI | 22620/4 | 16.1.3 | Pavimento Técnico | M2 | 202.78 | 26.04 | 5280.3912
SINAPI | 22620/4 | 16.1.4 | Área dos Carrinhos Elétricos | M2 | 33.29 | 26.04 | 866.8716
|  | 16.2 | Cimentado Liso
SINAPI | 76447/1 | 16.2.1 | Circulação do 1º pavimento | M2 | 29.07 | 37.64 | 1094.19
SINAPI | 76447/1 | 16.2.2 | Pavimento Técnico | M2 | 202.78 | 37.64 | 7632.64
SINAPI | 76447/1 | 16.2.3 | Área dos Carrinhos Elétricos | M2 | 33.29 | 37.64 | 1253.04
|  | 16.3 | piso cerâmico Linha White Home Soft White 60x60 Retificado com superfície acetinada, da marca Portobello ou similar
FIOCRUZ | COMP.09 | 16.3.1 | Vestiários Femininos | M2 | 55.74 | 106.28 | 5924.05
FIOCRUZ | COMP.09 | 16.3.2 | Vestiários Masculinos | M2 | 169.18 | 106.28 | 17980.45
|  |  | Sub Total |  |  |  |  | 51925.92
|  | 17 | RODAPÉS, SOLEIRAS E PEITORIS
|  | 17.1 | Rodapés
|  | 17.1.1 | Rodapé cerâmico, linha White Home, Soft White RD 15x60 Ret, da marca Portobello ou similar
FIOCRUZ | COMP.10 | 17.1.1.1 | Vestiários Femininos | M | 17.98 | 66.17 | 1189.74
FIOCRUZ | COMP.10 | 17.1.1.2 | Vestiários Masculinos | M | 34.3 | 66.17 | 2269.63
|  | 17.2 | Soleiras
|  | 17.2.1 | Granito cinza andorinha, esp. 2cm
SINAPI | 77631 | 17.2.1.1 | 1º Pavimento | M | 4 | 66.03 | 264.12
SINAPI | 77631 | 17.2.1.2 | 2º Pavimento | M | 2 | 66.03 | 132.06
|  |  | Sub Total |  |  |  |  | 3855.55
|  |  | Total Parcial |  |  |  |  | 55781.47
|  |  | REAJUSTE LAPSO TEMPORAL - I0 - 02/15 ATÉ IF - 11/2020 |  |  | 37.28% |  | 20795.33
|  |  | Total REAJUSTADO SEM LDI |  |  |  |  | 76576.8
|  |  | Total REAJUSTADO SEM LDI - aplicando a redução |  |  |  |  | 74279.5
Obs. A obra utilizada como referência para este orçamento paramétrico está situada no RJ e para realizar a conversão dos valores para o Ceará, a Instituição se balizou nos valores SINAPI, considerando as diferentes regionalidades. Foi verificado uma redução de 15% no custo da mão de obra. Foi verificado também que o custo da mão de obra nos serviços equivalem à 20% dos seus valores. Se baseando na redução descrita, foi calculado uma diferença de 3% no custo final dos serviços.
|  |  | ÁREA de intervenção |  | 490.14
|  |  | Total REAJUSTADO SEM LDI |  | 74279.5
|  |  | VALOR DO M2 |  | 151.55

## COMP.12.1
META 2014.000
ANEXO 8 - COMP.12.1
|  | Data: | 2015-03-19 | Mês Base: |  | 2015-02-01
|  | Título: | CONTRATAÇÃO DA OBRA DE CONSTRUÇÃO DE NOVO EDIFÍCIO DE
VESTIÁRIOS E ÁREA DE CONVÍVIO DO DMC/ DIRAC
|  | Unidade: | DIRAC
Pavilhão:
ORIGEM | CÓDIGO | ITEM | DISCRIMINAÇÃO | UN. | QUANT. | P. UNIT. | TOTAL | SUBTOTAL
|  | 11 | REVESTIMENTOS
|  | 11.1 | Chapisco traço 1:2 - Aplicação de 2 camadas
SINAPI | 22569/10 | 11.1.1 | 1º Pavimento, h=1,00m (área onde os blocos de concreto foram assentados com massa aditivada) | M2 | 491.64 | 8.3 | 4080.61
|  | 11.2 | Emboço traço 1:3 com aditivo Sika 1
SINAPI | 22790/5 | 11.2.1 | 1º Pavimento, h=1,00m (área onde os blocos de concreto foram assentados com massa aditivada) | M2 | 245.82 | 26.72 | 6568.31
|  | 11.3 | Chapisco traço 1:3
SINAPI | 2064 | 11.3.1 | 1º Pavimento | M2 | 358.53 | 6.94 | 2488.2
SINAPI | 2064 | 11.3.2 | 2º Pavimento | M2 | 167.83 | 6.94 | 1164.74
SINAPI | 2064 | 11.3.3 | Mureta da laje - 2º Pavimento | M2 | 6.82 | 6.94 | 47.33
SINAPI | 2064 | 11.3.4 | Pavimento Técnico | M2 | 74.66 | 6.94 | 518.14
SINAPI | 2064 | 11.3.5 | Fachada | M2 | 392.24 | 6.94 | 2722.15
|  | 11.4 | Emboço com argamassa industrial
SINAPI | 71318 | 11.4.1 | 1º Pavimento | M2 | 358.53 | 36.5 | 13086.35
SINAPI | 71318 | 11.4.2 | 2º Pavimento | M2 | 167.83 | 36.5 | 6125.8
SINAPI | 71318 | 11.4.3 | Mureta da laje - 2º Pavimento | M2 | 6.82 | 36.5 | 248.93
SINAPI | 71318 | 11.4.4 | Pavimento Técnico | M2 | 74.66 | 36.5 | 2725.09
SINAPI | 71318 | 11.4.5 | Fachada | M2 | 392.24 | 36.5 | 14316.76
|  | 11.5 | Cerâmico, marca Portobello, Linha White Home Cetim Bianco 30x60 Ret com superfície acetinada e junta de assentamento de 1.50mm, E-Flex Branco ou similar
FIOCRUZ | COMP.07 | 11.5.1 | Vestiários Femininos | M2 | 65.43 | 71.69 | 4690.68
FIOCRUZ | COMP.07 | 11.5.2 | Vestiários Masculinos | M2 | 137.43 | 71.69 | 9852.36
FIOCRUZ | COMP.07 | 11.5.3 | 2º Pavimento | M2 | 4.56 | 71.69 | 326.91
|  | 11.6 | Filete Vitrificado da marca Eliane, Coleção Colorblock 2x30 na cor Happy Fendi ou similar, ou equivalente ou de melhor qualidade. Com rejunte E-Flex Cinza claro
FIOCRUZ | COMP.08 | 11.6.1 | Vestiários Femininos | M | 26.94 | 26.5 | 713.91
FIOCRUZ | COMP.08 | 11.6.2 | Vestiários Masculinos | M | 43.54 | 26.5 | 1153.81
FIOCRUZ | COMP.08 | 11.6.3 | 2º Pavimento | M | 3.8 | 26.5 | 100.7
|  |  | Sub Total |  |  |  |  | 70930.78
|  | 17 | RODAPÉS, SOLEIRAS E PEITORIS
|  | 17.3 | Chapim
|  | 17.3.1 | Chapim de Concreto Pré-moldado
SINAPI | 71623 | 17.3.1.1 | Mureta - 2º Pavimento | M | 22.75 | 28.71 | 653.15
|  | 17.4 | Peitoris
|  | 17.4.1 | Granito cinza andorinha, esp. 2cm
SINAPI | 71812/1 | 17.4.1.1 | 1º Pavimento | M | 4 | 96.53 | 386.12
SINAPI | 71812/1 | 17.4.1.2 | 2º Pavimento | M | 2 | 96.53 | 193.06
|  |  | Sub Total |  |  |  |  | 1232.33
|  |  | Total Parcial |  |  |  |  | 72163.11
|  |  | REAJUSTE LAPSO TEMPORAL - I0 - 02/15 ATÉ IF - 11/2020 |  |  | 37.28% |  | 26902.41
|  |  | Total REAJUSTADO SEM LDI |  |  |  |  | 99065.52
|  |  | Total REAJUSTADO SEM LDI - aplicando a redução |  |  |  |  | 96093.55
Obs. A obra utilizada como referência para este orçamento paramétrico está situada no RJ e para realizar a conversão dos valores para o Ceará, a Instituição se balizou nos valores SINAPI, considerando as diferentes regionalidades. Foi verificado uma redução de 15% no custo da mão de obra. Foi verificado também que o custo da mão de obra nos serviços equivalem à 20% dos seus valores. Se baseando na redução descrita, foi calculado uma diferença de 3% no custo final dos serviços.
|  |  | ÁREA de intervenção |  | 490.14
|  |  | Total REAJUSTADO SEM LDI |  | 96093.55
|  |  | VALOR DO M2 |  | 196.05

## COMP.12.3
META 2014.000
ANEXO 8 - COMP.12.3
|  | Data: |  | Mês Base: |  | 2020-05-01
|  | Título: | Contratação emergencial por dispensa de licitação visando a obra de construção de edificação laboratorial denominada Central de Testagem no Campus Manguinhos da Fiocruz/RJ, incluindo projetos executivos de arquitetura e engenharia.
Unidade:
Pavilhão:
ORIGEM | CÓDIGO | ITEM | DISCRIMINAÇÃO | UN. | QUANT. | P. UNIT. | TOTAL | SUBTOTAL
|  | 04.06 | REVESTIMENTOS
|  | 04.06.01 | PISO VINÍLICO EM MANTA PADRÃO LISO, FIXADO COM COLA ACRÍLICA. REF. TARKETT IQ OPTIMA | M2 | 1800 | 256.72 | 462096
|  |  | Sub Total |  |  |  |  | 462096
|  |  | Total Parcial |  |  |  |  | 462096
|  |  | REAJUSTE LAPSO TEMPORAL - I0 - 05/20 ATÉ IF - 11/2020 |  |  | 6.57% |  | 30359.71
|  |  | Total REAJUSTADO SEM LDI |  |  |  |  | 492455.71
|  |  | Total REAJUSTADO SEM LDI - aplicando a redução |  |  |  |  | 477682.04
Obs. A obra utilizada como referência para este orçamento paramétrico está situada no RJ e para realizar a conversão dos valores para o Ceará, a Instituição se balizou nos valores SINAPI, considerando as diferentes regionalidades. Foi verificado uma redução de 15% no custo da mão de obra. Foi verificado também que o custo da mão de obra nos serviços equivalem à 20% dos seus valores. Se baseando na redução descrita, foi calculado uma diferença de 3% no custo final dos serviços.
|  |  | ÁREA de intervenção |  | 2470
|  |  | Total REAJUSTADO SEM LDI |  | 477682.04
|  |  | VALOR DO M2 |  | 193.39

## COMP.13.1
META 2014.000
ANEXO 8 - COMP.13.1
|  | Data: | 2019-09-19 | Mês Base: |  | 2019-08-01
|  | Título: | CONTRATAÇÃO DE OBRA DE REFORMA DAS FACHADAS, COBERTURAS E URBANIZAÇÃO
DO ENTORNO DA ESCOLA NACIONAL DE SAÚDE PÚBLICA SÉRGIO AROUCA - ENSP.
|  | Unidade: | ENSP
Pavilhão:
ORIGEM | CÓDIGO | ITEM | DISCRIMINAÇÃO | UN. | QUANT. | P. UNIT. | TOTAL | SUBTOTAL
|  | 14 | FORROS
|  | 14.1 | BIBLIOTECA
SINAPI | 96114 | 14.1.1 | Fornecimento e instalação de forro em gesso acartonado - FGE na biblioteca - conforme prancha n.: A054Y12A | M2 | 430 | 61.52 | 26453.6
SBC | 120781 | 14.1.2 | Fornecimento e execução de acabamento para forro (moldura/sanca), conforme prancha n.: A054Y12A | M | 162.68 | 31.69 | 5155.33
FIOCRUZ | COMP.118 | 14.1.3 | Fornecimento e instalação de alçapão, para visita técnica em forro, com acabamento em cantoneira de aluminio branco (0,60x0,60cm) | UN | 18 | 69.17 | 1245.06
|  |  | Sub Total |  |  |  |  | 32853.99
|  |  | Total Parcial |  |  |  |  | 32853.99
|  |  | REAJUSTE LAPSO TEMPORAL - I0 - 08/19 ATÉ IF - 11/2020 |  |  | 9.02% |  | 2963.43
|  |  | Total REAJUSTADO SEM LDI |  |  |  |  | 35817.42
|  |  | Total REAJUSTADO SEM LDI - aplicando a redução |  |  |  |  | 34742.9
Obs. A obra utilizada como referência para este orçamento paramétrico está situada no RJ e para realizar a conversão dos valores para o Ceará, a Instituição se balizou nos valores SINAPI, considerando as diferentes regionalidades. Foi verificado uma redução de 15% no custo da mão de obra. Foi verificado também que o custo da mão de obra nos serviços equivalem à 20% dos seus valores. Se baseando na redução descrita, foi calculado uma diferença de 3% no custo final dos serviços.
|  |  | ÁREA DE COBERTURA PROJETO ENSP |  | 430
|  |  | Total REAJUSTADO SEM LDI |  | 34742.9
|  |  | VALOR DO M2 |  | 80.8

## COMP.13.2
META 2014.000
ANEXO 8 - COMP.13.2
|  | Data: |  | Mês Base: |  | 2020-05-01
|  | Título: | Contratação emergencial por dispensa de licitação visando a obra de construção de edificação laboratorial denominada Central de Testagem no Campus Manguinhos da Fiocruz/RJ, incluindo projetos executivos de arquitetura e engenharia.
Unidade:
Pavilhão:
ORIGEM | CÓDIGO | ITEM | DISCRIMINAÇÃO | UN. | QUANT. | P. UNIT. | TOTAL | SUBTOTAL
|  | 03.03 | FORRO AUTO PORTANTE
|  | 03.03.01 | FORNECIMENTO E INSTALAÇÃO DE FORRO EM PAINÉIS ISOTÉRMICOS PADRÃO SALA LIMPA ,CHAPA BRANCA 0,50MM, ISOLAM. 150MM EM PUR AUTO PORTANTE, INCLUSIVE ACESSÓRIOS DEFIXAÇÃO, CANTOS ARREDONDADOS E TRAVAMENTOS, INCLUSIVE TRANSPORTE HORIZONTAL E VERTICAL, CONFORME PROJETO | M2 | 108.86 | 1093.12 | 118997.04
|  | 03.03.02 | FORNECIMENTO E INSTALAÇÃO DE FORRO EM PAINÉIS ISOTÉRMICOS PADRÃO SALA LIMPA, CHAPA BRANCA 0,50MM, ISOLAM. 50MM EM PUR AUTO PORTANTE, INCLUSIVE ACESSÓRIOS DE FIXAÇÃO, CANTOS ARREDONDADOS E TRAVAMENTOS, INCLUSIVE TRANSPORTE HORIZONTAL E VERTICAL, CONFORME PROJETO | M2 | 2038.93 | 448.16 | 913766.87
|  |  | Sub Total |  |  |  |  | 1032763.91
|  |  | Total Parcial |  |  |  |  | 1032763.91
|  |  | REAJUSTE LAPSO TEMPORAL - I0 - 05/20 ATÉ IF - 11/2020 |  |  | 6.57% |  | 67852.59
|  |  | Total REAJUSTADO SEM LDI |  |  |  |  | 1100616.5
|  |  | Total REAJUSTADO SEM LDI - aplicando a redução |  |  |  |  | 1067598.01
Obs. A obra utilizada como referência para este orçamento paramétrico está situada no RJ e para realizar a conversão dos valores para o Ceará, a Instituição se balizou nos valores SINAPI, considerando as diferentes regionalidades. Foi verificado uma redução de 15% no custo da mão de obra. Foi verificado também que o custo da mão de obra nos serviços equivalem à 20% dos seus valores. Se baseando na redução descrita, foi calculado uma diferença de 3% no custo final dos serviços.
|  |  | ÁREA de intervenção |  | 2470
|  |  | Total REAJUSTADO SEM LDI |  | 1067598.01
|  |  | VALOR DO M2 |  | 432.23

## COMP.14.1
META 2014.000
ANEXO 8 - COMP.14.1
|  | Data: |  | Mês Base: |  | 2020-05-01
|  | Título: | Contratação emergencial por dispensa de licitação visando a obra de construção de edificação laboratorial denominada Central de Testagem no Campus Manguinhos da Fiocruz/RJ, incluindo projetos executivos de arquitetura e engenharia.
Unidade:
Pavilhão:
ORIGEM | CÓDIGO | ITEM | DISCRIMINAÇÃO | UN. | QUANT. | P. UNIT. | TOTAL | SUBTOTAL
|  | 03.04 | ESQUADRIAS PADRÃO SALA LIMPA
|  | 03.04.01 | PORTA DE ABRIR, 2 FOLHAS, PADRÃO SALAS LIMPAS ALUM/AÇO PINTADO COM VISOR - DIM: 185X220CM, COMPLETA | PÇ | 19 | 11959.65 | 227233.35
|  | 03.04.02 | PORTA DE ABRIR, 1 FOLHA, PADRÃO SALAS LIMPAS ALUM/AÇO PINTADO COM VISOR - DIM: 104X220CM, COMPLETA | PÇ | 30 | 10119.77 | 303593.1
|  | 03.04.03 | PORTA DE ABRIR, 1 FOLHA, PADRÃO SALAS LIMPAS ALUM/AÇO PINTADO SEM VISOR - DIM: 104X220CM, COMPLETA | PÇ | 24 | 8678.1 | 208274.4
|  | 03.04.04 | FECHO ELETROMAGNÉTICO 100KG P/ INTERTRAVAMENTO DE PORTAS | PÇ | 50 | 576.72 | 28836
|  | 03.04.05 | SISTEMA DE INTERTRAVAMENTO DE PORTA NA COM SINALIZAÇÃO E BOTÃO DE EMERGÊNCIA ACIMA | PÇ | 50 | 1404.75 | 70237.5
|  | 03.04.06 | BARRA ANTIPÂNICO DORMA PARA PORTA DUPLA PH2000-PRATA | PÇ | 8 | 4844.72 | 38757.76
|  | 03.04.07 | VISOR DE VIDRO TEMPERADO DUPLO PARA DIVISÓRIAS SALAS LIMPAS - 200X120CM | PÇ | 20 | 1693.77 | 33875.4
|  | 03.04.08 | PASS TROUGH EM AÇO PINTADO FORNECIDO E INSTALADO 70x70x70cm | PÇ | 18 | 8189.86 | 147417.48
|  | 03.04.09 | SISTEMA DE INTERTRAVAMENTO DE PASS THROUGH NA COM SINALIZAÇÃO VERDE E VERMELHO | CJ | 18 | 1933.08 | 34795.44
|  | 03.04.10 | ESTRUTURA DE PERFIS DE AÇO AUXILIAR PARA SUPORTE DA SALA | KG | 2826 | 28.04 | 79241.04
|  | 03.04.11 | FURAÇÃO DE DIVISORIAS E REFORTES EM FORRO | PÇ | 200 | 64.08 | 12816
|  | 03.04.12 | PERFIL I/H 25X50 EM ALUMÍNIO DE USO GERAL SL 50 | M | 120 | 61.41 | 7369.2
|  |  | Sub Total |  |  |  |  | 1192446.67
|  |  | Total Parcial |  |  |  |  | 1192446.67
|  |  | REAJUSTE LAPSO TEMPORAL - I0 - 05/20 ATÉ IF - 11/2020 |  |  | 6.57% |  | 78343.75
|  |  | Total REAJUSTADO SEM LDI |  |  |  |  | 1270790.42
|  |  | Total REAJUSTADO SEM LDI - aplicando a redução |  |  |  |  | 1232666.71
Obs. A obra utilizada como referência para este orçamento paramétrico está situada no RJ e para realizar a conversão dos valores para o Ceará, a Instituição se balizou nos valores SINAPI, considerando as diferentes regionalidades. Foi verificado uma redução de 15% no custo da mão de obra. Foi verificado também que o custo da mão de obra nos serviços equivalem à 20% dos seus valores. Se baseando na redução descrita, foi calculado uma diferença de 3% no custo final dos serviços.
|  |  | ÁREA de intervenção |  | 2470
|  |  | Total REAJUSTADO SEM LDI |  | 1232666.71
|  |  | VALOR DO M2 |  | 499.06

## COMP.15.1
META 2014.000
ANEXO 8 - COMP.15.1
|  | Data: | 2015-03-19 | Mês Base: |  | 2015-02-01
|  | Título: | CONTRATAÇÃO DA OBRA DE CONSTRUÇÃO DE NOVO EDIFÍCIO DE
VESTIÁRIOS E ÁREA DE CONVÍVIO DO DMC/ DIRAC
|  | Unidade: | DIRAC
Pavilhão:
ORIGEM | CÓDIGO | ITEM | DISCRIMINAÇÃO | UN. | QUANT. | P. UNIT. | TOTAL | SUBTOTAL
|  | 14 | MARCENARIA E SERRALHERIA
FIOCRUZ | COMP.71 | 14.1 | Corrimão da escada de acesso ao refeitório, em tubo de ferro galvanizado 2" com pintura esmalte acetinado, conforme especificado em projeto | M | 9.71 | 475.86 | 4620.6
|  |  | Sub Total |  |  |  |  | 4620.6
|  |  | Total Parcial |  |  |  |  | 4620.6
|  |  | REAJUSTE LAPSO TEMPORAL - I0 - 02/15 ATÉ IF - 11/2020 |  |  | 37.28% |  | 1722.56
|  |  | Total REAJUSTADO SEM LDI |  |  |  |  | 6343.16
|  |  | Total REAJUSTADO SEM LDI - aplicando a redução |  |  |  |  | 6152.87
Obs. A obra utilizada como referência para este orçamento paramétrico está situada no RJ e para realizar a conversão dos valores para o Ceará, a Instituição se balizou nos valores SINAPI, considerando as diferentes regionalidades. Foi verificado uma redução de 15% no custo da mão de obra. Foi verificado também que o custo da mão de obra nos serviços equivalem à 20% dos seus valores. Se baseando na redução descrita, foi calculado uma diferença de 3% no custo final dos serviços.
|  |  | ÁREA de intervenção |  | 490.14
|  |  | Total REAJUSTADO SEM LDI |  | 6152.87
|  |  | VALOR DO METRO INSTALADO |  | 12.55

## COMP.16.1
META 2014.000
ANEXO 8 - COMP.16.1
|  | Data: | 2014-11-05 | Mês Base: |  | 2014-09-01
|  | Título: | OBRA PARA REFORMA DE ÁREA ADMINISTRATIVA, URBANIZAÇÃO,
RECUPERAÇÃO ESTRUTURAL E INSTALAÇÃO DE AR CONDICIONADO NO
CECAL – CENTRO DE CRIAÇÃO DE ANIMAIS DE LABORATÓRIO
|  | Unidade: | CECAL
Pavilhão:
ORIGEM | CÓDIGO | ITEM | DISCRIMINAÇÃO | UN. | QUANT. | P. UNIT. | TOTAL | SUBTOTAL
|  | 18 | PINTURAS
|  | 18.1 | Administrativo - (FASE 02) |  |  |  | 0
|  | 18.1.1 | Acrílica com massa e primer |  |  |  | 0
SINAPI | 22853/1 | 18.1.1.1 | Parede | M2 | 271.76 | 29.01 | 7883.76
SINAPI | 22853/1 | 18.1.1.2 | Teto | M2 | 88.16 | 29.01 | 2557.52
|  |  | Sub Total |  |  |  |  | 10441.28
|  |  | Total Parcial |  |  |  |  | 10441.28
|  |  | REAJUSTE LAPSO TEMPORAL - I0 - 09/14 ATÉ IF - 11/2020 |  |  | 39.94% |  | 4170.25
|  |  | Total REAJUSTADO SEM LDI |  |  |  |  | 14611.53
|  |  | Total REAJUSTADO SEM LDI - aplicando a redução |  |  |  |  | 14173.18
Obs. A obra utilizada como referência para este orçamento paramétrico está situada no RJ e para realizar a conversão dos valores para o Ceará, a Instituição se balizou nos valores SINAPI, considerando as diferentes regionalidades. Foi verificado uma redução de 15% no custo da mão de obra. Foi verificado também que o custo da mão de obra nos serviços equivalem à 20% dos seus valores. Se baseando na redução descrita, foi calculado uma diferença de 3% no custo final dos serviços.
|  |  | ÁREA de intervenção |  | 90.26
|  |  | Total REAJUSTADO SEM LDI |  | 14173.18
|  |  | VALOR DO M2 |  | 157.03

## COMP.16.2
META 2014.000
ANEXO 8 - COMP.16.2
|  | Data: | 2014-11-05 | Mês Base: |  | 2014-09-01
|  | Título: | OBRA PARA REFORMA DE ÁREA ADMINISTRATIVA, URBANIZAÇÃO,
RECUPERAÇÃO ESTRUTURAL E INSTALAÇÃO DE AR CONDICIONADO NO
CECAL – CENTRO DE CRIAÇÃO DE ANIMAIS DE LABORATÓRIO
|  | Unidade: | CECAL
Pavilhão:
ORIGEM | CÓDIGO | ITEM | DISCRIMINAÇÃO | UN. | QUANT. | P. UNIT. | TOTAL | SUBTOTAL
|  | 18 | PINTURAS
|  | 18.1 | Administrativo - (FASE 02) |  |  |  | 0
|  | 18.3.1.3 | Esmalte sintético |  |  |  | 0
SINAPI | 18172/1 | 18.3.1.3.1 | Grades | M2 | 20.09 | 24.79 | 498.03
|  |  | Sub Total |  |  |  |  | 498.03
|  |  | Total Parcial |  |  |  |  | 498.03
|  |  | REAJUSTE LAPSO TEMPORAL - I0 - 09/14 ATÉ IF - 11/2020 |  |  | 39.94% |  | 198.91
|  |  | Total REAJUSTADO SEM LDI |  |  |  |  | 696.94
|  |  | Total REAJUSTADO SEM LDI - aplicando a redução |  |  |  |  | 676.03
Obs. A obra utilizada como referência para este orçamento paramétrico está situada no RJ e para realizar a conversão dos valores para o Ceará, a Instituição se balizou nos valores SINAPI, considerando as diferentes regionalidades. Foi verificado uma redução de 15% no custo da mão de obra. Foi verificado também que o custo da mão de obra nos serviços equivalem à 20% dos seus valores. Se baseando na redução descrita, foi calculado uma diferença de 3% no custo final dos serviços.
|  |  | ÁREA de intervenção |  | 90.26
|  |  | Total REAJUSTADO SEM LDI |  | 676.03
|  |  | VALOR DO M2 |  | 7.49

## COMP.17.1
META 2014.000
ANEXO 8 - COMP.17.1
|  | Data: | 2014-11-05 | Mês Base: |  | 2014-09-01
|  | Título: | OBRA PARA REFORMA DE ÁREA ADMINISTRATIVA, URBANIZAÇÃO,
RECUPERAÇÃO ESTRUTURAL E INSTALAÇÃO DE AR CONDICIONADO NO
CECAL – CENTRO DE CRIAÇÃO DE ANIMAIS DE LABORATÓRIO
|  | Unidade: | CECAL
Pavilhão:
ORIGEM | CÓDIGO | ITEM | DISCRIMINAÇÃO | UN. | QUANT. | P. UNIT. | TOTAL | SUBTOTAL
|  | 19 | EQUIPAMENTOS SANITÁRIOS
|  | 19.1 | Administrativo - (FASE 02) |  |  |  | 0
|  | 19.1.1 | Louças |  |  |  | 0
FIOCRUZ | COMP.62 | 19.1.1.1 | Bacia sanitária com caixa acoplada | UN | 1 | 852.88 | 852.88
SINAPI | 77837 | 19.1.1.2 | Lavatório Handicapped com coluna suspensa | UN | 1 | 319.71 | 319.71
SINAPI | 23084/1 | 19.1.1.3 | Lavatório suspenso | UN | 1 | 111.53 | 111.53
|  |  | Sub Total |  |  |  |  | 1284.12
|  |  | Total Parcial |  |  |  |  | 1284.12
|  |  | REAJUSTE LAPSO TEMPORAL - I0 - 09/14 ATÉ IF - 11/2020 |  |  | 39.94% |  | 512.88
|  |  | Total REAJUSTADO SEM LDI |  |  |  |  | 1797
|  |  | Total REAJUSTADO SEM LDI - aplicando a redução |  |  |  |  | 1743.09
Obs. A obra utilizada como referência para este orçamento paramétrico está situada no RJ e para realizar a conversão dos valores para o Ceará, a Instituição se balizou nos valores SINAPI, considerando as diferentes regionalidades. Foi verificado uma redução de 15% no custo da mão de obra. Foi verificado também que o custo da mão de obra nos serviços equivalem à 20% dos seus valores. Se baseando na redução descrita, foi calculado uma diferença de 3% no custo final dos serviços.
|  |  | ÁREA de intervenção |  | 90.26
|  |  | Total REAJUSTADO SEM LDI |  | 1743.09
|  |  | VALOR DO M2 |  | 19.31

## COMP.17.2
META 2014.000
ANEXO 8 - COMP.17.2
|  | Data: | 2014-11-05 | Mês Base: |  | 2014-09-01
|  | Título: | OBRA PARA REFORMA DE ÁREA ADMINISTRATIVA, URBANIZAÇÃO,
RECUPERAÇÃO ESTRUTURAL E INSTALAÇÃO DE AR CONDICIONADO NO
CECAL – CENTRO DE CRIAÇÃO DE ANIMAIS DE LABORATÓRIO
|  | Unidade: | CECAL
Pavilhão:
ORIGEM | CÓDIGO | ITEM | DISCRIMINAÇÃO | UN. | QUANT. | P. UNIT. | TOTAL | SUBTOTAL
|  | 19 | EQUIPAMENTOS SANITÁRIOS
|  | 19.1 | Administrativo - (FASE 02) |  |  |  | 0
|  | 19.1.2 | Metais
FIOCRUZ | COMP.63 | 19.1.2.1 | Torneira c/ fechamento automático inox | UN | 1 | 228.98 | 228.98
FIOCRUZ | COMP.64 | 19.1.2.2 | Torneira de parede c/ alavanca inox REF. 1157-p, LINHA Pratika da Fabrimar ou similar | UN | 1 | 214.98 | 214.98
FIOCRUZ | COMP.70 | 19.1.2.3 | Torneira profissional de parede em aço inox, cod 569012, da marca WOG ou similar | UN | 1 | 248.98 | 248.98
SBC | 190164 | 19.1.2.4 | Acabamento dos registros de pressão e gaveta | UN | 2 | 77.53 | 155.06
FIOCRUZ | COMP.65 | 19.1.2.5 | Mecanismo de saida universal dual flush para caixa acoplada | UN | 1 | 148.1 | 148.1
|  |  | Sub Total |  |  |  |  | 996.1
|  |  | Total Parcial |  |  |  |  | 996.1
|  |  | REAJUSTE LAPSO TEMPORAL - I0 - 09/14 ATÉ IF - 11/2020 |  |  | 39.94% |  | 397.84
|  |  | Total REAJUSTADO SEM LDI |  |  |  |  | 1393.94
|  |  | Total REAJUSTADO SEM LDI - aplicando a redução |  |  |  |  | 1352.12
Obs. A obra utilizada como referência para este orçamento paramétrico está situada no RJ e para realizar a conversão dos valores para o Ceará, a Instituição se balizou nos valores SINAPI, considerando as diferentes regionalidades. Foi verificado uma redução de 15% no custo da mão de obra. Foi verificado também que o custo da mão de obra nos serviços equivalem à 20% dos seus valores. Se baseando na redução descrita, foi calculado uma diferença de 3% no custo final dos serviços.
|  |  | ÁREA de intervenção |  | 90.26
|  |  | Total REAJUSTADO SEM LDI |  | 1352.12
|  |  | VALOR DO M2 |  | 14.98

## COMP.17.3
META 2014.000
ANEXO 8 - COMP.17.3
|  | Data: | 2014-11-05 | Mês Base: |  | 2014-09-01
|  | Título: | OBRA PARA REFORMA DE ÁREA ADMINISTRATIVA, URBANIZAÇÃO,
RECUPERAÇÃO ESTRUTURAL E INSTALAÇÃO DE AR CONDICIONADO NO
CECAL – CENTRO DE CRIAÇÃO DE ANIMAIS DE LABORATÓRIO
|  | Unidade: | CECAL
Pavilhão:
ORIGEM | CÓDIGO | ITEM | DISCRIMINAÇÃO | UN. | QUANT. | P. UNIT. | TOTAL | SUBTOTAL
|  | 19 | EQUIPAMENTOS SANITÁRIOS
|  | 19.1 | Administrativo - (FASE 02) |  |  |  | 0
|  | 19.1.3 | Acessórios
SINAPI | 78999 | 19.1.3.1 | Dispenser papel toalha | UN | 3 | 61.99 | 185.97
SINAPI | 78997 | 19.1.3.2 | Dispenser papel higiênico | UN | 1 | 57.42 | 57.42
SINAPI | 83317 | 19.1.3.3 | Dispenser sabonete líquido | UN | 2 | 62.03 | 124.06
SBC | 190069 | 19.1.3.4 | Espelho - 50x90cm | UN | 1 | 57.6 | 57.6
FIOCRUZ | COMP.67 | 19.1.3.5 | Assento vaso sanitário handicapped, ref.54981 da marca celite ou similar | UN | 1 | 63.03 | 63.03
FIOCRUZ | COMP.66 | 19.1.3.6 | Cabide - 05 ganchos | UN | 2 | 68.61 | 137.22
SINAPI | 77970/3 | 19.1.3.7 | Barra de apoio para pia em aço inoxidável | UN | 1 | 498.43 | 498.43
|  |  | Sub Total |  |  |  |  | 1123.73
|  |  | Total Parcial |  |  |  |  | 1123.73
|  |  | REAJUSTE LAPSO TEMPORAL - I0 - 09/14 ATÉ IF - 11/2020 |  |  | 39.94% |  | 448.82
|  |  | Total REAJUSTADO SEM LDI |  |  |  |  | 1572.55
|  |  | Total REAJUSTADO SEM LDI - aplicando a redução |  |  |  |  | 1525.37
Obs. A obra utilizada como referência para este orçamento paramétrico está situada no RJ e para realizar a conversão dos valores para o Ceará, a Instituição se balizou nos valores SINAPI, considerando as diferentes regionalidades. Foi verificado uma redução de 15% no custo da mão de obra. Foi verificado também que o custo da mão de obra nos serviços equivalem à 20% dos seus valores. Se baseando na redução descrita, foi calculado uma diferença de 3% no custo final dos serviços.
|  |  | ÁREA de intervenção |  | 90.26
|  |  | Total REAJUSTADO SEM LDI |  | 1525.37
|  |  | VALOR DO M2 |  | 16.9

## COMP.18.1
META 2014.000
ANEXO 8 - COMP.18.1
|  | Data: | 2015-03-19 | Mês Base: |  | 2015-02-01
|  | Título: | CONTRATAÇÃO DA OBRA DE CONSTRUÇÃO DE NOVO EDIFÍCIO DE
VESTIÁRIOS E ÁREA DE CONVÍVIO DO DMC/ DIRAC
|  | Unidade: | DIRAC
Pavilhão:
ORIGEM | CÓDIGO | ITEM | DISCRIMINAÇÃO | UN. | QUANT. | P. UNIT. | TOTAL | SUBTOTAL
|  | 20 | BANCADAS
|  | 20.1 | Aço inox
FIOCRUZ | COMP.87 | 20.1.1 | bancadas de aço inox com tampo escovado com cuba dupla polida, marca Mekal, nas dimensões 1.80x0.60. | UN | 2 | 2841.74 | 5683.48
|  | 20.2 | Granito cinza andorinha, com mão francesa
SINAPI | 87232 | 20.2.1 | Vestiários Femininos | M2 | 4.9 | 352.01 | 1724.85
SINAPI | 87232 | 20.2.2 | Vestiários Masculinos | M2 | 9.68 | 352.01 | 3407.46
|  | 20.3 | Mão francesa para apoio das bancadas de granito
SINAPI | 73282 | 20.3.1 | Vestiários Femininos | UN | 4 | 44.46 | 177.84
SINAPI | 73282 | 20.3.2 | Vestiários Masculinos | UN | 16 | 44.46 | 711.36
|  |  | Sub Total |  |  |  |  | 11704.99
|  |  | Total Parcial |  |  |  |  | 11704.99
|  |  | REAJUSTE LAPSO TEMPORAL - I0 - 02/15 ATÉ IF - 11/2020 |  |  | 37.28% |  | 4363.62
|  |  | Total REAJUSTADO SEM LDI |  |  |  |  | 16068.61
|  |  | Total REAJUSTADO SEM LDI - aplicando a redução |  |  |  |  | 15586.55
Obs. A obra utilizada como referência para este orçamento paramétrico está situada no RJ e para realizar a conversão dos valores para o Ceará, a Instituição se balizou nos valores SINAPI, considerando as diferentes regionalidades. Foi verificado uma redução de 15% no custo da mão de obra. Foi verificado também que o custo da mão de obra nos serviços equivalem à 20% dos seus valores. Se baseando na redução descrita, foi calculado uma diferença de 3% no custo final dos serviços.
|  |  | ÁREA de intervenção |  | 490.14
|  |  | Total REAJUSTADO SEM LDI |  | 15586.55
|  |  | VALOR DO M2 |  | 31.8

## COMP.19.1
META 2014.000
ANEXO 8 - COMP.19.1
|  | Data: |  | Mês Base: |  | 2016-02-01
|  | Título: | OBRA DE CONSTRUÇÃO DAS OFICINAS DE DEMEQ/DIRAC
Unidade:
Pavilhão:
ORIGEM | CÓDIGO | ITEM | DISCRIMINAÇÃO | UN. | QUANT. | P. UNIT. | TOTAL | SUBTOTAL
|  | 04.03.104 | Mobiliário
|  | 04.03.104.04 | BA.1 Bancada da Copa em mdf, com 6000mm largura x 830mm altura x 600mm profundidade, dividida em sete módulos, 03 destes são armários com prateleiras , 03 módulos sem prateleira e 01 módulo com 03 gavetas. | un | 1 | 9501.13 | 9501.13
|  | 04.03.104.05 | BA.2 Bancada da Copa de apoio em mdf, com 1600mm largura x 830mm altura x 600mm profundidade, dividida em dois módulos, 01 de armário com prateleira e 01 módulo com 03 gavetas. | un | 1 | 3417.61 | 3417.61
|  | 04.03.104.06 | BC.1 Bancada existente a ser relocada de 1600x800x900mm | un | 20 | 346.79 | 6935.8
|  | 04.03.104.07 | BC.2 Bancada aberta, Rotterman, de 1000x700x900mm ou equivalente técnico | un | 14 | 356.85 | 4995.9
|  | 04.03.104.08 | BC.3 Bancada Recepção em mdf, com 3000mm largura x 1350mm altura x 700mm profundidade, com dois módulos um espelhado ao outro, cada um com 01 estante para CPU, 01 gaveteiro e duas alturas de bancada. | un | 1 | 7174.44 | 7174.44
|  | 04.03.104.09 | BC.4 Bancada Oficinas, com 1600mm largura x 1020mm altura x 800mm profundidade, pés em estrutura metálica, tampo, gaveteiro e canaleta em mdf com quatro pontos de tomadas. | un | 15 | 3422.24 | 51333.6
|  |  | Sub Total |  |  |  |  | 83358.48
|  |  | Total Parcial |  |  |  |  | 83358.48
|  |  | REAJUSTE LAPSO TEMPORAL - I0 - 02/16 ATÉ IF - 11/2020 |  |  | 28.1% |  | 23423.73
|  |  | Total REAJUSTADO SEM LDI |  |  |  |  | 106782.21
|  |  | Total REAJUSTADO SEM LDI - aplicando a redução |  |  |  |  | 103578.74
Obs. A obra utilizada como referência para este orçamento paramétrico está situada no RJ e para realizar a conversão dos valores para o Ceará, a Instituição se balizou nos valores SINAPI, considerando as diferentes regionalidades. Foi verificado uma redução de 15% no custo da mão de obra. Foi verificado também que o custo da mão de obra nos serviços equivalem à 20% dos seus valores. Se baseando na redução descrita, foi calculado uma diferença de 3% no custo final dos serviços.
|  |  | ÁREA de intervenção |  | 2717.2
|  |  | Total REAJUSTADO SEM LDI |  | 103578.74
|  |  | VALOR DO M2 |  | 38.12

## COMP.20.1
META 2014.000
ANEXO 8 - COMP.20.1
|  | Data: |  | Mês Base: |  | 2016-02-01
|  | Título: | OBRA DE CONSTRUÇÃO DAS OFICINAS DE DEMEQ/DIRAC
Unidade:
Pavilhão:
ORIGEM | CÓDIGO | ITEM | DISCRIMINAÇÃO | UN. | QUANT. | P. UNIT. | TOTAL | SUBTOTAL
|  | 04.02.000 | COMUNICAÇÃO VISUAL
|  | 04.02.102 | Placas e quadros |  |  |  | 0
|  | 04.02.102.01 | PLACA EXTERNA DE IDENTIFICAÇÃO DO PRÉDIO JARDIM (PEI PJ) - Poste de fixação em tubo quadrado 50x50mm com comprimento 1730mm, soldado em chapa, com acabamento em pintura eletrostática epóxi a pó na cor Turquesa Monarca 77 Ford. Travessas horizontais em tubo retangular 50x30mm fixados na parede com comprimento 1060mm, soldado em chapa, com acabamento em pintura eletrostática epóxi a pó na cor Turquesa Monarca 77 Ford. Placa em chapa de aço carbono com espessura 1,25 mm, medindo 1000x500mm, com acabamento frente e verso em pintura eletrostática epóxi a pó na cor Laranja Califórnia 78 Ford. Texto e assinatura Fiocruz impresso em silkscreen na cor branco, fixada através de parafuso M6x15mm anodizado preto | un | 1 | 862.97 | 862.97
|  | 04.02.102.02 | PLACA EXTERNA DE IDENTIFICAÇÃO DO PRÉDIO PAREDE (PEI PP) - Poste de fixação em tubo quadrado 50x50mm com comprimento 560mm, soldado em chapa, com acabamento em pintura eletrostática epóxi a pó na cor Turquesa Monarca 77 Ford. Travessas horizontais em tubo retangular 50x30mm fixados na parede com comprimento 1060mm, soldado em chapa, com acabamento em pintura eletrostática epóxi a pó na cor Turquesa Monarca 77 Ford. Placa em chapa de aço carbono com espessura 1,25 mm, medindo 1000x500mm, com acabamento frente e verso em pintura eletrostática epóxi a pó - Laranja Califórnia 78 Ford. Texto e assinatura Fiocruz impresso em silkscreen na cor branco, fixada através de parafuso M6x15mm anodizado preto. | un | 1 | 695.07 | 695.07
|  | 04.02.102.03 | PLACA EXTERNA DE IDENTIFICAÇÃO PICTOGRAMA (PEI P1 E P2) - Poste de fixação em tubo quadrado 80x80mm com comprimento 3200mm, soldado em chapa, com acabamento em pintura eletrostática epóxi a pó na cor Turquesa Monarca 77 Ford. Travessas horizontais em tubo retangular 70x30mm fixados na parede com comprimento 500mm, soldado em chapa, com acabamento em pintura eletrostática epóxi a pó na cor Turquesa Monarca 77 Ford. Placa em chapa de aço carbono com espessura 1,25 mm, medindo 500x500mm, com acabamento frente e verso em pintura eletrostática epóxi a pó na Laranja Califórnia 78 Ford. Texto, pictogramas e setas impresso em silkscreen na cor branco. Setas e barra lateral impressos e silkscreen na cor Turquesa Monarca 77 Ford fixada através de parafuso M6x15mm anodizado preto | un | 2 | 546.54 | 1093.08
|  | 04.02.102.04 | PLACA INTERNA DE ADVERTÊNCIA A - PIA A (400x100 mm / Esp=1,5 mm): Chapa de alumínio anodizado / Fundo em alumínio Natural Escovado Reto/ Texto silkscreen com tinta sintética na cor preto / Fixação: fita dupla face com espuma, com largura de 20mm em todo o perímetro do verso da placa. | un | 21 | 55.14 | 1157.94
|  | 04.02.102.05 | PLACA INTERNA DE EMERGÊNCIA - PI E1a/1b/2/3 e 4 - (200x200 mm / Esp=1,5 mm): Chapa de alumínio anodizado / Fundo em silkscreen em tinta automotiva na cor Ultra Verde 74GM, com acabamento fosco/ Texto, pictograma e seta em silkscreen com tinta sintética na cor branco / Fixação: fita dupla face com espuma, com largura de 20mm e e=0,8mm em todo o perímetro do verso da placa. | un | 44 | 54.7 | 2406.8
|  | 04.02.102.06 | PLACA INTERNA DIRECIONAL DE RECEPÇÃO - PA-01 - (800x600mm / Esp=1,5 mm): Chapa de alumínio anodizado / Fundo em alumínio Natural Escovado Reto / Textos, traços e assinatura Fiocruz em silkscreen com tinta sintética na cor preto / Barra inferior com tinta sintética na cor cinza 50% / Fixação no teto através de tubo de duralumínio com secção quadrada 60x60mm, e=1/8”, com acabamento anodizado preto fosco, conforme apresentado e desenho. Suporte: com postes laterais tubulares de duralumínio de secção quadrada de 50x50mm, em chapa soldada, com acabamento anodizado preto fosco. Travessas horizontais tubulares de duralumínio de secção retangular de 50x30mm, em chapa soldada, com acabamento anodizado preto fosco. | un | 1 | 789.74 | 789.74
|  | 04.02.102.07 | PLACA INTERNA DIRECIONAL SUSPENSA - PIDS1/2/3/4/5/6/7/8 E 9 – VISTA 1 e 2 de cada - (800x400mm / Esp=1,5 mm): Chapa de alumínio anodizado / Acabamento frente e verso em alumínio Natural Escovado Reto anodizado / Textos, e setas em silkscreen com tinta sintética na cor preto / Barra inferior com tinta sintética na cor cinza 50% / Fixação no teto através de tubo de duralumínio com secção quadrada 60x60mm, e=1/8”, com acabamento anodizado preto fosco, conforme apresentado e desenho. Suporte: com postes laterais tubulares de duralumínio de secção quadrada de 50x50mm, em chapa soldada, com acabamento anodizado preto fosco. Travessas horizontais tubulares de duralumínio de secção retangular de 50x30mm, em chapa soldada, com acabamento anodizado preto fosco | un | 9 | 570.71 | 5136.39
|  | 04.02.102.08 | PLACA INTERNA DE IDENTIFICAÇÃO DOS PAVIMENTOS - PII ES / PII ET / PII E1° / PII E2° / PII E3° Placa em chapa de alumínio anodizado com espessura 1,5 mm, medindo 200 x 200 mm com acabamento frente e verso alumínio natural escovado reto. Texto em silkscreen com tinta sintética preta. Barra inferior e superior em silkscreen com tinta sintética cinza 50%. Fixação da placa em fita adesiva dupla face com espuma, em todo perímetro do verso. | un | 11 | 54.7 | 601.7
|  | 04.02.102.09 | PLACA INTERNA IDENTIFICAÇÃO PORTA - PII PA 01 à PII PA 31 Placa em chapa de alumínio anodizado com espessura 1,5 mm, medindo 400 x 90 mm com acabamento frente e verso alumínio natural escovado reto. Texto em silkscreen com tinta sintética preta. Barra inferior em silkscreen com tinta sintética cinza 50%. Fixação da placa em fita adesiva dupla face com espuma,em todo perímetro do verso. | un | 32 | 49.83 | 1594.56
|  | 04.02.102.10 | PLACA INTERNA PICTOGRAMA - PI PIC – 01/02/03/05/06/07/08/09 Placa em chapa de alumínio anodizado com espessura 1,5 mm, medindo 200 x 200 mm com acabamento frente e verso alumínio natural escovado reto. Pictogramas em silkscreen com tinta sintética preta. Barra inferior em silkscreen com tinta sintética cinza 50%. Fixação da placa em fita adesiva dupla face com espuma, com largura de 20 mm e espessura de 0,8 mm em todo perímetro do verso. | un | 11 | 54.7 | 601.7
|  | 04.02.102.11 | PLACA INTERNA PROCEDIMENTO OBRIGATÓRIO - PI PO – 01/03/06/07/08/09/10 Placa em chapa de alumínio anodizado com espessura 1,5 mm, medindo 200 x 200 mm com acabamento frente e verso em silkscreen com tinta sintética branca. Pictogramas em silkscreen com tinta sintética branca. Círculo em silkscreen tinta automotiva Azul Firenze 76 VW em acabamento fosco. Fixação da placa em fita adesiva dupla face com espuma, com largura de 20 mm e espessura de 0,8 mm em todo perímetro do verso. | un | 62 | 54.7 | 3391.4
|  | 04.02.102.12 | PLACA INTERNA PROIBITIVA - PI P - 01 à PI P - 03 Placa em chapa de alumínio anodizado com espessura 1,5 mm, medindo 200 x 200 mm com acabamento frente e verso em silkscreen com tinta sintética branca. Pictogramas em silkscreen com tinta sintética preta. Círculo e tarja em silkscreen tinta automotiva Vermelho Cereja 76 GM em acabamento fosco. Fixação da placa em fita adesiva dupla face com espuma, com largura de 20 mm e espessura de 0,8 mm em todo perímetro do verso. | un | 117 | 54.7 | 6399.9
|  | 04.02.102.13 | PLACA INTERNA RISCO - PI R - 02/08/09/12 Placa em chapa de alumínio anodizado com espessura 1,5 mm, medindo 200 x 200 mm com acabamento frente e verso em silkscreen com tinta sintética branca. Pictogramas em silkscreen tinta automotiva Amarelo Imperial 76 VW e Preto em acabamento fosco. Fixação da placa em fita adesiva dupla face com espuma, com largura de 20 mm e espessura de 0,8 mm em todo perímetro do verso. | un | 34 | 54.7 | 1859.8
|  |  | Sub Total |  |  |  |  | 26591.05
|  |  | Total Parcial |  |  |  |  | 26591.05
|  |  | REAJUSTE LAPSO TEMPORAL - I0 - 02/16 ATÉ IF - 11/2020 |  |  | 28.1% |  | 7472.09
|  |  | Total REAJUSTADO SEM LDI |  |  |  |  | 34063.14
|  |  | Total REAJUSTADO SEM LDI - aplicando a redução |  |  |  |  | 33041.25
Obs. A obra utilizada como referência para este orçamento paramétrico está situada no RJ e para realizar a conversão dos valores para o Ceará, a Instituição se balizou nos valores SINAPI, considerando as diferentes regionalidades. Foi verificado uma redução de 15% no custo da mão de obra. Foi verificado também que o custo da mão de obra nos serviços equivalem à 20% dos seus valores. Se baseando na redução descrita, foi calculado uma diferença de 3% no custo final dos serviços.
|  |  | ÁREA de intervenção |  | 2717.2
|  |  | Total REAJUSTADO SEM LDI |  | 33041.25
|  |  | VALOR DO M2 |  | 12.16

## COMP.21.1
META 2014.000
ANEXO 8 - COMP.21.1
|  | Data: | 2018-11-14 | Mês Base: |  | 2018-09-01
|  | Título: | CONTRATAÇÃO DE OBRA PARA CONSTRUÇÃO E REQUALIFICAÇÃO
DE PASSEIOS NO CAMPUS MANGUINHOS
Unidade:
Pavilhão:
ORIGEM | CÓDIGO | ITEM | DISCRIMINAÇÃO | UN. | QUANT. | P. UNIT. | TOTAL | SUBTOTAL
|  | 04 | SERVIÇOS COMPLEMENTARES
|  | 4.1 | Pavimentação
SINAPI | 5867 | 4.1.1 | Rolo compatador chapa lisa 7,5T com operador - HORA PRODUTIVA | H | 240 | 96.61 | 23186.4
SINAPI | 5869 | 4.1.2 | Rolo compatador chapa lisa 7,5T com operador - HORA IMPRODUTIVA | H | 360 | 45.83 | 16498.8
SINAPI | 73891/1 | 4.1.3 | Esgotamento de vala | H | 44 | 6.18 | 271.92
|  |  | Sub Total |  |  |  |  | 39957.12
|  | 06 | MOVIMENTAÇÃO DE TERRA
|  | 6.1 | TRECHO D |  |  |  | 0
SINAPI | 93358 | 6.1.1 | Escavação manual para pavimentação de passeios, instalação de meio-fio e tentos e construção de travessias de pedestres | M3 | 164 | 74.61 | 12236.04
FIOCRUZ | Comp.09 | 6.1.2 | Aterro com material argilo-arenoso (saibro) e compactação do solo com placa vibratória | M3 | 3 | 97.8 | 293.4
FIOCRUZ | Comp.10 | 6.1.3 | Reaterro e compactação do solo com placa vibratória | M3 | 123.4 | 31.73 | 3915.48
|  | 6.2 | TRECHO C |  |  |  | 0
SINAPI | 93358 | 6.2.1 | Escavação manual para pavimentação de passeios, instalação de meio-fio e tentos e construção de travessias de pedestres | M3 | 90 | 74.61 | 6714.9
FIOCRUZ | Comp.09 | 6.2.2 | Aterro com material argilo-arenoso (saibro) e compactação do solo com placa vibratória | M3 | 10 | 97.8 | 978
FIOCRUZ | Comp.10 | 6.2.3 | Reaterro e compactação do solo com placa vibratória | M3 | 65 | 31.73 | 2062.45
|  | 6.3 | TRECHO B |  |  |  | 0
SINAPI | 93358 | 6.3.1 | Escavação manual para pavimentação de passeios, instalação de meio-fio e tentos, construção de travessias de pedestres e reassentamento de pavimentação de via | M3 | 141 | 74.61 | 10520.01
FIOCRUZ | Comp.09 | 6.3.2 | Aterro com material argilo-arenoso (saibro) e compactação do solo com placa vibratória | M3 | 54 | 97.8 | 5281.2
FIOCRUZ | Comp.10 | 6.3.3 | Reaterro e compactação do solo com placa vibratória | M3 | 100 | 31.73 | 3173
|  | 6.4 | TRECHO A |  |  |  | 0
SINAPI | 93358 | 6.4.1 | Escavação manual para pavimentação de passeios, instalação de meio-fio e tentos e construção de travessias de pedestres | M3 | 125 | 74.61 | 9326.25
FIOCRUZ | Comp.09 | 6.4.2 | Aterro com material argilo-arenoso (saibro) e compactação do solo com placa vibratória | M3 | 11 | 97.8 | 1075.8
FIOCRUZ | Comp.10 | 6.4.3 | Reaterro e compactação do solo com placa vibratória | M3 | 91 | 31.73 | 2887.43
|  |  | Sub Total |  |  |  |  | 58463.96
|  | 07 | PAVIMENTAÇÕES
|  | 7.1 | TRECHO D
FIOCRUZ | Comp.18 | 7.1.1 | Meio-fio em granito reaproveitado | M | 131 | 27.83 | 3645.73
SCO | BP 19.05.0053 | 7.1.2 | Meio-fio em granito 15x30x80cm | M | 20 | 84.83 | 1696.6
SINAPI | 94275 | 7.1.3 | Meio-fio em concreto pré-moldado 12x14x30x100 em retas | M | 3 | 34.37 | 103.11
SINAPI | 94276 | 7.1.4 | Meio-fio em concreto pré-moldado 12x14x30x100 em curvas | M | 17.12 | 37.98 | 650.22
FIOCRUZ | Comp.19 | 7.1.5 | Tento em concreto pré-moldado 10x20x80cm em retas | M | 374 | 34.23 | 12802.02
FIOCRUZ | Comp.20 | 7.1.6 | Tento em concreto pré-moldado 10x20x80cm em curvas | M | 12 | 38.03 | 456.36
|  | 7.1.7 | Nova pavimentação em concreto h=10cm, FCK=30MPa, armadura simples
FIOCRUZ | Comp.11 | 7.1.7.1 | Nova pavimentação em concreto h=10cm, FCK=30MPa, armadura simples (malha Q138, Ø 4,2 mm a cada 10 x 10 cm), teor de argamassa ≤ 52%, fator água cimento ≤ 0.50, slump: 12±3, inclusive lona plástica | M2 | 313 | 74.59 | 23346.67
SINAPI | 94968 | 7.1.7.2 | Concreto magro, fck=10MPa, camada de 5cm | M3 | 15.65 | 238.6 | 3734.09
|  | 7.1.8 | Nova pavimentação em concreto h=15cm, FCK=30MPa, armadura dupla
FIOCRUZ | Comp.12 | 7.1.8.1 | Nova pavimentação em concreto h=15cm, FCK=30MPa, armadura dupla (malha Q138, Ø 4,2 mm a cada 10 x 10 cm), teor de argamassa ≤ 52%, fator água cimento ≤ 0.50, slump: 12±3, inclusive lona plástica | M2 | 30 | 109.4 | 3282
SINAPI | 94968 | 7.1.8.2 | Concreto magro, fck=10MPa, camada de 5cm | M3 | 1.5 | 238.6 | 357.9
|  | 7.1.9 | Nova pavimentação em blocos de concreto intertravado retangular 10x20x6cm, cor cinza natural, assentado sobre subleito de solo compactado, bica corrida (10cm) e pó de pedra( 5cm) e compactada com placa vibratória
SINAPI | 93028 | 7.1.9.1 | Nova pavimentação em blocos de concreto intertravado retangular 10x20x6cm, cor cinza natural, assentado sobre subleito de solo compactado, inclusive pó de pedra( 5cm) compactado com placa vibratória | M2 | 62.8 | 57.57 | 3615.4
FIOCRUZ | Comp.14 | 7.1.9.2 | Bica corrida (10cm) compactada | M3 | 6.28 | 122.52 | 769.43
|  | 7.1.10 | Nova pavimentação em blocos de concreto intertravado retangular 10x20x8cm, cor cinza natural, assentado sobre subleito de solo compactado, bica corrida (15cm) e pó de pedra( 5cm) e compactada com placa vibratória
SINAPI | 93031 | 7.1.10.1 | Nova pavimentação em blocos de concreto intertravado retangular 10x20x8cm, cor cinza natural, assentado sobre subleito de solo compactado, inclusive pó de pedra( 5cm) compactado com placa vibratória | M2 | 16 | 62.22 | 995.52
FIOCRUZ | Comp.14 | 7.1.10.2 | Bica corrida (15cm) compactada | M3 | 2.4 | 122.52 | 294.05
|  | 7.1.11 | Pavimentação em blocos de concreto sextavados reaproveitados, com rejunto em agregado miúdo e compactação com placa vibratória
FIOCRUZ | Comp.15 | 7.1.11.1 | Pavimentação em blocos de concreto sextavados reaproveitados, com rejunto em agregado miúdo e compactação com placa vibratória - inclusive pó de pedra( 5cm) | M2 | 14 | 21.4 | 299.6
FIOCRUZ | Comp.14 | 7.1.11.2 | Bica corrida (15cm) compactada | M3 | 2.1 | 122.52 | 257.29
FIOCRUZ | Comp.21 | 7.1.11.3 | Limpeza de blocos de concreto sextavados | M2 | 14 | 7.55 | 105.7
FIOCRUZ | Comp.13 | 7.1.12 | Juntas de PVC 4X50mm | M | 653 | 8.79 | 5739.87
FIOCRUZ | Comp.17 | 7.1.13 | Piso tátil em concreto direcional 25x25x2cm, cor preta | M2 | 86 | 105.27 | 9053.22
FIOCRUZ | Comp.16 | 7.1.14 | Piso tátil em concreto de alerta 25x25x2cm, cor preta | M2 | 10 | 105.27 | 1052.7
FIOCRUZ | Comp.59 | 7.1.15 | Forma metálica para instalação de piso tátil em nova pavimentação | M | 357 | 6.48 | 2313.36
FIOCRUZ | Comp.22 | 7.1.16 | Corte de piso com utilização de maquita para instalação de piso tátil em pavimentação existente | M2 | 16 | 20.93 | 334.88
|  | 7.1.17 | Piso tátil em concreto direcional 25x25x6cm, cor preta, assentado sobre subleito de solo compactado, bica corrida (10cm) e pó de pedra( 5cm) e compactada com placa vibratória
FIOCRUZ | Comp.23 | 7.1.17.1 | Piso tátil em concreto direcional 25x25x6cm, cor preta, assentado sobre subleito de solo compactado - inclusive pó de pedra( 5cm) e compactada com placa vibratória | M2 | 5 | 411.99 | 2059.95
FIOCRUZ | Comp.14 | 7.1.17.2 | Bica corrida (10cm) compactada | M3 | 0.5 | 122.52 | 61.26
|  | 7.1.18 | Piso tátil em concreto de alerta 25x25x6cm, cor preta, assentado sobre subleito de solo compactado, bica corrida (10cm) e pó de pedra( 5cm) e compactada com placa vibratória
FIOCRUZ | Comp.24 | 7.1.18.1 | Piso tátil em concreto de alerta 25x25x6cm, cor preta, assentado sobre subleito de solo compactado - inclusive pó de pedra( 5cm) e compactada com placa vibratória | M2 | 2 | 411.99 | 823.98
FIOCRUZ | Comp.14 | 7.1.18.2 | Bica corrida (10cm) compactada | M3 | 0.2 | 122.52 | 24.5
FIOCRUZ | Comp.48 | 7.1.19 | Nivelamento de tampa de PV | UN | 4 | 62.87 | 251.48
|  | 7.1.20 | Travessia elevada de pedestres
FIOCRUZ | Comp.25 | 7.1.20.1 | Concreto para travessia, FCK=30MPa, com armadura, teor de argamassa ≤ 52%, fator água cimento ≤ 0.50, slump: 12±3, inclusive forma | M3 | 16.35 | 1161.62 | 18992.49
SINAPI | 68053 | 7.1.20.2 | Lona plástica | M2 | 109 | 5.59 | 609.31
SINAPI | 94968 | 7.1.20.3 | Concreto magro, fck=10MPa, camada de 5cm | M3 | 5.45 | 238.6 | 1300.37
SINAPI | 89512 | 7.1.20.4 | Tubo PVC 100mm SR | M | 12.5 | 41.21 | 515.13
FIOCRUZ | Comp.19 | 7.1.20.5 | Tento em concreto pré-moldado para travessia elevada de pedestres | M | 40 | 34.23 | 1369.2
FIOCRUZ | Comp.13 | 7.1.20.6 | Juntas de PVC 4X50mm para travessia elevada de pedestres | M | 79.2 | 8.79 | 696.17
|  | 7.1.21 | Quebra-molas em concreto armado, 30MPa, 1,50 de largura, com tentos nas laterais (comprimento longitudinal 6,50m)
FIOCRUZ | Comp.26 | 7.1.21.1 | Concreto para quebra-molas, FCK=30MPa, com armadura, teor de argamassa ≤ 52%, fator água cimento ≤ 0.50, slump: 12±3, inclusive forma | M3 | 1.63 | 1815.6 | 2959.43
SINAPI | 94968 | 7.1.21.2 | Concreto magro, fck=10MPa, camada de 5cm | M3 | 0.49 | 238.6 | 116.91
SINAPI | 68053 | 7.1.21.3 | Lona plástica | M2 | 9.75 | 5.59 | 54.5
FIOCRUZ | Comp.19 | 7.1.21.4 | Tento em concreto pré-moldado para travessia elevada de pedestres | M | 13 | 34.23 | 444.99
|  | 7.2 | TRECHO C
FIOCRUZ | Comp.18 | 7.2.1 | Meio-fio em granito reaproveitado | M | 130 | 27.83 | 3617.9
SCO | BP 19.05.0053 | 7.2.2 | Meio-fio em granito 15x30x80cm | M | 13 | 84.83 | 1102.79
FIOCRUZ | Comp.19 | 7.2.3 | Tento em concreto pré-moldado 10x20x80cm em retas | M | 200 | 34.23 | 6846
FIOCRUZ | Comp.13 | 7.2.4 | Juntas de PVC 4X50mm | M | 393.4 | 8.79 | 3457.99
FIOCRUZ | Comp.48 | 7.2.5 | Nivelamento de tampa de PV | UN | 4 | 62.87 | 251.48
|  | 7.2.6 | Nova pavimentação em concreto h=10cm, FCK=30MPa, armadura simples
FIOCRUZ | Comp.11 | 7.2.6.1 | Nova pavimentação em concreto h=10cm, FCK=30MPa, armadura simples (malha Q138, Ø 4,2 mm a cada 10 x 10 cm), teor de argamassa ≤ 52%, fator água cimento ≤ 0.50, slump: 12±3, inclusive lona plástica | M2 | 343 | 74.59 | 25584.37
SINAPI | 94968 | 7.2.6.2 | Concreto magro, fck=10MPa, camada de 5cm | M3 | 17.15 | 238.6 | 4091.99
|  | 7.2.7 | Nova pavimentação em blocos de concreto intertravado retangular 10x20x6cm, cor cinza natural, assentado sobre subleito de solo compactado, bica corrida (10cm) e pó de pedra( 5cm) e compactada com placa vibratória
SINAPI | 93028 | 7.2.7.1 | Nova pavimentação em blocos de concreto intertravado retangular 10x20x6cm, cor cinza natural, assentado sobre subleito de solo compactado, inclusive pó de pedra( 5cm) compactado com placa vibratória | M2 | 57 | 57.57 | 3281.49
FIOCRUZ | Comp.14 | 7.2.7.2 | Bica corrida (10cm) compactada | M3 | 5.7 | 122.52 | 698.36
|  | 7.2.8 | Pavimentação em blocos de concreto sextavados reaproveitados, com rejunto em agregado miúdo e compactação com placa vibratória
FIOCRUZ | Comp.15 | 7.2.8.1 | Pavimentação em blocos de concreto sextavados reaproveitados, com rejunto em agregado miúdo e compactação com placa vibratória | M2 | 4.2 | 21.4 | 89.88
FIOCRUZ | Comp.14 | 7.2.8.2 | Bica corrida (15cm) compactada | M3 | 0.63 | 122.52 | 77.19
FIOCRUZ | Comp.21 | 7.2.8.3 | Limpeza de blocos de concreto sextavados | M2 | 4.2 | 7.55 | 31.71
FIOCRUZ | Comp.17 | 7.2.9 | Piso tátil em concreto direcional 25x25x2cm, cor preta | M2 | 58 | 105.27 | 6105.66
FIOCRUZ | Comp.59 | 7.2.10 | Forma metálica para instalação de piso tátil em nova pavimentação | M | 232 | 6.48 | 1503.36
|  | 7.2.11 | Travessia elevada de pedestres
FIOCRUZ | Comp.25 | 7.2.11.1 | Concreto para travessia, FCK=30MPa, com armadura, teor de argamassa ≤ 52%, fator água cimento ≤ 0.50, slump: 12±3, inclusive forma | M3 | 4.65 | 1161.62 | 5401.53
SINAPI | 68053 | 7.2.11.2 | Lona plástica | M2 | 31 | 5.59 | 173.29
SINAPI | 94968 | 7.2.11.3 | Concreto magro, fck=10MPa, camada de 5cm | M3 | 1.55 | 238.6 | 369.83
SINAPI | 89512 | 7.2.11.4 | Tubo PVC 100mm SR | M | 2 | 41.21 | 82.42
FIOCRUZ | Comp.19 | 7.2.11.5 | Tento em concreto pré-moldado para travessia elevada de pedestres | M | 12.3 | 34.23 | 421.03
FIOCRUZ | Comp.13 | 7.2.11.6 | Juntas de PVC 4X50mm para travessia elevada de pedestres | M | 24.5 | 8.79 | 215.36
|  | 7.3 | TRECHO B
FIOCRUZ | Comp.18 | 7.3.1 | Meio-fio em granito reaproveitado | M | 348 | 27.83 | 9684.84
SCO | BP 19.05.0053 | 7.3.2 | Meio-fio em granito 15x30x80cm | M | 35 | 84.83 | 2969.05
FIOCRUZ | Comp.19 | 7.3.3 | Tento em concreto pré-moldado 10x20x80cm em retas | M | 236 | 34.23 | 8078.28
FIOCRUZ | Comp.20 | 7.3.4 | Tento em concreto pré-moldado 10x20x80cm em curvas | M | 8.5 | 38.03 | 323.26
|  | 7.3.5 | Nova pavimentação em concreto h=10cm, FCK=30MPa, armadura simples
FIOCRUZ | Comp.11 | 7.3.5.1 | Nova pavimentação em concreto h=10cm, FCK=30MPa, armadura simples (malha Q138, Ø 4,2 mm a cada 10 x 10 cm), teor de argamassa ≤ 52%, fator água cimento ≤ 0.50, slump: 12±3, inclusive lona plástica | M2 | 454 | 74.59 | 33863.86
SINAPI | 94968 | 7.3.5.2 | Concreto magro, fck=10MPa, camada de 5cm | M3 | 22.7 | 238.6 | 5416.22
|  | 7.3.6 | Nova pavimentação em concreto h=15cm, FCK=30MPa, armadura dupla
FIOCRUZ | Comp.12 | 7.3.6.1 | Nova pavimentação em concreto h=15cm, FCK=30MPa, armadura dupla (malha Q138, Ø 4,2 mm a cada 10 x 10 cm), teor de argamassa ≤ 52%, fator água cimento ≤ 0.50, slump: 12±3, inclusive lona plástica | M2 | 15 | 109.4 | 1641
SINAPI | 94968 | 7.3.6.2 | Concreto magro, fck=10MPa, camada de 5cm | M3 | 0.75 | 238.6 | 178.95
|  | 7.3.7 | Nova pavimentação em blocos de concreto intertravado retangular 10x20x6cm, cor cinza natural, assentado sobre subleito de solo compactado, bica corrida (10cm) e pó de pedra( 5cm) e compactada com placa vibratória
SINAPI | 93028 | 7.3.7.1 | Nova pavimentação em blocos de concreto intertravado retangular 10x20x6cm, cor cinza natural, assentado sobre subleito de solo compactado, inclusive pó de pedra( 5cm) compactado com placa vibratória | M2 | 150 | 57.57 | 8635.5
FIOCRUZ | Comp.14 | 7.3.7.2 | Bica corrida (10cm) compactada | M3 | 15 | 122.52 | 1837.8
|  | 7.3.8 | Pavimentação em blocos de concreto sextavados reaproveitados, com rejunto em agregado miúdo e compactação com placa vibratória
FIOCRUZ | Comp.15 | 7.3.8.1 | Pavimentação em blocos de concreto sextavados reaproveitados, com rejunto em agregado miúdo e compactação com placa vibratória - inclusive pó de pedra( 5cm) | M2 | 210 | 21.4 | 4494
FIOCRUZ | Comp.14 | 7.3.8.2 | Bica corrida (15cm) compactada | M3 | 31.5 | 122.52 | 3859.38
FIOCRUZ | Comp.21 | 7.3.8.3 | Limpeza de blocos de concreto sextavados | M2 | 210 | 7.55 | 1585.5
FIOCRUZ | Comp.13 | 7.3.8.4 | Juntas de PVC 4X50mm | M | 488 | 8.79 | 4289.52
FIOCRUZ | Comp.17 | 7.3.9 | Piso tátil em concreto direcional 25x25x2cm, cor preta | M2 | 61 | 105.27 | 6421.47
FIOCRUZ | Comp.16 | 7.3.10 | Piso tátil em concreto de alerta 25x25x2cm, cor preta | M2 | 7.7 | 105.27 | 810.58
FIOCRUZ | Comp.17 | 7.3.11 | Piso tátil em concreto direcional 25x25x2cm, cor amarela | M2 | 2.2 | 105.27 | 231.59
FIOCRUZ | Comp.59 | 7.3.12 | Forma metálica para instalação de piso tátil em nova pavimentação | M | 280 | 6.48 | 1814.4
FIOCRUZ | Comp.22 | 7.3.13 | Corte de piso com utilização de maquita para instalação de piso tátil em pavimentação existente | M2 | 2 | 20.93 | 41.86
FIOCRUZ | Comp.76 | 7.3.14 | Acabamento em concreto, fck 30MPa, em volta de tampa de PV | M2 | 0.3 | 75.8 | 22.74
SINAPI | 78879 | 7.3.15 | Forma para o acabamento em concreto | M2 | 0.3 | 42.42 | 12.73
|  | 7.3.16 | Quebra-molas em concreto armado, 30MPa, 1,50 de largura, com tentos nas laterais (comprimento longitudinal 6,05m)
FIOCRUZ | Comp.26 | 7.3.16.1 | Concreto para quebra-molas, FCK=30MPa, com armadura, teor de argamassa ≤ 52%, fator água cimento ≤ 0.50, slump: 12±3, inclusive forma | M3 | 1.51 | 1815.6 | 2741.56
SINAPI | 94968 | 7.3.16.2 | Concreto magro, fck=10MPa, camada de 5cm | M3 | 0.45 | 238.6 | 107.37
SINAPI | 68053 | 7.3.16.3 | Lona plástica | M2 | 9.08 | 5.59 | 50.76
FIOCRUZ | Comp.19 | 7.3.16.4 | Tento em concreto pré-moldado para travessia elevada de pedestres | M | 12.1 | 34.23 | 414.18
|  | 7.3.17 | Travessia plana de pedestres
SINAPI | 93032 | 7.3.17.1 | Nova pavimentação em blocos de concreto intertravado retangular 10x20x8cm, cor vermelha, assentado sobre subleito de solo compactado, inclusive pó de pedra( 5cm) compactado com placa vibratória | M2 | 20 | 69.46 | 1389.2
FIOCRUZ | Comp.14 | 7.3.17.2 | Bica corrida (15cm) compactada | M3 | 3 | 122.52 | 367.56
FIOCRUZ | Comp.19 | 7.3.17.3 | Tento em concreto pré-moldado 10x20x80cm em retas | M | 22 | 34.23 | 753.06
|  | 7.3.18 | Travessia plana de pedestres, com piso tátil direcional
SINAPI | 93032 | 7.3.18.1 | Nova pavimentação em blocos de concreto intertravado retangular 10x20x8cm, cor vermelha, assentado sobre subleito de solo compactado, inclusive pó de pedra( 5cm) compactado com placa vibratória | M2 | 23 | 69.46 | 1597.58
FIOCRUZ | Comp.14 | 7.3.18.2 | Bica corrida (15cm) compactada | M3 | 3.45 | 122.52 | 422.69
FIOCRUZ | Comp.23 | 7.3.18.3 | Piso tátil em concreto direcional 25x25x6cm, cor preta | M2 | 3 | 411.99 | 1235.97
FIOCRUZ | Comp.19 | 7.3.18.4 | Tento em concreto pré-moldado 10x20x80cm em retas | M | 23 | 34.23 | 787.29
|  | 7.4 | TRECHO A
SCO | BP 19.05.0053 | 7.4.1 | Meio-fio em granito 15x30x80cm em retas | M | 266 | 84.83 | 22564.78
FIOCRUZ | Comp.55 | 7.4.2 | Meio-fio em granito 15x30x80cm em curvas | M | 19 | 91.6 | 1740.4
FIOCRUZ | Comp.19 | 7.4.3 | Tento em concreto pré-moldado 10x20x80cm em retas | M | 150 | 34.23 | 5134.5
FIOCRUZ | Comp.20 | 7.4.4 | Tento em concreto pré-moldado 10x20x80cm em curvas | M | 3 | 38.03 | 114.09
|  | 7.4.5 | Nova pavimentação em concreto h=10cm, FCK=30MPa, armadura simples
FIOCRUZ | Comp.11 | 7.4.5.1 | Nova pavimentação em concreto h=10cm, FCK=30MPa, armadura simples (malha Q138, Ø 4,2 mm a cada 10 x 10 cm), teor de argamassa ≤ 52%, fator água cimento ≤ 0.50, slump: 12±3, inclusive lona plástica | M2 | 275 | 74.59 | 20512.25
SINAPI | 94968 | 7.4.5.2 | Concreto magro, fck=10MPa, camada de 5cm | M3 | 13.75 | 238.6 | 3280.75
|  | 7.4.6 | Nova pavimentação em blocos de concreto intertravado retangular 10x20x6cm, cor cinza natural, assentado sobre subleito de solo compactado, bica corrida (10cm) e pó de pedra( 5cm) e compactada com placa vibratória
SINAPI | 93028 | 7.4.6.1 | Nova pavimentação em blocos de concreto intertravado retangular 10x20x6cm, cor cinza natural, assentado sobre subleito de solo compactado, inclusive pó de pedra( 5cm) compactado com placa vibratória | M2 | 145 | 57.57 | 8347.65
FIOCRUZ | Comp.14 | 7.4.6.2 | Bica corrida (10cm) compactada | M3 | 14.5 | 122.52 | 1776.54
FIOCRUZ | Comp.56 | 7.4.7 | Reassentamento de blocos de concreto, intertravados e retangulares, com rejunto em agregado miúdo e compactação com placa vibratória | M2 | 10 | 21.4 | 214
|  | 7.4.8 | Pavimentação em blocos de concreto sextavados reaproveitados, com rejunto em agregado miúdo e compactação com placa vibratória
FIOCRUZ | Comp.15 | 7.4.8.1 | Pavimentação em blocos de concreto sextavados reaproveitados, com rejunto em agregado miúdo e compactação com placa vibratória - inclusive pó de pedra( 5cm) | M2 | 14.5 | 21.4 | 310.3
FIOCRUZ | Comp.14 | 7.4.8.2 | Bica corrida (15cm) compactada | M3 | 2.18 | 122.52 | 267.09
FIOCRUZ | Comp.21 | 7.4.8.3 | Limpeza de blocos de concreto sextavados | M2 | 14.5 | 7.55 | 109.48
FIOCRUZ | Comp.13 | 7.4.9 | Juntas de PVC 4X50mm | M | 235 | 8.79 | 2065.65
SINAPI | 84183 | 7.4.10 | Nova pavimentação em pedra portuguesa cor preta, assentada sobre mistura seca de cimento + areia grossa 1:4, com enchimento de juntas de cimento e areia, traço 1:3 | M2 | 2 | 114.89 | 229.78
SINAPI | 84184 | 7.4.11 | Nova pavimentação em pedra portuguesa cor branca, assentada sobre mistura seca de cimento + areia grossa 1:4, com enchimento de juntas de cimento e areia, traço 1:3 | M2 | 5 | 114.89 | 574.45
SINAPI | 94968 | 7.4.12 | Camada de 5cm de concreto fck>10MPA, como base para a pavimentação em pedra portuguesa - 7,00m2 | M3 | 0.35 | 238.6 | 83.51
FIOCRUZ | Comp.17 | 7.4.13 | Piso tátil em concreto direcional 25x25x2cm, cor amarela | M2 | 48.4 | 105.27 | 5095.07
FIOCRUZ | Comp.16 | 7.4.14 | Piso tátil em concreto de alerta 25x25x2cm, cor amarela | M2 | 6.5 | 105.27 | 684.26
FIOCRUZ | Comp.17 | 7.4.15 | Piso tátil em concreto direcional 25x25x2cm, cor preta | M2 | 7 | 105.27 | 736.89
FIOCRUZ | Comp.16 | 7.4.16 | Piso tátil em concreto de alerta 25x25x2cm, cor preta | M2 | 2.5 | 105.27 | 263.18
FIOCRUZ | Comp.59 | 7.4.17 | Forma metálica para instalação de piso tátil em nova pavimentação | M | 200 | 6.48 | 1296
FIOCRUZ | Comp.22 | 7.4.18 | Corte de piso com utilização de maquita para instalação de piso tátil em pavimentação existente | M2 | 9 | 20.93 | 188.37
FIOCRUZ | Comp.57 | 7.4.19 | Piso tátil direcional em poliéster, antiderrapante, 25cmx25cmx2mm, cor preta, da marca Andaluz ou similar (inclui aplicação de primer contra umidade no piso e na placa, e aplicação de cola PU) | M | 13.25 | 75 | 993.75
FIOCRUZ | Comp.58 | 7.4.20 | Piso tátil de alerta em poliéster, antiderrapante, 25cmx25cmx2mm, cor preta, da marca Andaluz ou similar (inclui aplicação de primer contra umidade no piso e na placa, e aplicação de cola PU) | M | 4 | 75 | 300
FIOCRUZ | Comp.76 | 7.4.21 | Acabamento em concreto, fck 30MPa, em volta de tampa de PV | M2 | 0.3 | 75.8 | 22.74
SINAPI | 78879 | 7.4.22 | Forma para o acabamento em concreto | M2 | 0.3 | 42.42 | 12.73
FIOCRUZ | Comp.09 | 6.4.2 | Aterro com material argilo-arenoso (saibro) e compactação do solo com placa vibratória | M3 | 11 | 97.8 | 1075.8
FIOCRUZ | Comp.10 | 6.4.3 | Reaterro e compactação do solo com placa vibratória | M3 | 91 | 31.73 | 2887.43
|  |  | Sub Total |  |  |  |  | 355550.21
|  | 09 | PINTURAS
|  | 9.1 | TRECHO D
SINAPI | 73865/1 | 9.1.1 | Primer para demarcação viária - Mabplus selador multiuso ou similar | M2 | 93.3 | 9.01 | 840.63
SINAPI | 72815 | 9.1.2 | Pintura para demarcação viária na cor amarela - tinta epóxi para demarcação | M2 | 30.5 | 49.75 | 1517.38
SINAPI | 72815 | 9.1.3 | Pintura para demarcação viária na cor branca - tinta epóxi para demarcação | M2 | 29.1 | 49.75 | 1447.73
SINAPI | 72815 | 9.1.4 | Pintura para demarcação viária na cor vermelha - tinta epóxi para demarcação | M2 | 24.7 | 49.75 | 1228.83
SINAPI | 72815 | 9.1.5 | Pintura para demarcação viária na cor azul - tinta epóxi para demarcação | M2 | 2.5 | 49.75 | 124.38
SINAPI | 72815 | 9.1.6 | Pintura para demarcação viária na cor preta - tinta epóxi para demarcação | M2 | 6.5 | 49.75 | 323.38
SINAPI | 84665 | 9.1.7 | Pintura acrílica em amarelo para demarcação de tento | M2 | 2.85 | 22.77 | 64.89
|  | 9.2 | TRECHO C
SINAPI | 73865/1 | 9.2.1 | Primer para demarcação viária - Mabplus selador multiuso ou similar | M2 | 23.8 | 9.01 | 214.44
SINAPI | 72815 | 9.2.2 | Pintura para demarcação viária na cor amarela - tinta epóxi para demarcação | M2 | 7 | 49.75 | 348.25
SINAPI | 72815 | 9.2.3 | Pintura para demarcação viária na cor branca - tinta epóxi para demarcação | M2 | 9.3 | 49.75 | 462.68
SINAPI | 72815 | 9.2.4 | Pintura para demarcação viária na cor vermelha - tinta epóxi para demarcação | M2 | 7.5 | 49.75 | 373.13
SINAPI | 84665 | 9.2.5 | Pintura acrílica em amarelo para demarcação de tento | M2 | 5.6 | 22.77 | 127.51
|  | 9.3 | TRECHO B
SINAPI | 73865/1 | 9.3.1 | Primer para demarcação viária - Mabplus selador multiuso ou similar | M2 | 14 | 9.01 | 126.14
SINAPI | 72815 | 9.3.2 | Pintura para demarcação viária na cor amarela - tinta epóxi para demarcação | M2 | 14 | 49.75 | 696.5
|  | 9.4 | TRECHO A
SINAPI | 73865/1 | 9.4.1 | Primer para demarcação viária - Mabplus selador multiuso ou similar | M2 | 62.5 | 9.01 | 563.13
SINAPI | 72815 | 9.4.2 | Pintura para demarcação viária na cor amarela - tinta epóxi para demarcação | M2 | 18.15 | 49.75 | 902.96
SINAPI | 72815 | 9.4.3 | Pintura para demarcação viária na cor branca - tinta epóxi para demarcação | M2 | 22.05 | 49.75 | 1096.99
SINAPI | 72815 | 9.4.4 | Pintura para demarcação viária na cor vermelha - tinta epóxi para demarcação | M2 | 16.5 | 49.75 | 820.88
SINAPI | 72815 | 9.4.5 | Pintura para demarcação viária na cor preta - tinta epóxi para demarcação | M2 | 5.45 | 49.75 | 271.14
|  |  | Sub Total |  |  |  |  | 11550.97
|  | 10 | URBANISMO
|  | 10.1 | TRECHO D
FIOCRUZ | Comp.27 | 10.1.1 | Realocar lixeira | UN | 4 | 53.82 | 215.28
FIOCRUZ | Comp.28 | 10.1.2 | Instalar nova lixeira | UN | 1 | 318.19 | 318.19
FIOCRUZ | Comp.29 | 10.1.3 | Balizador removível, tipo Olegário | UN | 4 | 280.43 | 1121.72
|  | 10.2 | TRECHO C
FIOCRUZ | Comp.27 | 10.2.1 | Realocar lixeira | UN | 2 | 53.82 | 107.64
FIOCRUZ | Comp.28 | 10.2.2 | Instalar nova lixeira | UN | 1 | 318.19 | 318.19
|  | 10.3 | TRECHO B
FIOCRUZ | Comp.27 | 10.3.1 | Realocar lixeira | UN | 2 | 53.82 | 107.64
FIOCRUZ | Comp.28 | 10.3.2 | Instalar nova lixeira | UN | 2 | 318.19 | 636.38
FIOCRUZ | Comp.54 | 10.3.3 | Banco em concreto pré-moldado aparente da marca Neo-Rex ou similar de igual ou superior qualidade, modelo BMR115, nas medidas 115x50x45cm e 7cm de espessura | UN | 2 | 430.95 | 861.9
FIOCRUZ | Comp.51 | 10.3.4 | Instalação abrigo de ônibus | UN | 1 | 371.61 | 371.61
|  | 10.4 | TRECHO A
FIOCRUZ | Comp.27 | 10.4.1 | Realocar lixeira | UN | 2 | 53.82 | 107.64
FIOCRUZ | Comp.54 | 10.4.2 | Banco em concreto pré-moldado aparente da marca Neo-Rex ou similar de igual ou superior qualidade, modelo BMR115, nas medidas 115x50x45cm e 7cm de espessura | UN | 2 | 430.95 | 861.9
|  |  | Sub Total |  |  |  |  | 5028.09
|  | 12.2 | Instalação Elétrica
|  | 12.2.1 | TRECHO D
|  | 12.2.1.2 | Instalação Elétrica
FIOCRUZ | Comp.43 | 12.2.1.2.1 | Luminária para iluminação pública a LED, com corpo de alumínio, acabamento com pintura epóxi na cor cinza claro, composta por módulos LEDs de potência, 120W, 120-240V. Ref.: Luminária FLEDSS09P120 da FORTLIGHT. | UN | 27 | 1885.24 | 50901.48
FIOCRUZ | Comp.44 | 12.2.1.2.2 | Luminária para iluminação pública a LED, com corpo de alumínio, acabamento com pintura epóxi na cor cinza claro, composta por módulos LEDs de potência, 85W, 120-240V. Ref.: Luminária FLEDSS09P85 da FORTLIGHT. | UN | 2 | 1519.24 | 3038.48
FIOCRUZ | Comp.60 | 12.2.1.2.3 | Poste ornamental em aço galvanizado a fogo, flangeado, simples com 6 m de altura. Ref.: Modelo Flo da Metalsinter ou similar. | UN | 25 | 1636.86 | 40921.5
FIOCRUZ | Comp.61 | 12.2.1.2.4 | Poste ornamental em aço galvanizado a fogo, flangeado, simples com 6 m de altura + braço auxiliar com 4 m de altura.. Ref.: Modelo Flo da Metalsinter ou similar. | UN | 2 | 1865.48 | 3730.96
FIOCRUZ | Comp.47 | 12.2.1.2.5 | Placa de identificação do circuito, fixada no poste. | UN | 27 | 8.04 | 217.08
FIOCRUZ | Comp.33 | 12.2.1.2.6 | Cabo de cobre flexível classe 5, isolado em termo-plastico (não propagante de chama) para 70ºC-750V e seção nominal 3x#2,5 mm². Ref.: PP Cordplast da PRYSMIAN ou similar. | M | 210 | 6.53 | 1371.3
SINAPI | 92982 | 12.2.1.2.7 | Cabo de cobre flexível classe 5, isolado em termoplástico (não propagante de chama) para 70 °C, / 1 kV e seção nominal de #16,0 mm². Ref.:Sintenax Flex da Prysmian ou similar. | M | 2850 | 10.14 | 28899
FIOCRUZ | Comp.36 | 12.2.1.2.8 | Conjunto para emenda e terminais de cabos por bitola | CJ | 30 | 23.29 | 698.7
SINAPI | 97661 | 12.2.1.2.9 | Serviço de recolhimento de cabos elétricos | M | 1263 | 0.55 | 694.65
SINAPI | 92980 | 12.2.1.2.10 | Cabo de cobre flexível isolado em termoplástico (não propagante de chama) para 70 ºC- 1 kV e seção nominal #10mm² . Ref.: Prysmian | M | 37.5 | 6.63 | 248.63
SINAPI | 96986 | 12.2.1.2.11 | Haste de aterramento cobreada de alta camada Ø3/4x2,40m. Ref.: TEL 5822 da Termotécnica ou similar. | UN | 25 | 72.44 | 1811
SBC | 78040 | 12.2.1.2.12 | Conector cabo-haste para um cabo em bronze natural com grampo U e porcas de aço galvanizado a fogo. Ref.: TEL 585 ou similar. | UN | 25 | 38.37 | 959.25
FIOCRUZ | Comp.78 | 12.2.1.2.13 | Quadro de força e comando QDL-EXT-CB, conforme projeto. | UN | 1 | 1897.2 | 1897.2
FIOCRUZ | Comp.79 | 12.2.1.2.14 | Quadro de força e comando QDL-EXT-ETG3, conforme projeto. | UN | 1 | 1897.2 | 1897.2
|  | 12.2.2 | TRECHO C
|  | 12.2.2.2 | Instalação Elétrica
FIOCRUZ | Comp.43 | 12.2.2.2.1 | Luminária para iluminação pública a LED, com corpo de alumínio, acabamento com pintura epóxi na cor cinza claro, composta por módulos LEDs de potência, 120W, 120-240V. Ref.: Luminária FLEDSS09P120 da FORTLIGHT. | UN | 12 | 1885.24 | 22622.88
FIOCRUZ | Comp.60 | 12.2.2.2.2 | Poste ornamental em aço galvanizado a fogo, flangeado, simples com 6 m de altura. Ref.: Modelo Flo da Metalsinter ou similar. | UN | 12 | 1636.86 | 19642.32
FIOCRUZ | Comp.47 | 12.2.2.2.3 | Placa de identificação do circuito, fixada no poste. | UN | 12 | 8.04 | 96.48
FIOCRUZ | Comp.33 | 12.2.2.2.4 | Cabo de cobre flexível classe 5, isolado em termo-plastico (não propagante de chama) para 70ºC-750V e seção nominal 3x#2,5 mm². Ref.: PP Cordplast da PRYSMIAN ou similar. | M | 92.5 | 6.53 | 604.03
SINAPI | 92982 | 12.2.2.2.5 | Cabo de cobre flexível classe 5, isolado em termoplástico (não propagante de chama) para 70 °C, / 1 kV e seção nominal de #16,0 mm². Ref.:Sintenax Flex da Prysmian ou similar. | M | 984 | 10.14 | 9977.76
FIOCRUZ | Comp.36 | 12.2.2.2.6 | Conjunto para emenda e terminais de cabos por bitola | CJ | 14.4 | 23.29 | 335.38
SINAPI | 97661 | 12.2.2.2.7 | Serviço de recolhimento de cabos elétricos | M | 651 | 0.55 | 358.05
SINAPI | 92980 | 12.2.2.2.8 | Cabo de cobre flexível isolado em termoplástico (não propagante de chama) para 70 ºC- 1 kV e seção nominal #10mm² . Ref.: Prysmian | M | 18 | 6.63 | 119.34
SINAPI | 96986 | 12.2.2.2.9 | Haste de aterramento cobreada de alta camada Ø3/4x2,40m. Ref.: TEL 5822 da Termotécnica ou similar. | UN | 12 | 72.44 | 869.28
SBC | 78040 | 12.2.2.2.10 | Conector cabo-haste para um cabo em bronze natural com grampo U e porcas de aço galvanizado a fogo. Ref.: TEL 585 ou similar. | UN | 12 | 38.37 | 460.44
|  | 12.2.3 | TRECHO B
|  | 12.2.3.2 | Instalação Elétrica
FIOCRUZ | Comp.43 | 12.2.3.2.1 | Luminária para iluminação pública a LED, com corpo de alumínio, acabamento com pintura epóxi na cor cinza claro, composta por módulos LEDs de potência, 120W, 120-240V. Ref.: Luminária FLEDSS09P120 da FORTLIGHT. | UN | 17 | 1885.24 | 32049.08
FIOCRUZ | Comp.60 | 12.2.3.2.2 | Poste ornamental em aço galvanizado a fogo, flangeado, simples com 6 m de altura. Ref.: Modelo Flo da Metalsinter ou similar. | UN | 17 | 1636.86 | 27826.62
FIOCRUZ | Comp.47 | 12.2.3.2.3 | Placa de identificação do circuito, fixada no poste. | UN | 17 | 8.04 | 136.68
FIOCRUZ | Comp.33 | 12.2.3.2.4 | Cabo de cobre flexível classe 5, isolado em termo-plastico (não propagante de chama) para 70ºC-750V e seção nominal 3x#2,5 mm². Ref.: PP Cordplast da PRYSMIAN ou similar. | M | 150 | 6.53 | 979.5
SINAPI | 92984 | 12.2.3.2.5 | Cabo de cobre flexível classe 5, isolado em termoplástico (não propagante de chama) para 70 °C, / 1 kV e seção nominal de #25,0 mm². Ref.:Sintenax Flex da Prysmian ou similar. | M | 1176 | 17.12 | 20133.12
SINAPI | 92982 | 12.2.3.2.6 | Cabo de cobre flexível classe 5, isolado em termoplástico (não propagante de chama) para 70 °C, / 1 kV e seção nominal de #16,0 mm². Ref.:Sintenax Flex da Prysmian ou similar. | M | 392 | 10.14 | 3974.88
FIOCRUZ | Comp.36 | 12.2.3.2.7 | Conjunto para emenda e terminais de cabos por bitola | CJ | 21 | 23.29 | 489.09
SINAPI | 97661 | 12.2.3.2.8 | Serviço de recolhimento de cabos elétricos | M | 255 | 0.55 | 140.25
SINAPI | 92980 | 12.2.3.2.9 | Cabo de cobre flexível isolado em termoplástico (não propagante de chama) para 70 ºC- 1 kV e seção nominal #10mm² . Ref.: Prysmian | M | 25.5 | 6.63 | 169.07
SINAPI | 96986 | 12.2.3.2.10 | Haste de aterramento cobreada de alta camada Ø3/4x2,40m. Ref.: TEL 5822 da Termotécnica ou similar. | UN | 17 | 72.44 | 1231.48
SBC | 78040 | 12.2.3.2.11 | Conector cabo-haste para um cabo em bronze natural com grampo U e porcas de aço galvanizado a fogo. Ref.: TEL 585 ou similar. | UN | 17 | 38.37 | 652.29
|  | 12.2.4 | TRECHO A
|  | 12.2.4.2 | Instalação Elétrica
FIOCRUZ | Comp.43 | 12.2.4.2.1 | Luminária para iluminação pública a LED, com corpo de alumínio, acabamento com pintura epóxi na cor cinza claro, composta por módulos LEDs de potência, 120W, 120-240V. Ref.: Luminária FLEDSS09P120 da FORTLIGHT. | UN | 6 | 1885.24 | 11311.44
FIOCRUZ | Comp.60 | 12.2.4.2.2 | Poste ornamental em aço galvanizado a fogo, flangeado, simples com 6 m de altura. Ref.: Modelo Flo da Metalsinter ou similar. | UN | 6 | 1636.86 | 9821.16
FIOCRUZ | Comp.47 | 12.2.4.2.3 | Placa de identificação do circuito, fixada no poste. | UN | 6 | 8.04 | 48.24
FIOCRUZ | Comp.33 | 12.2.4.2.4 | Cabo de cobre flexível classe 5, isolado em termo-plastico (não propagante de chama) para 70ºC-750V e seção nominal 3x#2,5 mm². Ref.: PP Cordplast da PRYSMIAN ou similar. | M | 45 | 6.53 | 293.85
SINAPI | 92984 | 12.2.4.2.5 | Cabo de cobre flexível classe 5, isolado em termoplástico (não propagante de chama) para 70 °C, / 1 kV e seção nominal de #25,0 mm². Ref.:Sintenax Flex da Prysmian ou similar. | M | 445 | 17.12 | 7618.4
SINAPI | 92982 | 12.2.4.2.6 | Cabo de cobre flexível classe 5, isolado em termoplástico (não propagante de chama) para 70 °C, / 1 kV e seção nominal de #16,0 mm². Ref.:Sintenax Flex da Prysmian ou similar. | M | 150 | 10.14 | 1521
FIOCRUZ | Comp.36 | 12.2.4.2.7 | Conjunto para emenda e terminais de cabos por bitola | CJ | 8 | 23.29 | 186.32
SINAPI | 97661 | 12.2.4.2.8 | Serviço de recolhimento de cabos elétricos. | M | 78 | 0.55 | 42.9
SINAPI | 92980 | 12.2.4.2.9 | Cabo de cobre flexível isolado em termoplástico (não propagante de chama) para 70 ºC- 1 kV e seção nominal #10mm² . Ref.: Prysmian | M | 9 | 6.63 | 59.67
SINAPI | 96986 | 12.2.4.2.10 | Haste de aterramento cobreada de alta camada Ø3/4x2,40m. Ref.: TEL 5822 da Termotécnica ou similar. | UN | 6 | 72.44 | 434.64
SBC | 78040 | 12.2.4.2.11 | Conector cabo-haste para um cabo em bronze natural com grampo U e porcas de aço galvanizado a fogo. Ref.: TEL 585 ou similar. | UN | 6 | 38.37 | 230.22
|  |  | Sub Total |  |  |  |  | 311722.29
|  |  | Total Parcial |  |  |  |  | 782272.64
|  |  | REAJUSTE LAPSO TEMPORAL - I0 - 09/18 ATÉ IF - 11/2020 |  |  | 13.23% |  | 103494.67
|  |  | Total REAJUSTADO SEM LDI |  |  |  |  | 885767.31
|  |  | Total REAJUSTADO SEM LDI - aplicando a redução |  |  |  |  | 859194.29
Obs. A obra utilizada como referência para este orçamento paramétrico está situada no RJ e para realizar a conversão dos valores para o Ceará, a Instituição se balizou nos valores SINAPI, considerando as diferentes regionalidades. Foi verificado uma redução de 15% no custo da mão de obra. Foi verificado também que o custo da mão de obra nos serviços equivalem à 20% dos seus valores. Se baseando na redução descrita, foi calculado uma diferença de 3% no custo final dos serviços.
|  |  | ÁREA indicada no Estudo Técnico |  | 3200
|  |  | Total REAJUSTADO SEM LDI |  | 859194.29
|  |  | VALOR DO M2 |  | 268.5

## COMP.22.1.1
META 2014.000
ANEXO 8 - COMP.22.2.1
|  | Data: | 2015-03-19 | Mês Base: |  | 2015-02-01
|  | Título: | CONTRATAÇÃO DA OBRA DE CONSTRUÇÃO DE NOVO EDIFÍCIO DE
VESTIÁRIOS E ÁREA DE CONVÍVIO DO DMC/ DIRAC
|  | Unidade: | DIRAC
Pavilhão:
ORIGEM | CÓDIGO | ITEM | DISCRIMINAÇÃO | UN. | QUANT. | P. UNIT. | TOTAL | SUBTOTAL
|  | 24.1 | Instalação Hidráulica
|  | 24.1.1 | PVC SOLDÁVEL MARROM (água fria)
SINAPI | 18050/2 | 24.1.1.1 | Tubo PVC Soldável marrom, diametro de 25mm. | M | 78 | 5.72 | 446.16
SINAPI | 18050/3 | 24.1.1.2 | Tubo PVC Soldável marrom, diametro de 32mm. | M | 156 | 9.41 | 1467.96
SINAPI | 18050/4 | 24.1.1.3 | Tubo PVC Soldável marrom, diametro de 40mm. | M | 132 | 13.96 | 1842.72
SINAPI | 18050/5 | 24.1.1.4 | Tubo PVC Soldável marrom, diametro de 50mm. | M | 75 | 17.14 | 1285.5
SINAPI | 18050/6 | 24.1.1.5 | Tubo PVC Soldável marrom, diametro de 60mm. | M | 3 | 24.91 | 74.73
SINAPI | 18050/8 | 24.1.1.6 | Tubo PVC Soldável marrom, diametro de 85mm. | M | 27 | 42.81 | 1155.87
SINAPI | 72790 | 24.1.1.7 | Adaptador c/ flanges livres p/caixa d`água de 32mmx1" | UN | 1 | 15.33 | 15.33
SINAPI | 72791 | 24.1.1.8 | Adaptador c/ flanges livres p/caixa d`água 40mmx1,1/4" | UN | 10 | 19.8 | 198
SINAPI | 72795 | 24.1.1.9 | Adaptador c/ flanges livres p/caixa d`água 85mmx3" | UN | 3 | 186.13 | 558.39
SINAPI | 89538 | 24.1.1.10 | Adaptador soldável curto bolsa e rosca 25mmx3/4" | UN | 48 | 2.63 | 126.24
SINAPI | 89553 | 24.1.1.11 | Adaptador soldável curto bolsa e rosca 32mmx1" | UN | 32 | 3.5 | 112
SINAPI | 89572 | 24.1.1.12 | Adaptador soldável curto bolsa e rosca 40mmx1,1/4" | UN | 18 | 5.87 | 105.66
SINAPI | 89596 | 24.1.1.13 | Adaptador soldável curto bolsa e rosca 50mmx1,1/2" | UN | 10 | 7.54 | 75.4
SINAPI | 89610 | 24.1.1.14 | Adaptador soldável curto bolsa e rosca 60mmx2" | UN | 4 | 14 | 56
SINAPI | 89616 | 24.1.1.15 | Adaptador soldável curto bolsa e rosca 85mmx3" | UN | 10 | 35.69 | 356.9
SINAPI | 22874/2 | 24.1.1.16 | Bucha de redução curta 32mmx25mm | UN | 4 | 3.34 | 13.36
SINAPI | 22874/3 | 24.1.1.17 | Bucha de redução curta 40mmx32mm | UN | 5 | 5.58 | 27.9
SINAPI | 22874/4 | 24.1.1.18 | Bucha de redução curta 50mmx40mm | UN | 2 | 6.87 | 13.74
SINAPI | 22878/3 | 24.1.1.19 | Bucha de redução longa 40mmx25mm | UN | 4 | 6.5 | 26
SINAPI | 22878/4 | 24.1.1.20 | Bucha de redução longa 50mmx25mm | UN | 2 | 6.8 | 13.6
SINAPI | 22878/5 | 24.1.1.21 | Bucha de redução longa 50mmx32mm | UN | 6 | 7.29 | 43.74
SINAPI | 22878/8 | 24.1.1.22 | Bucha de redução longa 60mmx40mm | UN | 3 | 12.96 | 38.88
SINAPI | 22878/9 | 24.1.1.23 | Bucha de redução longa 60mmx50mm | UN | 6 | 14.51 | 87.06
SINAPI | 15432 | 24.1.1.24 | Cap soldável de 85mm | UN | 2 | 31.85 | 63.7
SINAPI | 22992/3 | 24.1.1.25 | Joelho 90 com bucha de latão 25mmx1/2" | UN | 68 | 8.92 | 606.56
SINAPI | 22984/2 | 24.1.1.26 | Joelho 90° soldável de 25mm | UN | 28 | 5.19 | 145.32
SINAPI | 22984/3 | 24.1.1.27 | Joelho 90° soldável de 32mm | UN | 43 | 6.08 | 261.44
SINAPI | 22989/2 | 24.1.1.28 | Joelho 90° soldável de redução de 32mmx25mm | UN | 11 | 6.89 | 75.79
SINAPI | 22984/4 | 24.1.1.29 | Joelho 90° soldável de 40mm | UN | 18 | 10.3 | 185.4
SINAPI | 22984/5 | 24.1.1.30 | Joelho 90° soldável de 50mm | UN | 21 | 11.04 | 231.84
SINAPI | 22984/6 | 24.1.1.31 | Joelho 90° soldável de 60mm | UN | 3 | 24.48 | 73.44
SINAPI | 22984/8 | 24.1.1.32 | Joelho 90° soldável de 85mm | UN | 5 | 71.19 | 355.95
SINAPI | 19188 | 24.1.1.33 | Luva com bucha de latão 25mmx1/2" | UN | 4 | 9.52 | 38.08
SINAPI | 89426 | 24.1.1.34 | Luva de redução 32mmx25mm | UN | 1 | 4.78 | 4.78
SINAPI | 3271 | 24.1.1.35 | Luva com rosca 25mmx3/4". | UN | 3 | 4.4 | 13.2
SINAPI | 72005 | 24.1.1.36 | Tê de redução 32mmx25mm | UN | 50 | 10.37 | 518.5
SINAPI | 72007 | 24.1.1.37 | Tê de redução 50mmx32mm | UN | 1 | 20.93 | 20.93
SINAPI | 72009 | 24.1.1.38 | Tê de redução 60mmx50mm | UN | 3 | 47.64 | 142.92
SINAPI | 72010 | 24.1.1.39 | Tê de redução 85mmx60mm | UN | 6 | 85.31 | 511.86
SINAPI | 71997 | 24.1.1.40 | Tê soldável de 25mm | UN | 26 | 6.05 | 157.3
SINAPI | 71998 | 24.1.1.41 | Tê soldável de 32mm | UN | 4 | 8.03 | 32.12
SINAPI | 71999 | 24.1.1.42 | Tê soldável de 40mm | UN | 13 | 15.15 | 196.95
SINAPI | 72000 | 24.1.1.43 | Tê soldável de 50mm | UN | 9 | 15.84 | 142.56
SINAPI | 72001 | 24.1.1.44 | Tê soldável de 60mm | UN | 1 | 36.87 | 36.87
SINAPI | 72003 | 24.1.1.45 | Tê soldável de 85mm | UN | 7 | 77.37 | 541.59
SINAPI | 89552 | 24.1.1.46 | União soldável de 32mm | UN | 3 | 11.75 | 35.25
SINAPI | 89568 | 24.1.1.47 | União soldável de 40mm | UN | 7 | 21.9 | 153.3
SINAPI | 89594 | 24.1.1.48 | União soldável de 50mm | UN | 2 | 25.13 | 50.26
SINAPI | 89609 | 24.1.1.49 | União soldável de 60mm | UN | 2 | 51.39 | 102.78
SINAPI | 89615 | 24.1.1.50 | União soldável de 85mm | UN | 4 | 221.96 | 887.84
SINAPI | 89536 | 24.1.1.51 | União soldável de 28mm | UN | 3 | 6.62 | 19.86
SINAPI | 23050/1 | 24.1.1.52 | Plug roscavel de 1/2" | UN | 6 | 2.5 | 15
|  | 24.1.2 | CPVC AQUATERM |  |  |  | 0
SINAPI | 89716 | 24.1.2.1 | Tubo CPVC Aquaterm, diametro de 22mm | M | 47 | 16.96 | 797.12
SINAPI | 89717 | 24.1.2.2 | Tubo CPVC Aquaterm, diametro de 28mm | M | 83 | 25.72 | 2134.76
FIOCRUZ | COMP.11 | 24.1.2.3 | Bucha de redução Aquaterm 28mmx22mm | UN | 34 | 5.25 | 178.5
SINAPI | 79365 | 24.1.2.4 | Conector Aquaterm 22mmx3/4" | UN | 120 | 26.33 | 3159.6
SINAPI | 79366 | 24.1.2.5 | Conector Aquaterm 28mmx1" | UN | 9 | 31.01 | 279.09
SINAPI | 79577 | 24.1.2.6 | Joelho 90° Aquaterm de 22mm | UN | 52 | 8.49 | 441.48
FIOCRUZ | COMP.12 | 24.1.2.7 | Joelho 90° Aquaterm de 28mm | UN | 52 | 13.13 | 682.76
SINAPI | 83310 | 24.1.2.8 | Joelho 90 de transição 22mmx1/2" | UN | 34 | 14.82 | 503.88
SINAPI | 79390 | 24.1.2.9 | Luva de transição Aquaterm 28mmx1". | UN | 11 | 23.28 | 256.08
SINAPI | 79355 | 24.1.2.10 | Luva de transição Aquaterm 22mmx3/4". | UN | 30 | 13.86 | 415.8
SINAPI | 79370 | 24.1.2.11 | Tê Aquaterm misturador de transição 22mmx3/4" | UN | 30 | 33.79 | 1013.7
SINAPI | 85074 | 24.1.2.12 | Tê Aquaterm de 28mm | UN | 31 | 9.57 | 296.67
FIOCRUZ | COMP.13 | 24.1.2.13 | União Aquaterm de 28mm | UN | 3 | 16.38 | 49.14
|  | 24.1.3 | REGISTROS |  |  |  | 0
SINAPI | 89987 | 24.1.3.1 | Registro de Gaveta com acabamento 3/4" | UN | 7 | 84.29 | 590.03
SINAPI | 74184/1 | 24.1.3.2 | Registro de Gaveta bruto 1" | UN | 6 | 67.37 | 404.22
SINAPI | 74175/1 | 24.1.3.3 | Registro de Gaveta com acabamento 1" | UN | 21 | 113 | 2373
SINAPI | 74182/1 | 24.1.3.4 | Registro de Gaveta bruto 1,1/2" | UN | 6 | 113.14 | 678.84
SINAPI | 74183/1 | 24.1.3.5 | Registro de Gaveta bruto 1,1/4" | UN | 10 | 95.71 | 957.1
SINAPI | 74181/1 | 24.1.3.6 | Registro de Gaveta bruto 2" | UN | 2 | 146.02 | 292.04
SINAPI | 74179/1 | 24.1.3.7 | Registro de Gaveta bruto 3" | UN | 5 | 485.85 | 2429.25
FIOCRUZ | COMP.111 | 24.1.3.8 | Registro de Pressão Aquaterm 3/4". com acabamento | UN | 60 | 27.67 | 1660.2
FIOCRUZ | COMP.112 | 24.1.3.9 | Ligação flexível revestida com malha de aço inox de 400mm. | UN | 40 | 28.22 | 1128.8
FIOCRUZ | COMP.114 | 24.1.3.10 | Reservatório (Tanque) de polietileno com capacidade de 5.000 litros, tampa com fechamento por meio de travas, fabricado conforme norma da ABNT. | UN | 3 | 2741.77 | 8225.31
FIOCRUZ | COMP.113 | 24.1.3.13 | Hidrômetro de medição por pulso. Relojoaria Eletrônica, saídas Mbus e Pulsada (Programáveis), indicação de vazão imediata, sinal de alarme de corte de fio, bateria interna com durabilidade de, no mínimo, 10 anos. Diâmetro de 3" - de acordo com o especificado em projeto | UN | 1 | 3044.28 | 3044.28
SINAPI | 20944/4 | 24.1.3.14 | Torneira boia anticorrosiva de 1" de diametro. | UN | 1 | 67.89 | 67.89
SINAPI | 17508/19 | 24.1.3.15 | Escavação de vala em material de 1º categoria | M3 | 1.8 | 34.36 | 61.85
SBC | 22912 | 24.1.3.16 | Bota-fora de escavação de vala. Destinação dos resíduos para locais licenciados de acordo com as diretrizes da resolução 307 de 5 de julho de 2002 da CONAMA | M3 | 0.6 | 185.49 | 111.29
SINAPI | 74164/4 | 24.1.3.17 | Lastro de brita corrida e compactada com 10cm de espessura. | M3 | 0.23 | 114.39 | 26.31
SINAPI | 77999 | 24.1.3.18 | Pó de pedra compactado manualmente em camada de 15 em 15cm de espessura. | M3 | 0.4 | 119.78 | 47.91
SINAPI | 556 | 24.1.3.19 | Reaterro compactado manualmente em camada de 15 em 15cm de espessura com material de 1º categoria. | M3 | 1.4 | 79.22 | 110.91
|  |  | Sub Total |  |  |  |  | 46180.34
|  |  | Total Parcial |  |  |  |  | 46180.34
|  |  | REAJUSTE LAPSO TEMPORAL - I0 - 02/15 ATÉ IF - 11/2020 |  |  | 37.28% |  | 17216.03
|  |  | Total REAJUSTADO SEM LDI |  |  |  |  | 63396.37
|  |  | Total REAJUSTADO SEM LDI - aplicando a redução |  |  |  |  | 61494.48
Obs. A obra utilizada como referência para este orçamento paramétrico está situada no RJ e para realizar a conversão dos valores para o Ceará, a Instituição se balizou nos valores SINAPI, considerando as diferentes regionalidades. Foi verificado uma redução de 15% no custo da mão de obra. Foi verificado também que o custo da mão de obra nos serviços equivalem à 20% dos seus valores. Se baseando na redução descrita, foi calculado uma diferença de 3% no custo final dos serviços.
|  |  | ÁREA de intervenção |  | 490.14
|  |  | Total REAJUSTADO SEM LDI |  | 61494.48
|  |  | VALOR DO M2 |  | 125.46

## COMP.22.2.1
META 2014.000
ANEXO 8 - COMP.22.2.1
|  | Data: | 2015-03-19 | Mês Base: |  | 2015-02-01
|  | Título: | CONTRATAÇÃO DA OBRA DE CONSTRUÇÃO DE NOVO EDIFÍCIO DE
VESTIÁRIOS E ÁREA DE CONVÍVIO DO DMC/ DIRAC
|  | Unidade: | DIRAC
Pavilhão:
ORIGEM | CÓDIGO | ITEM | DISCRIMINAÇÃO | UN. | QUANT. | P. UNIT. | TOTAL | SUBTOTAL
|  | 24.2 | Instalação Sanitária
SINAPI | 19065/9 | 24.2.1 | Tubo de PVC rígido SN de 150 mm | M | 18.5 | 23.69 | 438.27
SINAPI | 19065/8 | 24.2.2 | Tubo de PVC rígido SN de 100 mm | M | 60 | 22.66 | 1359.6
SINAPI | 19065/7 | 24.2.3 | Tubo de PVC rígido SN de 75 mm | M | 62 | 18.98 | 1176.76
SINAPI | 19065/6 | 24.2.4 | Tubo de PVC rígido SN de 50 mm | M | 117 | 14.51 | 1697.67
SINAPI | 19065/5 | 24.2.5 | Tubo de PVC rígido SN de 40 mm | M | 61 | 9.39 | 572.79
SINAPI | 72031 | 24.2.6 | Joelho 90º de PVC rígido, serie N, ponta e bolsa, diâmetro de 75mm. | UN | 2 | 22.89 | 45.78
SINAPI | 72030 | 24.2.7 | Joelho 90º de PVC rígido, serie N, ponta e bolsa, diâmetro de 50mm. | UN | 25 | 13.78 | 344.5
SINAPI | 72029 | 24.2.8 | Joelho 90º de PVC rígido, serie N, ponta e bolsa para anel diâmetro de 40mm x 1.1/2" | UN | 32 | 9.02 | 288.64
SINAPI | 72035 | 24.2.9 | Joelho 45º de PVC rígido, serie N, ponta e bolsa, diâmetro de 50mm. | UN | 15 | 13.05 | 195.75
SINAPI | 72033 | 24.2.10 | Joelho 45º de PVC rígido, serie N, ponta e bolsa, diâmetro de 40mm. | UN | 44 | 9.22 | 405.68
SINAPI | 89750 | 24.2.11 | Curva 90º de PVC rígido, serie N, ponta e bolsa, diâmetro de 100mm. | UN | 18 | 41.36 | 744.48
SINAPI | 89743 | 24.2.12 | Curva 90º de PVC rígido, serie N, ponta e bolsa, diâmetro de 75mm. | UN | 12 | 27.15 | 325.8
SINAPI | 89735 | 24.2.13 | Curva 90º de PVC rígido, serie N, ponta e bolsa, diâmetro de 50mm. | UN | 5 | 12.17 | 60.85
SINAPI | 89730 | 24.2.14 | Curva 90º de PVC rígido, serie N, ponta e bolsa, diâmetro de 40mm. | UN | 36 | 8.08 | 290.88
SINAPI | 23023/2 | 24.2.15 | Junção Simples SN de 75x50mm. | UN | 1 | 22.79 | 22.79
SINAPI | 23023/1 | 24.2.16 | Junção Simples SN de 50x50mm. | UN | 8 | 15.78 | 126.24
SINAPI | 89778 | 24.2.17 | Luva de PVC rígido, serie N, diâmetro de 100mm. | UN | 36 | 12.93 | 465.48
SINAPI | 89774 | 24.2.18 | Luva de PVC rígido, serie N, diâmetro de 75mm. | UN | 27 | 9.96 | 268.92
SINAPI | 89753 | 24.2.19 | Luva de PVC rígido, serie N, diâmetro de 50mm. | UN | 70 | 6.21 | 434.7
FIOCRUZ | COMP.14 | 24.2.20 | Luva de PVC de redução rígido, serie N, diâmetro de 75x50mm. | UN | 2 | 15.38 | 30.76
FIOCRUZ | COMP.15 | 24.2.21 | Redução SN de 50x40mm. | UN | 4 | 9.38 | 37.52
SINAPI | 72039 | 24.2.22 | Te sanitário de PVC rígido, serie N, diâmetro de 50mm. | UN | 33 | 14.61 | 482.13
SINAPI | 72042 | 24.2.23 | Te sanitário de PVC rígido, serie N, diâmetro de 100x50mm. | UN | 18 | 27.1 | 487.8
SINAPI | 72041 | 24.2.24 | Te sanitário de PVC rígido, serie N, diâmetro de 75x50mm. | UN | 15 | 21.73 | 325.95
SINAPI | 86171 | 24.2.25 | Terminal de ventilação, diâmetro de 50mm. | UN | 5 | 17.99 | 89.95
SINAPI | 86172 | 24.2.26 | Terminal de ventilação, diâmetro de 75mm. | UN | 2 | 22.26 | 44.52
FIOCRUZ | COMP.16 | 24.2.27 | Caixa Sifonada montada com grelha e porta grelha em aço inox - 150 x 185 x 75 | UN | 6 | 77.22 | 463.32
FIOCRUZ | COMP.17 | 24.2.28 | Caixa Sifonada montada com grelha e porta grelha em aço inox - 150 x 150 x 50 | UN | 2 | 68.23 | 136.46
FIOCRUZ | COMP.18 | 24.2.29 | Caixa Sifonada montada com grelha e porta grelha em aço inox com tampa cega - 150 x 185 x 75 | UN | 2 | 74.54 | 149.08
SINAPI | 19065/9 | 24.2.30 | Tubo prolongamento p/ caixa sifonada-DN150 | M | 10 | 23.69 | 236.9
SINAPI | 89550 | 24.2.31 | Tê de inspeção SR 50x50mm (Tubo Operculado) | UN | 1 | 41.21 | 41.21
FIOCRUZ | COMP.19 | 24.2.32 | Grelha côncava leve de 200x200mm, aluminio polido | UN | 2 | 17.74 | 35.48
FIOCRUZ | COMP.20 | 24.2.33 | Anti infiltração para bacia sanitária, diâmetro de 100mm. | UN | 18 | 20.93 | 376.74
SBC | 53469 | 24.2.34 | Válvula de escoamento p/lavatório, diametro de 1" x 1.1/2" | UN | 22 | 62.54 | 1375.88
SBC | 190870 | 24.2.35 | Válvula p/pia, diâmetro de 1.1/2" x 3.1/2". | UN | 4 | 61.91 | 247.64
SINAPI | 23124/2 | 24.2.36 | Sifão metálico para lavatório, diâmetro de 1"x 1.1/2” acabamento cromado. | UN | 22 | 94.12 | 2070.64
SINAPI | 23124/1 | 24.2.37 | Sifão metálico para pia, diâmetro de 1.1/2"x 2” acabamento cromado. | UN | 4 | 116.79 | 467.16
FIOCRUZ | COMP.52 | 24.2.38 | Fita de identificação auto adesiva fundo marrom "ESGOTO PRIMÁRIO" e identificação do sentido do fluxo | M | 30 | 1.1 | 33
FIOCRUZ | COMP.52 | 24.2.39 | Fita de identificação auto adesiva fundo marrom "VENTILAÇÃO" e identificação do sentido do fluxo | M | 60 | 1.1 | 66
FIOCRUZ | COMP.107 | 24.2.40 | Fita espuma adesiva antivibração de 12mm x 6mm x 4m, Vonder ou similar. | UN | 1 | 23.2 | 23.2
SINAPI | 19453/9 | 24.2.41 | Abraçadeira galvanizada tipo copo 4" com parafuso e bucha. | UN | 20 | 8.98 | 179.6
SINAPI | 23336/1 | 24.2.42 | Canaleta para drenagem dos chuveiros dos vestiários, em concreto com seção interna de (0,15x0,15)m, sendo o fundo em concreto armado, inclusive grelha de ferro (tipo pesado) e caixilho. | M | 25.9 | 146.23 | 3787.36
FIOCRUZ | COMP.21 | 24.2.43 | Caixa de Inspeção (CI), de concreto pré-moldado, do tipo aprovado pela CEDAE, constando de círculo de fundo, anéis superpostos de 5cm de espessura e 60cm diâmetro interno com profundidade variável, inclusive o tampão de ferro fundido e assentamento. | UN | 10 | 886.86 | 8868.6
FIOCRUZ | COMP.22 | 24.2.44 | Caixa sifonada (CS) de anel de concreto com diâmetro de 42cm e profundidade de 60cm, inclusive tampa de fºfº e assentamento. | UN | 6 | 834.76 | 5008.56
FIOCRUZ | COMP.23 | 24.2.45 | Caixa de gordura dupla (CGD), de concreto conforme especificação da CEDAE, inclusive tampa de ferro fundido de 60cm de diametro e assentamento. | UN | 1 | 906.6 | 906.6
SINAPI | 17508/19 | 24.2.46 | Escavação de vala em material de 1º categoria. | M3 | 42.5 | 34.36 | 1460.3
SINAPI | 74164/4 | 24.2.47 | Lastro de brita corrida e compactada com 10cm de espessura. | M3 | 4.65 | 114.39 | 531.91
SINAPI | 556 | 24.2.48 | Reaterro compactado manualmente em camada de 15 em 15cm de espessura com material de 1º categoria. | M3 | 6.95 | 79.22 | 550.58
SINAPI | 77999 | 24.2.49 | Pó de pedra compactado manualmente em camada de 15 em 15cm de espessura. | M3 | 16.25 | 119.78 | 1946.43
SBC | 22912 | 24.2.50 | Bota-fora de escavação de vala. Destinação dos resíduos para locais licenciados de acordo com as diretrizes da resolução 307 de 5 de julho de 2002 da CONAMA | M3 | 17.55 | 185.49 | 3255.35
SINAPI | 82160 | 24.2.51 | Demolição e remoção de Caixa de Inspeção (CI), de concreto pré-moldado de 60cm diâmetro interno com profundidade variável. | UN | 1 | 15.22 | 15.22
|  |  | Sub Total |  |  |  |  | 42997.43
|  |  | Total Parcial |  |  |  |  | 42997.43
|  |  | REAJUSTE LAPSO TEMPORAL - I0 - 02/15 ATÉ IF - 11/2020 |  |  | 37.28% |  | 16029.44
|  |  | Total REAJUSTADO SEM LDI |  |  |  |  | 59026.87
|  |  | Total REAJUSTADO SEM LDI - aplicando a redução |  |  |  |  | 57256.06
Obs. A obra utilizada como referência para este orçamento paramétrico está situada no RJ e para realizar a conversão dos valores para o Ceará, a Instituição se balizou nos valores SINAPI, considerando as diferentes regionalidades. Foi verificado uma redução de 15% no custo da mão de obra. Foi verificado também que o custo da mão de obra nos serviços equivalem à 20% dos seus valores. Se baseando na redução descrita, foi calculado uma diferença de 3% no custo final dos serviços.
|  |  | ÁREA de intervenção |  | 490.14
|  |  | Total REAJUSTADO SEM LDI |  | 57256.06
|  |  | VALOR DO M2 |  | 116.82

## COMP.22.3.1
META 2014.000
ANEXO 8 - COMP.22.3.1
|  | Data: | 2015-03-19 | Mês Base: |  | 2015-02-01
|  | Título: | CONTRATAÇÃO DA OBRA DE CONSTRUÇÃO DE NOVO EDIFÍCIO DE
VESTIÁRIOS E ÁREA DE CONVÍVIO DO DMC/ DIRAC
|  | Unidade: | DIRAC
Pavilhão:
ORIGEM | CÓDIGO | ITEM | DISCRIMINAÇÃO | UN. | QUANT. | P. UNIT. | TOTAL | SUBTOTAL
|  | 24.3 | Instalação Drenagem
FIOCRUZ | COMP.25 | 24.3.1 | Tubo de PVC rígido SR de 150 mm | M | 36 | 64.85 | 2334.6
FIOCRUZ | COMP.26 | 24.3.2 | Tubo de PVC rígido SR de 100 mm | M | 100 | 30.12 | 3012
FIOCRUZ | COMP.27 | 24.3.3 | Tubo de PVC rígido SR de 75 mm | M | 5 | 23.18 | 115.9
SINAPI | 23257/3 | 24.3.4 | Curva 90º de PVC rígido, SR, ponta e bolsa, diâmetro de 100mm. | UN | 11 | 57.44 | 631.84
FIOCRUZ | COMP.28 | 24.3.5 | Curva 87º30' curta para pé de coluna SR - 100 | UN | 7 | 60.19 | 421.33
SINAPI | 89669 | 24.3.6 | Luva de PVC rígido, SR, diâmetro de 100mm. | UN | 28 | 16.16 | 452.48
SINAPI | 89559 | 24.3.7 | Tê de inspeção SR 100x100mm (Tubo Operculado) | UN | 7 | 48.58 | 340.06
SINAPI | 87102 | 24.3.8 | Calha de aço galvanizado em chapa # Nº12 (2,7mm). Ver Projeto. | M | 51 | 32.01 | 1632.51
FIOCRUZ | COMP.29 | 24.3.9 | Suporte metálico em cantoneira de aço galvanizado para calha. | UN | 36 | 14.03 | 505.08
SINAPI | 19442/4 | 24.3.10 | Ralo hemisferico de Fofo DN 100mm. | UN | 1 | 38.61 | 38.61
SINAPI | 19442/6 | 24.3.11 | Ralo hemisferico de Fofo DN 150mm. | UN | 6 | 57.49 | 344.94
FIOCRUZ | COMP.30 | 24.3.12 | Terminais e Bocais ø 100 mm em alumínio para calha | UN | 5 | 39.67 | 198.35
FIOCRUZ | COMP.31 | 24.3.13 | Sika MultiSeal-Fita impermeável auto-adesiva 10cmx10m | UN | 2 | 79.9 | 159.8
FIOCRUZ | COMP.107 | 24.3.14 | Fita espuma adesiva antivibração de 12mm x 6mm x 4m, Vonder ou similar. | UN | 2 | 23.2 | 46.4
FIOCRUZ | COMP.52 | 24.3.15 | Fita de identificação auto adesiva ÁGUAS PLUVIAIS de acordo com a NBR 7485, NBR 13193 e NBR 6493 | UN | 50 | 1.1 | 55
SINAPI | 19453/9 | 24.3.16 | Abraçadeira galvanizada tipo copo 4" com parafuso e bucha. | UN | 28 | 8.98 | 251.44
SINAPI | 23336/1 | 24.3.17 | Canaleta para drenagem de águas pluviais, em concreto com seção interna de (0,20x0,20)m, sendo o fundo em concreto armado, inclusive grelha de ferro (tipo pesado) e caixilho. Ver projeto. | M | 4.3 | 146.23 | 628.79
FIOCRUZ | COMP.21 | 24.3.18 | Caixa de Águas Pluviais (CA), de concreto pré-moldado para coletor de águas pluviais, constando de laje de fundo em concreto armado e anéis superpostos de 10cm de espessura e 60cm de diâmetro interno e profundidade variável, tampão completo de ferro fundido de 60cm de dâmetro, articulado, clase 125 KN. e assentamento. | UN | 6 | 886.86 | 5321.16
SINAPI | 17508/19 | 24.3.19 | Escavação de vala em material de 1º categoria. | M3 | 37 | 34.36 | 1271.32
SINAPI | 74164/4 | 24.3.20 | Lastro de brita corrida e compactada com 10cm de espessura. | M3 | 4.1 | 114.39 | 469
SINAPI | 556 | 24.3.21 | Reaterro compactado manualmente em camada de 15 em 15cm de espessura com material de 1º categoria. | M3 | 6.1 | 79.22 | 483.24
SINAPI | 77999 | 24.3.22 | Pó de pedra compactado manualmente em camada de 15 em 15cm de espessura. | M3 | 14.2 | 119.78 | 1700.88
SBC | 22912 | 24.3.23 | Bota-fora de escavação de vala. Destinação dos resíduos para locais licenciados de acordo com as diretrizes da resolução 307 de 5 de julho de 2002 da CONAMA | M3 | 15.4 | 185.49 | 2856.55
SINAPI | 82160 | 24.3.24 | Remoção de Caixa de Águas Pluviais (CA), de concreto pré-moldado de 60cm diâmetro interno com profundidade variável. | UN | 3 | 15.22 | 45.66
|  |  | Sub Total |  |  |  |  | 23316.94
|  |  | Total Parcial |  |  |  |  | 23316.94
|  |  | REAJUSTE LAPSO TEMPORAL - I0 - 02/15 ATÉ IF - 11/2020 |  |  | 37.28% |  | 8692.56
|  |  | Total REAJUSTADO SEM LDI |  |  |  |  | 32009.5
|  |  | Total REAJUSTADO SEM LDI - aplicando a redução |  |  |  |  | 31049.22
Obs. A obra utilizada como referência para este orçamento paramétrico está situada no RJ e para realizar a conversão dos valores para o Ceará, a Instituição se balizou nos valores SINAPI, considerando as diferentes regionalidades. Foi verificado uma redução de 15% no custo da mão de obra. Foi verificado também que o custo da mão de obra nos serviços equivalem à 20% dos seus valores. Se baseando na redução descrita, foi calculado uma diferença de 3% no custo final dos serviços.
|  |  | ÁREA de intervenção |  | 490.14
|  |  | Total REAJUSTADO SEM LDI |  | 31049.22
|  |  | VALOR DO M2 |  | 63.35

## COMP.22.4.1
META 2014.000
ANEXO 8 - COMP.22.4.1
|  | Data: |  | Mês Base: |  | 2020-05-01
|  | Título: | Contratação emergencial por dispensa de licitação visando a obra de construção de edificação laboratorial denominada Central de Testagem no Campus Manguinhos da Fiocruz/RJ, incluindo projetos executivos de arquitetura e engenharia.
Unidade:
Pavilhão:
ORIGEM | CÓDIGO | ITEM | DISCRIMINAÇÃO | UN. | QUANT. | P. UNIT. | TOTAL | SUBTOTAL
|  | 07 | INSTALAÇÕES / SISTEMAS
|  | 02.02.01 | AMPLIAÇÃO SUBESTAÇÃO EXISTENTE CONTENDO FORNECIMENTO E INSTALAÇÃO DE TRANSFORMADORES DE CORRENTE, USO INTERNO, ENCAPSULADO EM RESINA EPÓXI, CLASSE15KV, RELAÇÃO 300-5A, CLASSE EXATIDÃO 10B50, FT1.2-IDIN 20 A 80 IN, 34/110KV, PADRÃO LIGHT PARA UTILIZAÇÃO NO SISTEMA DE PROTEÇÃO COM TODAS AS CARACTERÍSTICAS PRÓPRIAS PARA UTILIZAÇÃO EM SISTEMA DE PROTEÇÃO DE ENERGIA ELÉTRICA. | vb | 1 | 518850.36 | 518850.36
|  | 02.02.02 | SISTEMA DE GERAÇÃO DE ENERGIA A COMBUSTÃO GMG | unid | 2 | 440216.25 | 880432.5
|  |  | Sub Total |  |  |  |  | 1399282.86
|  |  | Total Parcial |  |  |  |  | 1399282.86
|  |  | REAJUSTE LAPSO TEMPORAL - I0 - 05/20 ATÉ IF - 11/2020 |  |  | 6.57% |  | 91932.88
|  |  | Total REAJUSTADO SEM LDI |  |  |  |  | 1491215.74
|  |  | Total REAJUSTADO SEM LDI - aplicando a redução |  |  |  |  | 1446479.27
Obs. A obra utilizada como referência para este orçamento paramétrico está situada no RJ e para realizar a conversão dos valores para o Ceará, a Instituição se balizou nos valores SINAPI, considerando as diferentes regionalidades. Foi verificado uma redução de 15% no custo da mão de obra. Foi verificado também que o custo da mão de obra nos serviços equivalem à 20% dos seus valores. Se baseando na redução descrita, foi calculado uma diferença de 3% no custo final dos serviços.
|  |  | ÁREA de intervenção |  | 2470
|  |  | Total REAJUSTADO SEM LDI |  | 1446479.27
|  |  | VALOR DO M2 |  | 585.62

## COMP.22.4.2
META 2014.000
ANEXO 8 - COMP.22.4.2
|  | Data: |  | Mês Base: |  | 2016-02-01
|  | Título: | OBRA DE CONSTRUÇÃO DAS OFICINAS DE DEMEQ/DIRAC
Unidade:
Pavilhão:
ORIGEM | CÓDIGO | ITEM | DISCRIMINAÇÃO | UN. | QUANT. | P. UNIT. | TOTAL | SUBTOTAL
|  | 06.01.000 | INSTALAÇÕES ELÉTRICAS
|  | 06.01.300 | Redes em Média e Baixa Tensão |  |  |  | 0
|  | 06.01.301 | Quadros gerais de baixa tensão |  |  |  | 0
|  | 06.01.301.01 | Fornecimento e Instalação Q.G.D (Quadro Geral de Distribuição), com as caracterisiticas técnicas dos equipamentos e equipamentos indicados nas peças desenhadas e ET, incluindo toda a fiação e acessórios necessários á correta instalação. | un | 1 | 16808.27 | 16808.27
|  | 06.01.301.02 | Fornecimento e Instalação Q.D.L.T.0 (Quadro Distribuição Luminárias e Tomadas - Térreo), com as caracterisiticas técnicas dos equipamentos e equipamentos indicados nas peças desenhadas e ET, incluindo toda a fiação e acessórios necessários á correta instalação. | un | 1 | 3167.57 | 3167.57
|  | 06.01.301.03 | Fornecimento e Instalação Q.D.L.T.1 (Quadro Distribuição Luminárias e Tomadas - 1º Pavimento), com as caracterisiticas técnicas dos equipamentos e equipamentos indicados nas peças desenhadas e ET, incluindo toda a fiação e acessórios necessários á correta instalação. | un | 1 | 4081.72 | 4081.72
|  | 06.01.301.04 | Fornecimento e Instalação Q.D.L.T.2 (Quadro Distribuição Luminárias e Tomadas - 2º Pavimento), com as caracterisiticas técnicas dos equipamentos e equipamentos indicados nas peças desenhadas e ET, incluindo toda a fiação e acessórios necessários á correta instalação. | un | 1 | 6075.24 | 6075.24
|  | 06.01.301.05 | Fornecimento e Instalação Q.D.L.T.3 (Quadro Distribuição Luminárias e Tomadas - 3º Pavimento) com as caracterisiticas técnicas dos equipamentos e equipamentos indicados nas peças desenhadas e ET, incluindo toda a fiação e acessórios necessários á correta instalação. | un | 1 | 1130.7 | 1130.7
|  | 06.01.301.06 | Fornecimento e Instalação Q.D.L.T.SS (Quadro Distribuição Luminárias e Tomadas - Subsolo) com as caracterisiticas técnicas dos equipamentos e equipamentos indicados nas peças desenhadas e ET, incluindo toda a fiação e acessórios necessários á correta instalação. | un | 1 | 1086.51 | 1086.51
|  | 06.01.301.07 | Fornecimento e Instalação Q.AC.3 (Quadro Ar Condicionado 3º Pavimento) com as caracterisiticas técnicas dos equipamentos e equipamentos indicados nas peças desenhadas e ET, incluindo toda a fiação e acessórios necessários á correta instalação. | un | 1 | 6857.75 | 6857.75
|  | 06.01.301.08 | Fornecimento e Instalação Q.D.E.L (Quadro Distribuição Oficina de Eletronica) com as caracterisiticas técnicas dos equipamentos e equipamentos indicados nas peças desenhadas e ET, incluindo toda a fiação e acessórios necessários á correta instalação. | un | 1 | 1031.31 | 1031.31
|  | 06.01.301.09 | Fornecimento e Instalação Q.D.O.B (Quadro Distribuição Oficina Óticas e Balanças) com as caracterisiticas técnicas dos equipamentos e equipamentos indicados nas peças desenhadas e ET, incluindo toda a fiação e acessórios necessários á correta instalação. | un | 1 | 1203.15 | 1203.15
|  | 06.01.301.10 | Fornecimento e Instalação Q.D.E (Quadro Distribuição Oficina de Elétrica) com as caracterisiticas técnicas dos equipamentos e equipamentos indicados nas peças desenhadas e ET, incluindo toda a fiação e acessórios necessários á correta instalação. | un | 1 | 2560.59 | 2560.59
|  | 06.01.301.11 | Fornecimento e Instalação Q.D.M.C (Quadro Distribuição Oficina de Mecanica) com as caracterisiticas técnicas dos equipamentos e equipamentos indicados nas peças desenhadas e ET, incluindo toda a fiação e acessórios necessários á correta instalação. | un | 1 | 2824.47 | 2824.47
|  | 06.01.301.12 | Fornecimento e Instalação Q.D.R.F (Quadro Distribuição Oficina de Refrigeração Fria) com as caracterisiticas técnicas dos equipamentos e equipamentos indicados nas peças desenhadas e ET, incluindo toda a fiação e acessórios necessários á correta instalação. | un | 1 | 1273.57 | 1273.57
|  | 06.01.301.13 | Fornecimento e Instalação Q.D.M.T (Quadro Distribuição Oficina de Metrologia) com as caracterisiticas técnicas dos equipamentos e equipamentos indicados nas peças desenhadas e ET, incluindo toda a fiação e acessórios necessários á correta instalação. | un | 1 | 935.57 | 935.57
|  | 06.01.303 | Conectores |  |  |  | 0
|  | 06.01.303.01 | Fornecimento e instalação de conectores e terminais para cabo, do tipo olhal, com seção nominal 2,5 mm² | un | 170 | 17.57 | 2986.9
|  | 06.01.303.02 | Fornecimento e instalação de conectores e terminais para cabo, do tipo olhal, com seção nominal 4,0 mm² | un | 355 | 17.57 | 6237.35
|  | 06.01.303.03 | Fornecimento e instalação de conectores e terminais para cabo, do tipo olhal, com seção nominal 6,0 mm² | un | 28 | 17.57 | 491.96
|  | 06.01.303.04 | Fornecimento e instalação de conectores e terminais para cabo, do tipo olhal, com seção nominal 10,0 mm² | un | 51 | 17.57 | 896.07
|  | 06.01.303.05 | Fornecimento e instalação de conectores e terminais para cabo, do tipo olhal, com seção nominal 16,0 mm² | un | 52 | 18.78 | 976.56
|  | 06.01.303.06 | Fornecimento e instalação de conectores e terminais para cabo, do tipo olhal, com seção nominal 25,0 mm² | un | 20 | 20.08 | 401.6
|  | 06.01.303.07 | Fornecimento e instalação de conectores e terminais para cabo, do tipo olhal, com seção nominal 35,0 mm² | un | 32 | 20.08 | 642.56
|  | 06.01.303.08 | Fornecimento e instalação de conectores e terminais para cabo, do tipo olhal, com seção nominal 50,0 mm² | un | 24 | 26.62 | 638.88
|  | 06.01.303.09 | Fornecimento e instalação de conectores e terminais para cabo, do tipo olhal, com seção nominal 70,0 mm² | un | 2 | 26.62 | 53.24
|  | 06.01.303.10 | Fornecimento e instalação de conectores e terminais para cabo, do tipo olhal, com seção nominal 95,0 mm² | un | 20 | 29.21 | 584.2
|  | 06.01.303.11 | Fornecimento e instalação de conectores e terminais para cabo, do tipo olhal, com seção nominal 150,0 mm² | un | 10 | 37.3 | 373
|  | 06.01.303.12 | Fornecimento e instalação de conectores e terminais para cabo, do tipo olhal, com seção nominal 185,0 mm² | un | 40 | 37.3 | 1492
|  | 06.01.304 | Eletrodutos |  |  |  | 0
|  | 06.01.304.01 | Fornecimento e instalação de eletroduto de aço galvanizado a fogo com conexões e acessórios ø1" | m | 1227 | 41 | 50307
|  | 06.01.304.02 | Fornecimento e instalação de eletroduto de PVC rígido com conexões e acessórios ø1" | m | 55 | 20.52 | 1128.6
|  | 06.01.304.03 | Fornecimento e instalação de eletroduto flexível metálico tipo SEAL, no vazado do pavimento, com conexões e acessórios ø1" | m | 65 | 34.13 | 2218.45
|  | 06.01.304.04 | Fornecimento e instalação de eletroduto de aço galvanizado a fogo com conexões e acessórios ø3/4" | m | 50 | 38.58 | 1929
|  | 06.01.305 | Cabos e Fios - Condutores |  |  |  | 0
|  | 06.01.305.01 | Fornecimento e instalação de cabo de cobre isolado para uso interno, com isolação XLPE, 0,6/1,0 kV, 90°C, seção nominal 10,0 mm², unipolar.REF.: Afumex da PRYSMIAN ou tecnicamente equivalente | m | 935 | 11.59 | 10836.65
|  | 06.01.305.02 | Fornecimento e instalação de cabo de cobre isolado para uso interno, com isolação XLPE, 0,6/1,0 kV, 90°C, seção nominal 16,0 mm², unipolar.REF.: Afumex da PRYSMIAN ou tecnicamente equivalente | m | 540 | 15.91 | 8591.4
|  | 06.01.305.03 | Fornecimento e instalação de cabo de cobre isolado para uso interno, com isolação XLPE, 0,6/1,0 kV, 90°C, seção nominal 25,0 mm², unipolar.REF.: Afumex da PRYSMIAN ou tecnicamente equivalente | m | 115 | 22.6 | 2599
|  | 06.01.305.04 | Fornecimento e instalação de cabo de cobre isolado para uso interno, com isolação XLPE, 0,6/1,0 kV, 90°C, seção nominal 35,0 mm², unipolar.REF.: Afumex da PRYSMIAN ou tecnicamente equivalente | m | 141 | 30.69 | 4327.29
|  | 06.01.305.05 | Fornecimento e instalação de cabo de cobre isolado para uso interno, com isolação XLPE, 0,6/1,0 kV, 90°C, seção nominal 50,0 mm², unipolar.REF.: Afumex da PRYSMIAN ou tecnicamente equivalente | m | 64 | 41.42 | 2650.88
|  | 06.01.305.06 | Fornecimento e instalação de cabo de cobre isolado para uso interno, com isolação XLPE, 0,6/1,0 kV, 90°C, seção nominal 70,0 mm², unipolar.REF.: Afumex da PRYSMIAN ou tecnicamente equivalente | m | 223 | 56.42 | 12581.66
|  | 06.01.305.07 | Fornecimento e instalação de cabo de cobre isolado para uso interno, com isolação XLPE, 0,6/1,0 kV, 90°C, seção nominal 95,0 mm², unipolar.REF.: Afumex da PRYSMIAN ou tecnicamente equivalente | m | 220 | 76.56 | 16843.2
|  | 06.01.305.08 | Fornecimento e instalação de cabo de cobre isolado para uso interno / externo, com isolação XLPE, 0,6/1,0 kV, 90°C, seção nominal 120,0 mm², unipolar.Ref.: Afumex da PRYSMIAN ou equivalente técnico. | m | 460 | 88.62 | 40765.2
|  | 06.01.305.09 | Fornecimento e instalação de cabo de cobre isolado para uso interno, com isolação XLPE, 0,6/1,0 kV, 90°C, seção nominal 150,0 mm², unipolar.REF.: Afumex da PRYSMIAN ou tecnicamente equivalente | m | 15 | 110.36 | 1655.4
|  | 06.01.305.10 | Fornecimento e instalação de cabo de cobre isolado para uso interno, com isolação XLPE, 0,6/1,0 kV, 90°C, seção nominal 185,0 mm², unipolar.REF.: Afumex da PRYSMIAN ou tecnicamente equivalente | m | 165 | 133.24 | 21984.6
|  | 06.01.305.11 | Fornecimento e instalação de cabo de cobre isolado para uso externo, com isolação XLPE, 0,6/1,0 kV, 90°C, seção nominal 240,0 mm², unipolar.Ref.: Afumex da PRYSMIAN ou equivalente técnico. | m | 630 | 175.05 | 110281.5
|  | 06.01.305.12 | Fornecimento e instalação de cabo de cobre isolado para uso interno, com EPR, 750V, 70°C, seção nominal 2,5mm2, unipolar.REF.: Afumex da PRYSMIAN ou tecnicamente equivalente | m | 8235 | 4.25 | 34998.75
|  | 06.01.305.13 | Fornecimento e instalação de cabo de cobre isolado para uso interno, com EPR, 750V, 70°C, seção nominal 4mm2, unipolar.REF.: Afumex da PRYSMIAN ou tecnicamente equivalente | m | 15370 | 6.07 | 93295.9
|  | 06.01.305.14 | Fornecimento e instalação de dutos de piso retangulares de 140x25mm, em chapa de aço pré zincada a fogo, com 0,7 micra de zinco por face, com tampa rebaixada em alumínio para aplicação de revestimento com espessura até 12mm, aplicação com contrapiso. Marca de Ref.: LUME 140-1/140, da MOPA ou equivalente | m | 80 | 73.14 | 5851.2
|  | 06.01.305.15 | Eletrocalha perfurada, em chapa galvanizada a fogo com tampa, incluindo o fornecimento, instalação, ferramental, fixação, suportação e todos os acessórios ao nível de curvas, talas, reduções, saídas para eletrodutos, vergalhões e todo os sistema de suportação, fabricação MOPA ou equivalente, com as dimensões: 200x100mm | m | 640 | 102.06 | 65318.4
|  | 06.01.305.16 | Eletrocalha perfurada, em chapa galvanizada a fogo com tampa, incluindo o fornecimento, instalação, ferramental, fixação, suportação e todos os acessórios ao nível de curvas, talas, reduções, saídas para eletrodutos, vergalhões e todo os sistema de suportação, fabricação MOPA ou equivalente, com as dimensões: 300x100mm | m | 35 | 109.41 | 3829.35
|  | 06.01.305.17 | Eletrocalha perfurada, em chapa galvanizada a fogo com tampa, incluindo o fornecimento, instalação, ferramental, fixação, suportação e todos os acessórios ao nível de curvas, talas, reduções, saídas para eletrodutos, vergalhões e todo os sistema de suportação, fabricação MOPA ou equivalente, com as dimensões: 400x100mm | m | 40 | 122.11 | 4884.4
|  | 06.01.305.18 | Fornecimento e instalação de canaleta de PVC,incluindo o fornecimento, instalação, ferramental, fixação, suportação e todos os acessórios para fixação a paredes. Marca de Ref.: Sistema DLP EVOLUTIVA 105x50 da LEGRAND ou equivalente . | m | 290 | 130.36 | 37804.4
|  | 06.01.305.19 | Fornecimento e instalação de dutos de piso retangulares de 70x25mm, em chapa de aço pré zincada a fogo, com 0,7 micra de zinco por face, com tampa rebaixada em alumínio para aplicação de revestimento com espessura até 12mm, aplicação com contrapiso. Marca de Ref.: LUME 140-1/070, da MOPA ou equivalente | m | 250 | 44.76 | 11190
|  | 06.01.306 | Caixas de passagem |  |  |  | 0
|  | 06.01.306.01 | Fornecimento e instalação de caixa de passagem ou de ligação tipo condulete "LR" em liga de alumínio fundido, na cor grafite, com entradas rosqueadas para Ref.: B - DNR 034 - LR fabricação.: DAISA ou Similar | un | 45 | 24.14 | 1086.3
|  | 06.01.306.02 | Fornecimento e instalação de caixa de passagem ou de ligação tipo condulete "LL" em liga de alumínio fundido, na cor grafite, com entradas rosqueadas para eletroduto diametro 1". Ref.: B - LL fabricação.: DAISA ou Similar | un | 33 | 24.14 | 796.62
|  | 06.01.306.03 | Fornecimento e instalação de caixa de passagem ou de ligação tipo condulete "LB" em liga de alumínio fundido, na cor grafite, com entradas rosqueadas para eletroduto diâmetro 3/4". Ref.: B - DNR 034 - C fabricação.: DAISA ou Similar | un | 26 | 16.99 | 441.74
|  | 06.01.306.04 | Fornecimento e instalação de caixa de passagem ou de ligação tipo condulete "T" em liga de alumínio fundido, na cor grafite, com entradas rosqueadas para eletroduto diametro 1". Ref.: B - T fabricação.: DAISA ou Similar | un | 83 | 28.27 | 2346.41
|  | 06.01.306.05 | Fornecimento e instalação de caixa de passagem ou de ligação tipo condulete "X" em liga de alumínio fundido, na cor grafite, com entradas rosqueadas para eletroduto diametro 1". Ref.: B - C fabricação.: DAISA ou Similar | un | 25 | 29.39 | 734.75
|  | 06.01.308 | Disjuntores |  |  |  | 0
|  | 06.01.308.01 | Fornecimento e Instalação de Disjuntor Tetrapolar de 1600A 50kA no QGBT existente, com as caracterisiticas técnicas dos equipamentos e equipamentos indicadas nas peças desenhadas e ET, incluindo adaptação/substituição do armário se necessário e toda a fiação e acessórios necessários á correta instalação. | un | 1 | 10364.25 | 10364.25
|  | 06.01.401 | Luminárias |  |  |  | 0
|  | 06.01.401.01 | F1 - Fornecimento e instalação de luminária , equipada com lâmpadas, incluindo todos os acessórios necessários ao correto funcionamento. Ref.: Luminária modelo FAN02-S228 da Lumicenter ou equivalente técnico. | un | 202 | 535.45 | 108160.9
|  | 06.01.401.02 | F1 - Fornecimento e instalação de luminária , equipada com lâmpadas, e módulo de emergência para autonomia com tempo minimo de 1 hora, incluindo todos os acessórios necessários ao correto funcionamento. Luminária modelo FAN02-S228 da Lumicenter ou equivalente técnico. | un | 42 | 656.37 | 27567.54
|  | 06.01.401.03 | F2 - Fornecimento e instalação de luminária , equipada com lâmpadas, incluindo todos os acessórios necessários ao correto funcionamento. Ref.: Luminária modelo FAN02-E228 da Lumicenter ou equivalente técnico. | un | 75 | 342.32 | 25674
|  | 06.01.401.04 | F2 - Fornecimento e instalação de luminária , equipada com lâmpadas, e módulo de emergência para autonomia com tempo minimo de 1 hora, incluindo todos os acessórios necessários ao correto funcionamento. Luminária modelo FAN02-E228 da Lumicenter ou equivalente técnico. | un | 16 | 463.24 | 7411.84
|  | 06.01.401.05 | F3 - Fornecimento e instalação de luminária , equipada com lâmpadas, incluindo todos os acessórios necessários ao correto funcionamento. Ref.: Luminária modelo FHT03-S228 da Lumicenter ou equivalente técnico. | un | 15 | 159.86 | 2397.9
|  | 06.01.401.06 | F3 - Fornecimento e instalação de luminária , equipada com lâmpadas, e módulo para de emergência autonomia com tempo minimo de 1 hora, incluindo todos os acessórios e comando necessários ao correto funcionamento. Luminária modelo FHT03-S228 da Lumicenter ou equivalente técnico. | un | 4 | 287.68 | 1150.72
|  | 06.01.401.07 | F4 - Fornecimento e instalação de luminária , equipada com lâmpadas, incluindo todos os acessórios e comando necessários ao correto funcionamento. Ref.: Luminária modelo Tatu da Itaim ou equivalente técnico. | un | 13 | 138.04 | 1794.52
|  | 06.01.401.08 | F5 - Fornecimento e instalação de luminária , equipada com lâmpadas, incluindo todos os acessórios necessários ao correto funcionamento. Ref.: Luminária modelo Calcário A da Itaim ou equivalente técnico. | un | 8 | 369.2 | 2953.6
|  | 06.01.401.09 | Fornecimento e instalação de bloco autonomo de emergencia, nas areas técnicas e áreas de trabalho,incluindo todos os acessórios necessários ao correto funcionamento. Ref: Modelo LUM16025 da Cooper-Menvier ou equivalente técnico. | un | 30 | 677.25 | 20317.5
|  | 06.01.401.10 | Fornecimento e instalação de bloco autômono de emergência, com indicação de direção de saída dupla face, nas áreas de circulação,incluindo todos os acessórios necessários ao correto funcionamento. Ref: Modelo LUM10533 da Cooper-Menvier ou equivalente técnico. | un | 27 | 151.61 | 4093.47
|  | 06.01.403 | Interruptores |  |  |  | 0
|  | 06.01.403.01 | Fornecimento e instalação de interruptor bipolar simples de embutir em caixa de 10x5cm ou montado em condulete de sobrepor a 1,20 do piso. Ref.: Interruptor bipolar simples 25A Modelo 6121 05 da Pial Legrand ou equivalente técnico. | un | 25 | 31.36 | 784
|  | 06.01.403.02 | Fornecimento e instalação de interruptor bipolar duplo de embutir em caixa de 10x5cm ou montado em condulete de sobrepor a 1,20 do piso. Ref.: Interruptor bipolar simples 25A Modelo 6121 00 da Pial Legrand ou equivalente técnico. | un | 26 | 58.8 | 1528.8
|  | 06.01.403.03 | Fornecimento e instalação de interruptor paralelo de embutir em caixa de 10x5cm ou montado em condulete de sobrepor a 1,20 do piso. REF: Ref.: Interruptor bipolar simples 25A Modelo 6121 08 da Pial Legrand ou equivalente técnico. | un | 4 | 28.95 | 115.8
|  | 06.01.403.04 | Fornecimento e instalação de interruptor paralelo duplo de embutir em caixa de 10x5cm ou montado em condulete de sobrepor a 1,20 do piso. Ref.: Interruptor bipolar simples 25A Modelo 6121 08 da Pial Legrand ou equivalente técnico. | un | 2 | 57.57 | 115.14
|  | 06.01.403.05 | Fornecimento e instalação de interruptor bipolar triplo de embutir em caixa de 10x5cm ou montado em condulete de sobrepor a 1,20 do piso. Ref.: Interruptor bipolar simples 25A Modelo 6121 00 da Pial Legrand ou equivalente técnico. | un | 3 | 156.28 | 468.84
|  | 06.01.404 | Tomadas |  |  |  | 0
|  | 06.01.404.01 | Fornecimento e instalação de tomada monofasica simples 2x20A+T, 250V, embutida na parede de rede normal, cor branca, padrão brasileiro conforme norma ABNT NBR 14136. Ref.: Mod. 6150-40 da Pial Plus, Legrand ou equivalente técnico. | un | 22 | 27.4 | 602.8
|  | 06.01.404.02 | Fornecimento e instalação de tomada monofasica simples 2x20A+T, 250V, embutida na parede de rede normal, cor vermelha, padrão brasileiro conforme norma ABNT NBR 14136. Ref.: Mod. 6150-79 da Pial Plus, Legrand ou equivalente técnico. | un | 16 | 27.4 | 438.4
|  | 06.01.404.03 | Fornecimento e instalação de tomada monofasica 2x20A+T, 250V, embutida em estrutura de alvenaria de rede normal,com grau de proteção IP44, padrão brasileiro conforme norma ABNT NBR 14136. Ref.: Mod. Pial Aquatic da Pial Plus, Legrand ou equivalente técnico. | un | 3 | 27.4 | 82.2
|  | 06.01.404.04 | Fornecimento e instalação de tomada monofasica simples 2x20A+T, 250V, embutida em canaleta de parede de rede normal, cor branca, padrão brasileiro conforme norma ABNT NBR 14136. Ref.: Mod. 6150-40 da Pial Plus, Legrand ou equivalente técnico. | un | 86 | 27.4 | 2356.4
|  | 06.01.404.05 | Fornecimento e instalação de tomada monofasica simples 2x20A+T, 250V, embutida em canaleta de parede de rede normal, cor vermelha, padrão brasileiro conforme norma ABNT NBR 14136. Ref.: Mod. 6150-79 da Pial Plus, Legrand ou equivalente técnico. | un | 83 | 27.4 | 2274.2
|  | 06.01.404.06 | Fornecimento e instalação de tomada monofasica dupla 2x20A+T, 250V, embutida em canaleta de parede de rede normal,cor branca, padrão brasileiro conforme norma ABNT NBR 14137. Ref.: Mod. 6150-40 da Pial Plus Legrand ou equivalente técnico. | un | 2 | 45.64 | 91.28
|  | 06.01.404.07 | Fornecimento e instalação de tomada monofasica simples 2x20A+T, 250V, montagem de sobrepor em condulete de rede normal, cor branca, padrão brasileiro conforme norma ABNT NBR 14136. Ref.: Mod. 6150-40 da Pial Plus Legrand ou equivalente técnico. | un | 38 | 27.4 | 1041.2
|  | 06.01.404.08 | Fornecimento e instalação de tomada monofasica simples 2x20A+T, 250V, montagem de sobrepor em condulete de rede normal, cor vermelha, padrão brasileiro conforme norma ABNT NBR 14136. Ref.: Mod. 6150-79 da Pial Plus Legrand ou equivalente técnico. | un | 20 | 27.4 | 548
|  | 06.01.404.09 | Fornecimento e instalação de tomada monofasica simples 2x20A+T, 250V, montagem no mobiliario de rede normal, cor branca, padrão brasileiro conforme norma ABNT NBR 14136. Ref.: Mod. 6150-40 da Pial Plus Legrand. | un | 12 | 27.4 | 328.8
|  | 06.01.404.10 | Fornecimento e instalação de tomada monofasica simples 2x20A+T, 250V, montagem no mobiliario de rede normal, cor vermelha, padrão brasileiro conforme norma ABNT NBR 14136. Ref.: Mod. 6150-79 da Pial Plus Legrand ou equivalente técnico. | un | 12 | 27.4 | 328.8
|  | 06.01.404.11 | Fornecimento e instalação de tomada monofasica simples 2x20A+T, 250V, montagem no embutida no piso, cor branca, com placa metalica para instalação no piso, padrão brasileiro conforme norma ABNT NBR 14137. Ref.: Mod. 6150-40 da Pial Plus Legrand ou equivalente técnico. | un | 3 | 27.4 | 82.2
|  | 06.01.404.12 | Fornecimento e instalação de tomada trifasica industrial 3P+N+T, 250V,IP44, IK08 conforme o padrão brasileiro ABNT NBR IEC 60309 - 1, 60309 - 2. Montagem embutida na parede. Ref.: Tomada trifásica fabricação steck, modelo QUA4246 ou equivalente técnico. | un | 9 | 58.54 | 526.86
|  | 06.01.404.13 | Fornecimento e instalação de tomada trifasica industrial 3P+N+T, 250V,IP44, IK08 conforme o padrão brasileiro ABNT NBR IEC 60309 - 1, 60309 - 2. Montagem no mobiliario rede normal. Ref.: Tomada trifásica fabricação steck, modelo QUA4243 ou equivalente técnico. | un | 3 | 58.54 | 175.62
|  | 06.01.404.14 | Fornecimento e instalação de tomada trifasica industrial 3P+N+T, 250V,IP44, IK08 conforme o padrão brasileiro ABNT NBR IEC 60309 - 1, 60309 - 2. Montagem de sobrepor em condulete de rede normal. Ref.: Tomada trifásica fabricação steck, modelo S3009 ou equivalente técnico. | un | 8 | 58.54 | 468.32
|  | 06.01.404.15 | Fornecimento e instalação de caixa de passagem para montagem embutida no piso com dimensoes 524mmx524mm e acabamento igual ao piso do pavimento. Ref.: Fabricação Mopa ou equivalente técnico. | un | 18 | 328.67 | 5916.06
|  | 06.01.404.16 | Fornecimento e instalaçao de caixa do tipo PEAD, montagem aparente. Ref.: Fabricação Tigre ou equivalente técnico. | un | 10 | 11.59 | 115.9
|  | 06.01.404.17 | Fornecimento e instalação de caixa de passagem para montagem embutida no piso com dimensoes 241mmx241mm e acabamento igual ao piso do pavimento. Ref.: Fabricação Mopa ou equivalente técnico. | un | 2 | 152.53 | 305.06
|  | 06.01.404.18 | Fornecimento e instalação de caixa de tomadas para montagem embutida no piso, com 2 tomadas eletricas e 2 pontos de rede, com dimensoes 241mmx241mm e acabamento igual ao piso do pavimento. Ref.: Fabricação Mopa ou equivalente técnico. | un | 51 | 246.45 | 12568.95
|  | 06.01.606 | Infraestrutura de Rede de Baixa Tensão |  |  |  | 0
|  | 06.01.606.01 | Fornecimento do material e construção de caixas de passagem de concreto, tipo CP II, incluindo tampa classe D400, dimensões (CxLxH) 1200X1200X1200mm e todos os acessórios complementares á correta instalação | un | 2 | 4124.82 | 8249.64
|  | 06.01.606.02 | Fornecimento do material e construção de caixas de passagem de concreto, dimensões (CxLxH) 1000X1000X1000mm e todos os acessórios complementares á correta instalação | un | 1 | 2550.53 | 2550.53
|  | 06.01.606.03 | Escavação de valas mecanizada | m³ | 10 | 6.31 | 63.1
|  | 06.01.606.04 | Reaterro compacto mecanizado | m³ | 12 | 38.38 | 460.56
|  | 06.01.606.05 | Cabo de cobre nú, especificação NBR-6524, meio duro, 7 fios, secção do condutor 50mm². Referência: Prysmian ou Equivalente. | m | 60 | 39.28 | 2356.8
|  | 06.01.606.06 | Rede de linha de dutos em PEAD, corrugado helicoidal, 3x6", conforme indicado nas peças gráficas. Ref: Kanaflex ou equivalente técnico. | m | 55 | 435.68 | 23962.4
|  |  | Sub Total |  |  |  |  | 896881.69
|  |  | Total Parcial |  |  |  |  | 896881.69
|  |  | REAJUSTE LAPSO TEMPORAL - I0 - 02/16 ATÉ IF - 11/2020 |  |  | 28.1% |  | 252023.75
|  |  | Total REAJUSTADO SEM LDI |  |  |  |  | 1148905.44
|  |  | Total REAJUSTADO SEM LDI - aplicando a redução |  |  |  |  | 1114438.28
Obs. A obra utilizada como referência para este orçamento paramétrico está situada no RJ e para realizar a conversão dos valores para o Ceará, a Instituição se balizou nos valores SINAPI, considerando as diferentes regionalidades. Foi verificado uma redução de 15% no custo da mão de obra. Foi verificado também que o custo da mão de obra nos serviços equivalem à 20% dos seus valores. Se baseando na redução descrita, foi calculado uma diferença de 3% no custo final dos serviços.
|  |  | ÁREA de intervenção |  | 2717.2
|  |  | Total REAJUSTADO SEM LDI |  | 1114438.28
|  |  | VALOR DO M2 |  | 410.14

## COMP.22.4.3
META 2014.000
ANEXO 8 - COMP.22.4.3
|  | Data: | 2017-08-21 | Mês Base: |  | 2017-07-01
|  | Título: | EXECUÇÃO DE OBRA COM INSTALAÇÃO DE LINHA DE VIDA E SISTEMA DE PROTEÇÃO
CONTRA DESCARGA ATMOSFÉRICA – SPDA, NA COBERTURA PRÉDIO PRINCIPAL DO
INSTITUTO NACIONAL DE INFECTOLOGIA - EVANDRO CHAGAS (INI-HEC), CAMPUS MANGUINHOS.
Unidade:
Pavilhão:
ORIGEM | CÓDIGO | ITEM | DISCRIMINAÇÃO | UN. | QUANT. | P. UNIT. | TOTAL | SUBTOTAL
|  | 06 | Instalação Elétrica - SPDA
SINAPI | 72254 | 6.1 | Cabo de cobre nu 50mm² (7 fios ø 3,0mm) | M | 300 | 33.41 | 10023
SINAPI | 68069 | 6.2 | Haste de aterramento de alta camada 254 microns 5/8" x 3,0 | UN | 40 | 50.44 | 2017.6
FIOCRUZ | COMP.19 | 6.3 | Caixa de inspeção tipo solo em tubo de PVC Ø300 h-60mm, com tampa de ferro fundido (super reforçado) T-30 Ø34cm | UN | 10 | 112.15 | 1121.5
FIOCRUZ | COMP.20 | 6.4 | Conector de emenda e medição de bronze, com quatro parafuso, para cabos 16-70mm² | UN | 10 | 43.12 | 431.2
FIOCRUZ | COMP.21 | 6.5 | Conector Cabo-Haste em Latão Estanhado Para Dois Cabos 16-70mm² c/ Grampo U e Porcas em Aço GF | UN | 10 | 43.11 | 431.1
FIOCRUZ | COMP.22 | 6.6 | Conector Cabo-Haste em Latão Estanhado Para um Cabo 16-70mm² c/ Grampo U e Porcas em Aço GF | UN | 30 | 40.56 | 1216.8
FIOCRUZ | COMP.23 | 6.7 | Barra chata de alumínio c/ furos e encaixe 7/8” x 1/8” x 3m (70mm²) | M | 800 | 10.46 | 8368
FIOCRUZ | COMP.24 | 6.8 | Curva vertical 90º para barra chata de alumínio c/ furos e encaixe 7/8” x 1/8” x 3m (70mm²) | UN | 50 | 7.76 | 388
FIOCRUZ | COMP.25 | 6.9 | Terminal áereo de alumínio com fixação horizontal, 7/8"x18/" h=300mm. (+ as pecas de fixação). | UN | 30 | 8.55 | 256.5
FIOCRUZ | COMP.26 | 6.10 | Terminal áereo de aço galvanizado com fixação horizontal com um furo, ø 3/8" h=250mm. Com conector com furo vertical (+ as pecas de fixação) | UN | 6 | 26.55 | 159.3
FIOCRUZ | COMP.27 | 6.11 | Presilha latão estanhado com furo 7mm para cabos de 70mm² | UN | 100 | 3.4 | 340
FIOCRUZ | COMP.28 | 6.12 | Conector de pressão split-bolt bimetálico parafuso fendido de 70mm² | UN | 80 | 24.4 | 1952
FIOCRUZ | COMP.29 | 6.13 | Cabo de alumínio nu 70mm² (7 fios x ø 3,5mm) | M | 200 | 19.45 | 3890
FIOCRUZ | COMP.30 | 6.14 | kanaduto flexível (tipo kanaflex) de 1" | M | 10 | 9.6 | 96
FIOCRUZ | COMP.31 | 6.15 | Luva para conectar kanaduto em eletroduto rígido de pvc de 1" | UN | 10 | 7.99 | 79.9
SINAPI | 91864 | 6.16 | Eletroduto rígido de 1" | M | 120 | 10.46 | 1255.2
SINAPI | 91876 | 6.17 | Luva para eletroduto rígido de 1" | M | 40 | 6.7 | 268
FIOCRUZ | COMP.32 | 6.18 | Abraçadeiras em aço galvanizado a fogo para Eletroduto ø1" | UN | 30 | 6.44 | 193.2
SINAPI | 93358 | 6.19 | Escavação manual de vala 60cm x 60cm de profundidade - 200m2 | M3 | 120 | 71.42 | 8570.4
SINAPI | 73964/6 | 6.20 | Reaterro compactado manualmente | M3 | 8 | 54.18 | 433.44
SINAPI | 85375 | 6.21 | Remoção de pavimentação de blockret. | M2 | 200 | 14.1 | 2820
SINAPI | 83694 | 6.22 | Recolocação de pavimentação de blockret. | M2 | 200 | 16.75 | 3350
SCO | SC04.10.0100 | 6.23 | Demolição da calçada | M2 | 50 | 8.63 | 431.5
SINAPI | 94996 | 6.24 | Recomposição da calçada | M2 | 50 | 81.1 | 4055
SINAPI | 96139 | 6.25 | Destinação dos resíduos para locais licenciados, inclusive: identificação, quantificação e classificação dos mesmos de acordo com as diretrizes da resolução 307 de 5 de julho de 2002 da CONAMA | M3 | 34.5 | 84.19 | 2904.56
SINAPI | 72263 | 6.26 | Terminal de compressão # 50mm² | UN | 10 | 19.72 | 197.2
SINAPI | 72264 | 6.27 | Terminal de compressão # 70mm² | UN | 30 | 19.84 | 595.2
SINAPI | 96562 | 6.28 | Fita perfurada de latão niquelado para uso externo 20x1,2m para fixação de elementos metálicos. | M | 3 | 28.56 | 85.68
FIOCRUZ | COMP.35 | 6.29 | Caixa de equipotencialização com 5 ou mais termais para uso externo . Dimensões mínimas 180x150x90mm, fabricado em polipropileno.Composto de todos os barramentos e terminais de compressão.(conforme indicado em projeto) | UN | 1 | 101.77 | 101.77
FIOCRUZ | COMP.36 | 6.30 | Bisnaga para impermeabilizção, poliuretano flexivel | UN | 10 | 68.91 | 689.1
FIOCRUZ | COMP.37 | 6.31 | Medições no sistema de aterramento e laudo de funcionalidade do sistema | UN | 1 | 2500 | 2500
|  |  | Sub Total |  |  |  |  | 59221.15
|  |  | Total Parcial |  |  |  |  | 59221.15
|  |  | REAJUSTE LAPSO TEMPORAL - I0 - 07/17 ATÉ IF - 11/2020 |  |  | 18.16% |  | 10754.56
|  |  | Total REAJUSTADO SEM LDI |  |  |  |  | 69975.71
|  |  | Total REAJUSTADO SEM LDI - aplicando a redução |  |  |  |  | 67876.44
Obs. A obra utilizada como referência para este orçamento paramétrico está situada no RJ e para realizar a conversão dos valores para o Ceará, a Instituição se balizou nos valores SINAPI, considerando as diferentes regionalidades. Foi verificado uma redução de 15% no custo da mão de obra. Foi verificado também que o custo da mão de obra nos serviços equivalem à 20% dos seus valores. Se baseando na redução descrita, foi calculado uma diferença de 3% no custo final dos serviços.
|  |  | PERÍMETRO DA COBERTURA DA INTERVENÇÃO |  | 179.65
|  |  | Total REAJUSTADO SEM LDI |  | 67876.44
|  |  | VALOR DO M |  | 377.83

## COMP.22.5.1
META 2014.000
ANEXO 8 - COMP.22.5.1
|  | Data: |  | Mês Base: |  | 2016-02-01
|  | Título: | OBRA DE CONSTRUÇÃO DAS OFICINAS DE DEMEQ/DIRAC
Unidade:
Pavilhão:
ORIGEM | CÓDIGO | ITEM | DISCRIMINAÇÃO | UN. | QUANT. | P. UNIT. | TOTAL | SUBTOTAL
|  | 06.09.000 | SISTEMA DE CABEAMENTO ESTRUTURADO
|  | 06.09.001 | Equipamentos |  |  |  | 0
|  | 06.09.001.01 | Fornecimento e instalação de "rack" aberto padrão 19" x 42 U para ponto de concentração ou distribuição, próprio para acomodar equipamentos de rede do tipo auto sustentavel (de piso). Deverá estar em conformidade com as normas ABNT NBR 14565, ANSI/TIA/EIA-569-B e ANSI/TIA/EIA-310-E.Marca de Ref.: Rack 2P Aberto 19” 42U ITMAX Furukawa ou equivalente | un | 1 | 3269.5 | 3269.5
|  | 06.09.001.02 | Painel Modular - Patch Panel de 24 portas RJ45 cat.6, de acordo com as especificações técnicas específicas | un | 16 | 772.62 | 12361.92
|  | 06.09.001.03 | Distribuidor Interno Óptico (DIO) monomodo – 19” – para 24 Fibras Óticas, incluindo fusões, de acordo com as especificações técnicas específicas | un | 2 | 2036.84 | 4073.68
|  | 06.09.001.04 | Fornecimento e instalação de "rack" aberto padrão 19" x 28 U para ponto de concentração ou distribuição, próprio para acomodar equipamentos de rede do tipo auto sustentavel (de piso). Deverá estar em conformidade com as normas ABNT NBR 14565, ANSI/TIA/EIA-569-B e ANSI/TIA/EIA-310-E.Marca de Ref.: Rack 2P Aberto 19” 28U ITMAX Furukawa ou equivalente | un | 1 | 2309.14 | 2309.14
|  | 06.09.001.05 | Fornecimento de Caixa com Tampa 900x800x250 mm para Distribuidor Geral - Ligação ao operador | un | 1 | 4547.19 | 4547.19
|  | 06.09.001.06 | Repartidor de Distribuição do Distribuidor Geral | un | 1 | 19058.49 | 19058.49
|  | 06.09.001.07 | Fornecimento e instalação de módulo de distribuição tipo armário de parede composto por colunas ou trilhos em aço/alumínio para instalação de blocos do tipo IDC110 de 100 pares de categoria 5E. | un | 2 | 12991.13 | 25982.26
|  | 06.09.001.08 | Fornecimento e instalação de bloco de conexão 110 IDC de 100 pares Categoria 5e | un | 5 | 429.3 | 2146.5
|  | 06.09.005 | Cabos e Fios |  |  |  | 0
|  | 06.09.005.01 | Fornecimento de cabo telefônico CI 50, 100 pares, previstos para cabeamento horizontal ou secundário, uso interno, em ponto cabeamento vertical ou primário (backbones) entre blocos de conexão de alta capacidade, localizados nos armários de telecomunicações. Marca de Ref.: CI-50 da AMPHENOL ou equivalente. | m | 100 | 45.8 | 4580
|  | 06.09.005.02 | Fornecimento de cabo telefônico CTP-APL, para uso externo em rede subterrânea, composto por 100 pares. Marca de Ref.: CTP-APL-100 da AMPHENOL ou equivalente. | m | 320 | 67.39 | 21564.8
|  | 06.09.005.03 | Cabo UTP, categoria 6 com 4 pares # 24 AWG, incluindo identificação fabricação Furukawa ou equivalente | m | 14684 | 12.12 | 177970.08
|  | 06.09.005.04 | Patch Cord UTP 4 pares - Categoria 6, com 1,5m com conectrores RJ45 categoria 6 de ambos os lados, de acordo com as especificações técnicas específicas | un | 296 | 41.5 | 12284
|  | 06.09.005.05 | Fornecimento e instalação de Cabo de Fibra Optica Monomodo 3 Pares - 6 Fibras, constituido por fibras monomodo 9/125 μm e atenuacao maxima de 0,25 dB/Km em 1550 nm, de acordo com a ABNT 13488. Ref.: Furukawa ou equivalente | m | 100 | 10.58 | 1058
|  | 06.09.005.06 | Fornecimento e instalação de Cabo de Fibra Optica Monomodo 6 Pares - 12 Fibras, constituido por fibras monomodo 9/125 μm e atenuacao maxima de 0,25 dB/Km em 1550 nm, de acordo com a ABNT 13488. Ref.: Furukawa ou equivalente | m | 320 | 17.84 | 5708.8
|  | 06.09.005.07 | Fornecimento de Caixa estampada com espelho de 4"x2"x2" com 2 tomada RJ45 categoria 6, para montagem aparente | un | 96 | 70.48 | 6766.08
|  | 06.09.005.08 | Fornecimento de Caixa estampada com espelho de 4"x2"x2" com 2 tomada RJ45 categoria 6, para montagem embutida | un | 9 | 70.48 | 634.32
|  | 06.09.009 | Eletrodutos |  |  |  | 0
|  | 06.09.009.01 | Fornecimento e instalação de eletrodutos em aço galvanizado eletroliticamente, diâmetro 1", com costura e rebarbas removidas, tipo pesado, conforme NBR 5597, fabricação APOLO ou equivalente | m | 274 | 35.46 | 9716.04
|  | 06.09.009.02 | Fornecimento e instalação de eletrodutos em aço galvanizado eletroliticamente, diâmetro ø3/4", com costura e rebarbas removidas, tipo pesado, conforme NBR 5597, fabricação APOLO ou equivalente | m | 30 | 33.99 | 1019.7
|  | 06.09.009.03 | Fornecimento e instalação de eletrodutos em aço galvanizado eletroliticamente, diâmetro ø1.1/4", com costura e rebarbas removidas, tipo pesado, conforme NBR 5597, fabricação APOLO ou equivalente | m | 15 | 54.18 | 812.7
|  | 06.09.009.04 | Fornecimento e instalação de eletrodutos em aço galvanizado eletroliticamente, diâmetro ø1.1/2", com costura e rebarbas removidas, tipo pesado, conforme NBR 5597, fabricação APOLO ou equivalente | m | 19 | 60.03 | 1140.57
|  | 06.09.009.05 | Fornecimento e instalação de caixa de passagem ou de ligação tipo condulete "LR" em liga de alumínio fundido, na cor grafite, com entradas rosqueadas para Ref.: B - DNR 034 - LR fabricação.: DAISA ou Similar | un | 5 | 24.14 | 120.7
|  | 06.09.009.06 | Fornecimento e instalação de caixa de passagem ou de ligação tipo condulete "LL" em liga de alumínio fundido, na cor grafite, com entradas rosqueadas para eletroduto. Ref.: B - DNR 034 - LL fabricação.: DAISA ou Similar | un | 2 | 24.14 | 48.28
|  | 06.09.009.07 | Fornecimento e instalação de caixa de passagem ou de ligação tipo condulete "T" em liga de alumínio fundido, na cor grafite, com entradas rosqueadas para eletroduto. Ref.: B - DNR 034 - T fabricação.: DAISA ou Similar | un | 4 | 28.27 | 113.08
|  | 06.09.009.08 | Fornecimento e instalação de caixa de passagem ou de ligação tipo condulete "LB" em liga de alumínio fundido, na cor grafite, com entradas rosqueadas para eletroduto diâmetro 3/4". Ref.: B - DNR 034 - C fabricação.: DAISA ou Similar | un | 3 | 16.99 | 50.97
|  | 06.09.009.09 | Fornecimento e instalação de eletrodutos em PEAD rigido embutido no pavimento, diâmetro 1" - Classe B, conforme norma NBR 6150, incluindo todos os acessórios, fabricação TIGRE, MOPA ou equivalente técnico | m | 37 | 10.16 | 375.92
|  | 06.09.009.10 | Fornecimento e instalação de eletrodutos em SEAL metálico embutido no pavimento, diâmetro 1" - Classe B, conforme norma NBR 6150, incluindo todos os acessórios, fabricação APOLO ou equivalente | m | 70 | 34.13 | 2389.1
|  | 06.09.011 | Eletrocalhas |  |  |  | 0
|  | 06.09.011.01 | Eletrocalha perfurada, em chapa galvanizada a fogo com tampa, incluindo o fornecimento, instalação, ferramental, fixação, suportação e todos os acessórios ao nível de curvas, talas, reduções, saídas para eletrodutos, vergalhões e todo os sistema de suportação, fabricação MOPA ou equivalente, com as dimensões: 50x50mm | m | 88 | 86.99 | 7655.12
|  | 06.09.011.02 | Eletrocalha perfurada, em chapa galvanizada a fogo com tampa, incluindo o fornecimento, instalação, ferramental, fixação, suportação e todos os acessórios ao nível de curvas, talas, reduções, saídas para eletrodutos, vergalhões e todo os sistema de suportação, fabricação MOPA ou equivalente, com as dimensões: 100x50mm | m | 125 | 90.94 | 11367.5
|  | 06.09.011.03 | Eletrocalha perfurada, em chapa galvanizada a fogo com tampa, incluindo o fornecimento, instalação, ferramental, fixação, suportação e todos os acessórios ao nível de curvas, talas, reduções, saídas para eletrodutos, vergalhões e todo os sistema de suportação, fabricação MOPA ou equivalente, com as dimensões: 200x100mm | m | 110 | 102.06 | 11226.6
|  | 06.09.011.04 | Eletrocalha perfurada, em chapa galvanizada a fogo com tampa, incluindo o fornecimento, instalação, ferramental, fixação, suportação e todos os acessórios ao nível de curvas, talas, reduções, saídas para eletrodutos, vergalhões e todo os sistema de suportação, fabricação MOPA ou equivalente, com as dimensões: 300x100mm | m | 10 | 109.41 | 1094.1
|  | 06.09.011.05 | Fornecimento e instalação de canaleta de PVC,incluindo o fornecimento, instalação, ferramental, fixação, suportação e todos os acessórios para fixação a paredes. Marca de Ref.: Sistema DLP EVOLUTIVA 105x50 da LEGRAND ou equivalente. | m | 210 | 128.26 | 26934.6
|  | 06.09.011.06 | Curva de eletrocalha para fixação a parede | un | 25 | 77.51 | 1937.75
|  | 06.09.020 | Remanejamento da Rede de Telecomunicaçoes Existente |  |  |  | 0
|  | 06.09.020.01 | Desativaçao de Cabo de Fibra Optica Monomodo 2 Pares - 4 Fibras, constituido por fibras monomodo 9/125 μm e atenuacao maxima de 0,25 dB/Km em 1550 nm, de acordo com a ABNT 13488 | m | 750 | 3.48 | 2610
|  | 06.09.020.02 | Desativaçao de Cabo de Fibra Optica Monomodo 3 Pares - 6 Fibras, constituido por fibras monomodo 9/125 μm e atenuacao maxima de 0,25 dB/Km em 1550 nm, de acordo com a ABNT 13489 | m | 300 | 3.96 | 1188
|  | 06.09.020.03 | Desativaçao de Cabo de Fibra Optica Monomodo 6 Pares - 12 Fibras, constituido por fibras monomodo 9/125 μm e atenuacao maxima de 0,25 dB/Km em 1550 nm, de acordo com a ABNT 13490 | m | 500 | 4.47 | 2235
|  | 06.09.020.04 | Desativação de cabo telefônico CTP 20 pares, previstos para cabeamento horizontal ou secundário, uso interno, em ponto cabeamento vertical ou primário (backbones) entre blocos de conexão de alta capacidade, localizados nos armários de telecomunicações. | m | 1300 | 5.22 | 6786
|  | 06.09.020.05 | Desativação de cabo telefônico CTP 100 pares, previstos para cabeamento horizontal ou secundário, uso interno, em ponto cabeamento vertical ou primário (backbones) entre blocos de conexão de alta capacidade, localizados nos armários de telecomunicações. | m | 500 | 10.41 | 5205
|  | 06.09.020.06 | Fornecimento e instalação de Cabo de Fibra Optica Monomodo 2 Pares - 4 Fibras, constituido por fibras monomodo 9/125 μm e atenuacao maxima de 0,25 dB/Km em 1550 nm, de acordo com a ABNT 13488 | m | 800 | 9.76 | 7808
|  | 06.09.020.07 | Fornecimento e instalação de Cabo de Fibra Optica Monomodo 3 Pares - 6 Fibras, constituido por fibras monomodo 9/125 μm e atenuacao maxima de 0,25 dB/Km em 1550 nm, de acordo com a ABNT 13489 | m | 350 | 10.58 | 3703
|  | 06.09.020.08 | Fornecimento e instalação de Cabo de Fibra Optica Monomodo 6 Pares - 12 Fibras, constituido por fibras monomodo 9/125 μm e atenuacao maxima de 0,25 dB/Km em 1550 nm, de acordo com a ABNT 13490 | m | 880 | 10.3 | 9064
|  | 06.09.020.09 | Fornecimento e instalação de cabo telefônico CTP 20 pares, previstos para cabeamento horizontal ou secundário, uso interno, em ponto cabeamento vertical ou primário (backbones) entre blocos de conexão de alta capacidade, localizados nos armários de telecomunicações. | m | 1400 | 19.82 | 27748
|  | 06.09.020.10 | Fornecimento e instalação de cabo telefônico CTP 100 pares, previstos para cabeamento horizontal ou secundário, uso interno, em ponto cabeamento vertical ou primário (backbones) entre blocos de conexão de alta capacidade, localizados nos armários de telecomunicações. | m | 880 | 29.51 | 25968.8
|  | 06.09.020.11 | Fornecimento do material e construção de caixas de passagem de concreto, tipo CP II, incluindo tampa classe D400, dimensões (CxLxH) 1200X1200X1200mm e todos os acessórios complementares á correta instalação | un | 3 | 4124.82 | 12374.46
|  | 06.09.020.12 | Escavação de valas mecanizada | m³ | 10 | 6.31 | 63.1
|  | 06.09.020.13 | Reaterro compacto mecanizado | m³ | 15 | 38.38 | 575.7
|  | 06.09.020.14 | Cabo de cobre nú, especificação NBR-6524, meio duro, 7 fios, secção do condutor 50mm². Referência: Prysmian ou Equivalente. | m | 50 | 39.28 | 1964
|  | 06.09.020.15 | Rede de linha de dutos em PEAD, corrugado helicoidal, 4x4", conforme indicado nas peças gráficas. Ref: Kanaflex ou equivalente técnico. | m | 55 | 180.85 | 9946.75
|  |  | Sub Total |  |  |  |  | 497557.3
|  |  | Total Parcial |  |  |  |  | 497557.3
|  |  | REAJUSTE LAPSO TEMPORAL - I0 - 02/16 ATÉ IF - 11/2020 |  |  | 28.1% |  | 139813.6
|  |  | Total REAJUSTADO SEM LDI |  |  |  |  | 637370.9
|  |  | Total REAJUSTADO SEM LDI - aplicando a redução |  |  |  |  | 618249.77
Obs. A obra utilizada como referência para este orçamento paramétrico está situada no RJ e para realizar a conversão dos valores para o Ceará, a Instituição se balizou nos valores SINAPI, considerando as diferentes regionalidades. Foi verificado uma redução de 15% no custo da mão de obra. Foi verificado também que o custo da mão de obra nos serviços equivalem à 20% dos seus valores. Se baseando na redução descrita, foi calculado uma diferença de 3% no custo final dos serviços.
|  |  | ÁREA de intervenção |  | 2717.2
|  |  | Total REAJUSTADO SEM LDI |  | 618249.77
|  |  | VALOR DO M2 |  | 227.53

## COMP.22.5.2
META 2014.000
ANEXO 8 - COMP.22.5.2
|  | Data: |  | Mês Base: |  | 2016-02-01
|  | Título: | OBRA DE CONSTRUÇÃO DAS OFICINAS DE DEMEQ/DIRAC
Unidade:
Pavilhão:
ORIGEM | CÓDIGO | ITEM | DISCRIMINAÇÃO | UN. | QUANT. | P. UNIT. | TOTAL | SUBTOTAL
|  | 06.07.000 | CIRCUITO FECHADO DE TELEVISÃO (CFTV)
|  | 06.07.100 | Central de Supervisão |  |  |  | 0
|  | 06.07.100.01 | Fornecimento e instalação de servidor de video para instalação em rack de 19", 16 GB memória, 2x1 TB de HD, completo com todos os componentes e acessórios de montagem. Conforme descrito nas Especificações Técnicas. Ref.: Dell, HP ou equivalente técnico. | un | 1 | 46128.86 | 46128.86
|  | 06.07.100.02 | Fornecimento e instalação de estação e visualização, core i7, 8 GB memória, incluindo monitor, teclado e mouse. Conforme descrito nas Especificações Técnicas. Ref.: Dell, HP ou equivalente técnico. | un | 1 | 7856.75 | 7856.75
|  | 06.07.100.03 | Fornecimento e instalação de software operativo de rede TCP/IP para mínimo de 20 câmeras e estações de visualização. Conforme descrito nas Especificações Técnicas | cj | 1 | 10502.76 | 10502.76
|  | 06.07.200 | Câmaras, Objetivas e Equipamentos Auxiliares |  |  |  | 0
|  | 06.07.200.01 | Fornecimento e instalação de conjunto de câmera fixa tipo minidome, sensor 1/3" com leitura progressiva, equipada com lente varifocal de 2,8 a 10mm ou 9 a 22mm, função day/night e ligação IP PoE. Fornecida com caixa de proteção para instalação interna (abrigada) e todos os acessórios de montagem. Conforme descrito nas Especificações Técnicas. Ref.: Bosch, pelco ou equivalente técnico. | cj | 13 | 837.67 | 10889.71
|  | 06.07.200.02 | Fornecimento e instalação de conjunto de câmera fixa, sensor 1/3" com leitura progressiva, equipada com lente varifocal de 2,8 a 12mm, função day/night e ligação IP PoE. Fornecida com caixa de proteção para instalação externa e todos os acessórios de montagem. Conforme descrito nas Especificações Técnicas. Ref.: Bosch, pelco ou equivalente técnico. | cj | 3 | 837.67 | 2513.01
|  |  | Sub Total |  |  |  |  | 77891.09
|  |  | Total Parcial |  |  |  |  | 77891.09
|  |  | REAJUSTE LAPSO TEMPORAL - I0 - 02/16 ATÉ IF - 11/2020 |  |  | 28.1% |  | 21887.4
|  |  | Total REAJUSTADO SEM LDI |  |  |  |  | 99778.49
|  |  | Total REAJUSTADO SEM LDI - aplicando a redução |  |  |  |  | 96785.14
Obs. A obra utilizada como referência para este orçamento paramétrico está situada no RJ e para realizar a conversão dos valores para o Ceará, a Instituição se balizou nos valores SINAPI, considerando as diferentes regionalidades. Foi verificado uma redução de 15% no custo da mão de obra. Foi verificado também que o custo da mão de obra nos serviços equivalem à 20% dos seus valores. Se baseando na redução descrita, foi calculado uma diferença de 3% no custo final dos serviços.
|  |  | ÁREA de intervenção |  | 2717.2
|  |  | Total REAJUSTADO SEM LDI |  | 96785.14
|  |  | VALOR DO M2 |  | 35.62

## COMP.22.6.1
META 2014.000
ANEXO 8 - COMP.22.6.1
|  | Data: |  | Mês Base: |  | 2020-05-01
|  | Título: | Contratação emergencial por dispensa de licitação visando a obra de construção de edificação laboratorial denominada Central de Testagem no Campus Manguinhos da Fiocruz/RJ, incluindo projetos executivos de arquitetura e engenharia.
Unidade:
Pavilhão:
ORIGEM | CÓDIGO | ITEM | DISCRIMINAÇÃO | UN. | QUANT. | P. UNIT. | TOTAL | SUBTOTAL
|  | 06 | CLIMATIZAÇÃO E EXAUSTÃO - CONFORME PROJETO
|  | 6.1 | INFRAESTRUTURA E EQUIPAMENTOS
|  | 6.1.1 | INFRAESTRUTURA FRIGORÍGENA, REDE DE DUTOS E GRELHAS, CONFORME PROJETO | PJTO | 1 | 1817420.42 | 1817420.42
|  | 6.1.2 | EQUIPAMENTOS DE EXAUSTÃO, CONFORME PROJETO | PJTO | 1 | 908710.21 | 908710.21
|  | 6.1.3 | EQUIPAMENTOS DE CLIMATIZAÇÃO, CONFORME PROJETO | PJTO | 1 | 1363065.31 | 1363065.31
|  | 6.1.4 | INTERLIGAÇÕES, START-UP E COMISSIONAMENTOS E DOCUMENTAÇÃO | PJTO | 1 | 454355.1 | 454355.1
|  |  | Sub Total |  |  |  |  | 4543551.04
|  |  | Total Parcial |  |  |  |  | 4543551.04
|  |  | REAJUSTE LAPSO TEMPORAL - I0 - 05/20 ATÉ IF - 11/2020 |  |  | 6.57% |  | 298511.3
|  |  | Total REAJUSTADO SEM LDI |  |  |  |  | 4842062.34
|  |  | Total REAJUSTADO SEM LDI - aplicando a redução |  |  |  |  | 4696800.47
Obs. A obra utilizada como referência para este orçamento paramétrico está situada no RJ e para realizar a conversão dos valores para o Ceará, a Instituição se balizou nos valores SINAPI, considerando as diferentes regionalidades. Foi verificado uma redução de 15% no custo da mão de obra. Foi verificado também que o custo da mão de obra nos serviços equivalem à 20% dos seus valores. Se baseando na redução descrita, foi calculado uma diferença de 3% no custo final dos serviços.
|  |  | ÁREA de intervenção |  | 2470
|  |  | Total REAJUSTADO SEM LDI |  | 4842062.34
|  |  | VALOR DO M2 |  | 1960.35

## COMP.22.7.1
META 2014.000
ANEXO 8 - COMP.22.7.1
|  | Data: |  | Mês Base: |  | 2020-05-01
|  | Título: | Contratação emergencial por dispensa de licitação visando a obra de construção de edificação laboratorial denominada Central de Testagem no Campus Manguinhos da Fiocruz/RJ, incluindo projetos executivos de arquitetura e engenharia.
Unidade:
Pavilhão:
ORIGEM | CÓDIGO | ITEM | DISCRIMINAÇÃO | UN. | QUANT. | P. UNIT. | TOTAL | SUBTOTAL
|  | 07 | INSTALAÇÕES / SISTEMAS
|  | 7.17 | SISTEMA DE AUTOMAÇÃO | un | 1 | 1839685.28 | 1839685.28
|  |  | Sub Total |  |  |  |  | 1839685.28
|  |  | Total Parcial |  |  |  |  | 1839685.28
|  |  | REAJUSTE LAPSO TEMPORAL - I0 - 05/20 ATÉ IF - 11/2020 |  |  | 6.57% |  | 120867.32
|  |  | Total REAJUSTADO SEM LDI |  |  |  |  | 1960552.6
|  |  | Total REAJUSTADO SEM LDI - aplicando a redução |  |  |  |  | 1901736.02
Obs. A obra utilizada como referência para este orçamento paramétrico está situada no RJ e para realizar a conversão dos valores para o Ceará, a Instituição se balizou nos valores SINAPI, considerando as diferentes regionalidades. Foi verificado uma redução de 15% no custo da mão de obra. Foi verificado também que o custo da mão de obra nos serviços equivalem à 20% dos seus valores. Se baseando na redução descrita, foi calculado uma diferença de 3% no custo final dos serviços.
|  |  | ÁREA de intervenção |  | 2470
|  |  | Total REAJUSTADO SEM LDI |  | 1901736.02
|  |  | VALOR DO M2 |  | 769.93

## COMP.22.8.1
META 2014.000
ANEXO 8 - COMP.22.8.1
|  | Data: | 2017-08-21 | Mês Base: |  | 2017-07-01
|  | Título: | EXECUÇÃO DE OBRA COM INSTALAÇÃO DE LINHA DE VIDA E SISTEMA DE PROTEÇÃO
CONTRA DESCARGA ATMOSFÉRICA – SPDA, NA COBERTURA PRÉDIO PRINCIPAL DO
INSTITUTO NACIONAL DE INFECTOLOGIA - EVANDRO CHAGAS (INI-HEC), CAMPUS MANGUINHOS.
Unidade:
Pavilhão:
ORIGEM | CÓDIGO | ITEM | DISCRIMINAÇÃO | UN. | QUANT. | P. UNIT. | TOTAL | SUBTOTAL
|  | 05 | LINHA DE VIDA HORIZONTAL
FIOCRUZ | COMP.05 | 5.1 | Esticador de cabo de aço modelo TF-100 tipo manilha x manilha, forjado, galvanizado a fogo, com travas anti-rotacionais para evitar desregulagem acidental da tensão da linha, curso de regulagem com 30 cm, carga de ruptura superior a 4.000 Kgf. Fabricante GULIN ou similar | UN | 4 | 360.03 | 1440.12
FIOCRUZ | COMP.06 | 5.2 | Indicador de tensão modelo TF-200 em aço inox, com janela de retangular de inspeção. Fabricante GULIN ou similar | UN | 4 | 960 | 3840
FIOCRUZ | COMP.07 | 5.3 | Absorvedor de energia modelo TF-300 em aço inox. Fabricante GULIN ou similar | UN | 4 | 1440.02 | 5760.08
FIOCRUZ | COMP.08 | 5.4 | Placa de ancoragem modelo TF-610 em aço inox, incluindo parafusos de fixações, para carga máxima de trabalho 1.500 Kgf. Fabricante GULIN ou similar | UN | 8 | 239.99 | 1919.92
FIOCRUZ | COMP.09 | 5.5 | Suporte intermediário modelo TF-400 em aço inox, incluindo parafusos de fixações. Fabricante GULIN ou similar | UN | 10 | 600.5 | 6005
FIOCRUZ | COMP.10 | 5.6 | Curva modelo TF-500-I em aço inox, curva 90º, incluindo parafusos de fixações. Fabricante GULIN ou similar | UN | 6 | 1440.02 | 8640.12
FIOCRUZ | COMP.11 | 5.7 | Curva modelo TF-500-E em aço inox, curva 90º, incluindo parafusos de fixações. Fabricante GULIN ou similar | UN | 2 | 1440.02 | 2880.04
FIOCRUZ | COMP.12 | 5.8 | Pilar de ancoragem modelo TF-600 em aço galvanizado, para carga máxima de trabalho 1.500 Kgf. Fabricante GULIN ou similar | UN | 26 | 960 | 24960
FIOCRUZ | COMP.13 | 5.9 | Troler modelo TR-5 em aço inox, incluindo mosquetão oval com trava de segurança para bloqueio de sua abertura. Fabricante GULIN ou similar | UN | 4 | 2040.09 | 8160.36
FIOCRUZ | COMP.14 | 5.10 | Manilha modelo TF-615 em aço galvanizado, incluindo porca e cupilha com carga de ruptura superior a 4.000 Kgf. | UN | 32 | 72.17 | 2309.44
FIOCRUZ | COMP.15 | 5.11 | Cabo de aço galvanizado com 8,0 MM de diâmetro, alma de aço 6x19-AA, carga de ruptura superior a 4.800Kgf. | M | 170 | 24.16 | 4107.2
FIOCRUZ | COMP.16 | 5.12 | Conjunto com 02 sapatilhas pesadas modelo SFP-10 em aço galvanizado para cabo de aço ø 8,0 MM e 06 Grampos pesados modelo GP-10 em aço galvanizado para cabo de aço ø 8,0 MM. | CJ | 4 | 239.99 | 959.96
FIOCRUZ | COMP.17 | 5.13 | Chumbador mecânico Bolt CB 58312 (5/8" x 3.1/2"), incluindo parafuso, arruela lisa galvanizada, jaqueta e cone. | UN | 104 | 9.18 | 954.72
|  |  | Sub Total |  |  |  |  | 71936.96
|  |  | Total Parcial |  |  |  |  | 71936.96
|  |  | REAJUSTE LAPSO TEMPORAL - I0 - 07/17 ATÉ IF - 11/2020 |  |  | 18.16% |  | 13063.75
|  |  | Total REAJUSTADO SEM LDI |  |  |  |  | 85000.71
|  |  | Total REAJUSTADO SEM LDI - aplicando a redução |  |  |  |  | 82450.69
Obs. A obra utilizada como referência para este orçamento paramétrico está situada no RJ e para realizar a conversão dos valores para o Ceará, a Instituição se balizou nos valores SINAPI, considerando as diferentes regionalidades. Foi verificado uma redução de 15% no custo da mão de obra. Foi verificado também que o custo da mão de obra nos serviços equivalem à 20% dos seus valores. Se baseando na redução descrita, foi calculado uma diferença de 3% no custo final dos serviços.
|  |  | PERÍMETRO DA COBERTURA PROJETO EVANDRO CHAGAS |  | 179.65
|  |  | Total REAJUSTADO SEM LDI |  | 82450.69
|  |  | VALOR DO M |  | 458.95

## COMP.22.9.1
META 2014.000
ANEXO 8 - COMP.22.9.1
|  | Data: |  | Mês Base: |  | 2020-08-01
|  | Título: | CONTRATAÇÃO DE OBRA DE REFORMA PARA INSTALAÇÃO DO SISTEMA DE DETECÇÃO E ALARME DE INCÊNDIO NAS EDIFICAÇÕES PAVILHÃO ADOLPHO LUTZ E PAVILHÃO LAURO TRAVASSOS DA FIOCRUZ MANGUINHOS-RJ
Unidade:
Pavilhão:
ORIGEM | CÓDIGO | ITEM | DISCRIMINAÇÃO | UN. | QUANT. | P. UNIT. | TOTAL | SUBTOTAL
LAURO TRAVASSOS
|  | 11 | Central de Incêndio (CI)
FIOCRUZ | COMP. 11.1 | 11.1 | Central de detecção e alarme de incêndio para até 04 laços, Com impressora, protocolo aberto, programação compatível com a maioria dos protocolos de comuniçção analógicos e endereçáveis, fibraóptica e tcp/ip. MARCA GFE MODELO JUNO NET, REFERÊNCIA J-NET-EN54-SC-004. ou similar. | UN | 1 | 26184.6 | 26184.6
FIOCRUZ | COMP. 3.2 | 11.3 | Conversor ethernet serial CES0200 RS-232 ou similar | UN | 1 | 3522.73 | 3522.73
FIOCRUZ | COMP. 3.3 | 11.4 | Interface de comunicação J-NET-ADV-COMS-FO DA GFE | UN | 1 | 3362.45 | 3362.45
|  |  | Sub Total |  |  |  |  | 33069.78
|  | 12 | DISPOSITIVOS SDAI
FIOCRUZ | COMP. 4.1 | 12.1 | Detector de fumaça analógico endereçável com 02 leds para 360° de visibilidade, incluindo a base para detector, MARCA APOLLO MODLEO XP95-AD-SGE ou MARCA GE MODELO ZEOS-AD-S ou similar | UN | 151 | 307.73 | 46467.23
FIOCRUZ | COMP. 4.2 | 12.2 | Detector de fumaça entre forro analógico endereçável com 02 leds para 360° de visibilidade, incluindo a base para detector, MARCA APOLLO MODLEO XP95-AD-SGE ou MARCA GE MODELO ZEOS-AD-S ou similar | UN | 139 | 307.73 | 42774.47
FIOCRUZ | COMP. 4.3 | 12.3 | Detector temperatura analógico endereçável com 02 leds para 360° de visibilidade incluindo a base para detector, MARCA APOLLO MODLEO XP95-AD-SGE ou MARCA GE MODELO ZEOS-AD-H ou similar | UN | 5 | 297.73 | 1488.65
FIOCRUZ | COMP. 4.4 | 12.4 | Sinalizador visual remoto (led) endereçável MODELO REM-IND DA GFE ou similar; | UN | 154 | 310.45 | 47809.3
FIOCRUZ | COMP. 4.5 | 12.5 | Módulo isolador de curto circuito GFE-AD-ISO ou similar | UN | 15 | 400.45 | 6006.75
FIOCRUZ | COMP. 4.6 | 12.6 | Módulo endereçável entrada/ saída MODELO IO-ISO DA GFE ou similar | UN | 7 | 112.73 | 789.11
FIOCRUZ | COMP. 4.7 | 12.7 | Acionador manual (botoneira) endereçável MARCA GLOBAL FIRE MODELO GFE-MCPE-AI-IP67 ou similar | UN | 7 | 1595.35 | 11167.45
FIOCRUZ | COMP. 4.8 | 12.8 | Sinalizador audivisual endereçável de parede MARCA GLOBAL FIRE MODELO VALKYRIE ASB ou similar | UN | 14 | 450.45 | 6306.3
FIOCRUZ | COMP. 4.9 | 12.9 | Detector de gás GLP convencional com base modelo NB-983 GLP. GFE | UN | 2 | 607.73 | 1215.46
FIOCRUZ | COMP. 4.10 | 12.10 | Fonte 24VDC 2,4A/h para alimentar o detector de gás. | UN | 2 | 1348.73 | 2697.46
|  |  | Sub Total |  |  |  |  | 166722.18
|  | 13 | Infraestrutura para sdai
FIOCRUZ | COMP. 5.1 | 13.1 | Eletroduto em aço-carbono, sem costura, zincado eletroliticamente e com rosca ABNT NBR 8133, diâmetro 3/4”. | M | 982 | 9.28 | 9112.96
FIOCRUZ | COMP. 13.1 | 13.2 | Eletroduto flexível (sealtube) ø3/4' | M | 231 | 16.8 | 3880.8
FIOCRUZ | COMP. 5.1 | 13.3 | Cabo flexível para laço 2x1,5mm antichama blindado 0,75/1 kv | M | 1340 | 5.28 | 7075.2
FIOCRUZ | COMP. 5.2 | 13.4 | Caixas de passagem ctp-10 ø3/4” em liga de alumínio silício dotadas de juntas de vedação e acabamento em epóxi-poliéster. | UN | 340 | 39.55 | 13447
FIOCRUZ | COMP. 13.2 | 13.5 | Conector giratório "macho" para sealtube | UN | 680 | 6.28 | 4270.4
SINAPI | 91170 | 13.6 | Abraçadeira aço galvanizado ø3/4' incluindo bucha e parafuso. | UN | 720 | 2.33 | 1677.6
SINAPI | 95777 | 13.7 | Caixa de derivação múltipla XPW-15 s/ pintura modelo x 3/4'' c/ tampa, incluindo tampões e conectores | UN | 105 | 26.02 | 2732.1
|  |  | Sub Total |  |  |  |  | 42196.06
|  | 14 | Infraestrutura para integração das centrais
FIOCRUZ | COMP. 5.1 | 14.1 | Eletroduto em aço-carbono, sem costura, zincado eletroliticamente e com rosca ABNT NBR 8133, diâmetro 3/4”. Fabricante APOLLO ou similar; | M | 45 | 9.28 | 417.6
SINAPI | 91170 | 14.2 | Abraçadeira aço galvanizado ø3/4' incluindo bucha e parafuso. | UN | 33 | 2.33 | 76.89
SINAPI | 95777 | 14.3 | Caixa de derivação múltipla XPW-15 s/ pintura modelo x 3/4'' c/ tampa, incluindo tampões e conectores | UN | 6 | 26.02 | 156.12
FIOCRUZ | COMP. 6.4 | 14.4 | Cabo UTP 4 pares trançados # 24AWG, CAT 6 (não propagante de chama) multi-lan / cm da FURUKAWA, AMP ou similar | M | 50 | 7.6 | 380
FIOCRUZ | COMP. 6.5 | 14.5 | Conector RJ-45 CAT. 6 MULTI-LAN / CM DA FURUKAWA, AMP ou similar | UN | 4 | 13.45 | 53.8
|  |  | Sub Total |  |  |  |  | 1084.41
|  | 17 | Pintura
FIOCRUZ | COMP. 8.1 | 17.1 | Primer epóxi, ref. WASCH PRIMER 98201 ou similar | M | 982 | 0.94 | 923.08
FIOCRUZ | COMP. 8.2 | 17.2 | Pintura esmalte sintético cor vermelho (COR 350), indicada por norma vigente | M | 982 | 2.98 | 2926.36
|  |  | Sub Total |  |  |  |  | 3849.44
|  | 18 | Destinação de RCC
FIOCRUZ | COMP. 9.1 | 18.1 | Retirada de entulho de obra em caçamba de aço com 5m3 de capacidade, inclusive carregamento do container, transporte e descarga, Disposição final de materiais e resíduos de obras em locais de operação e disposição final apropriados, autorizados e/ou licenciados pelos órgãos de licenciamento e de controle ambiental, medida por tonelada transportada, sendo comprovada conforme legislação pertinente. | M³ | 5 | 116.38 | 581.9
|  |  | Sub Total |  |  |  |  | 581.9
|  | 19 | Comissionamento, teste, treinamento e Documentos Finais
FIOCRUZ | COMP. 19.1 | 19.1 | Comissionamento do sistema | CJ | 1 | 805.44 | 805.44
FIOCRUZ | COMP. 19.2 | 19.2 | Testes e START-UP do sistema incluindo equipamentos e materiais de consumo | CJ | 1 | 979.2 | 979.2
FIOCRUZ | COMP. 10.3 | 19.3 | Painel SINÓPTICO em impressão colorida e plastificada em formato A3 | CJ | 1 | 244.8 | 244.8
FIOCRUZ | COMP. 19.4 | 19.4 | Treinamento de operação e manutenção | CJ | 1 | 816 | 816
FIOCRUZ | COMP. 10.5 | 19.5 | Manual de operação e manutenção | CJ | 1 | 383.98 | 383.98
|  |  | Sub Total |  |  |  |  | 3229.42
|  |  | Total Parcial |  |  |  |  | 250733.19
|  |  | REAJUSTE LAPSO TEMPORAL - I0 - 08/2020 ATÉ IF - 11/2020 |  |  | 4.22% |  | 10580.94
|  |  | Total REAJUSTADO SEM LDI |  |  |  |  | 261314.13
|  |  | Total REAJUSTADO SEM LDI - aplicando a redução |  |  |  |  | 253474.71
Obs. A obra utilizada como referência para este orçamento paramétrico está situada no RJ e para realizar a conversão dos valores para o Ceará, a Instituição se balizou nos valores SINAPI, considerando as diferentes regionalidades. Foi verificado uma redução de 15% no custo da mão de obra. Foi verificado também que o custo da mão de obra nos serviços equivalem à 20% dos seus valores. Se baseando na redução descrita, foi calculado uma diferença de 3% no custo final dos serviços.
|  |  | ÁREA de intervenção |  | 2742.21
|  |  | Total REAJUSTADO SEM LDI |  | 253474.71
|  |  | VALOR DO M2 |  | 92.43