## Início
META 2014.000
Contratação de execução de obra de reforma para adequação dos sistemas de HVAC e elétrico no Pavilhão Hélio e Peggy Pereira (HPP), no Campus Fiocruz Manguinhos, Rio de Janeiro. .
A Comissão
Sisplan v 7.3
Sistema de Planejamento
Versão 7.3
Desenvolvido para ser utilizado com o Microsoft® Excel
Elaboração
Engº Paulo Roberto Lagoeiro Jorge
Desenvolvimento
Engº Eduardo Fernando da Silva
Atualizações
Engº Alessandro Eloisio Timoteo
Dúvidas/ Sugestões
DIRAC/ DPO - TELEFAX (0-XX-21) 2590-6348
Esta planilha faz parte integrante do Sistema de Planejamento para Controle de Medição de Obras Licitadas Fundação Oswaldo Cruz FIOCRUZ.
Ministério da Saúde
- MMXI-
Sr. Licitante,
V.Sa. está recebendo uma cópia fiel da planilha destinada à Licitação da obra com o título abaixo descrito.
Para um correto preenchimento da planilha de preços, leia
atentamente as pastas de Ajuda.
Lembramos que esta planilha, deverá ser apresentada impressa em papel timbrado da firma, e, que qualquer alteração nas células restritas, acarretará na eliminação de sua empresa da:

## Ajuda 01
Procedimentos para preenchimento
ITEM | DISCRIMINAÇÃO | UN. | QUANT. | PR. UNIT. | TOTAL | SUBTOTAL
01 | SERVIÇOS PRELIMINARES
1.1 | Levantamento topográfico | UN | 1 | 1 | 1
1.2 | Estudos Geotécnicos | M2 | 2 | 2 | 4
1.3 | Controle mensal da obra | UN | 3 | 3 | 9
1.4 | Controle tecnológico | MÊS | 4 | 4 | 16
| Sub Total |  |  |  |  | 30
| Total Parcial |  |  |  |  | 30
| LDI |  | 0% |  |  | 0
| Total Geral |  |  |  |  | 30
Utilize as células que se encontram destacadas para teste de
funcionabilidade da planilha. Elas serão as únicas que aceitarão
ser modificadas na planilha definitiva.
Quantidade: levantada pela Fiocruz em planta ou "in loco" necessária para execução do item. A firma Licitante deverá verificar no local. Havendo divergências, notificar a Comissão de Licitação, conforme enunciado no Edital. Preço unitário: Informar os valores unitários para cada item. LDI: A Planilha da Composição do LDI deve ser prenchida .O valor do LDI em porcentagem será transferido automaticamente para a planulha de custos. Utilize a tecla TAB para mover-se entre as células. Elas são as únicas disponíveis para alterações.

## Ajuda 02
DESCRIÇÃO | DIAS CORRIDOS |  |  |  | TOTAL
DOS SERVIÇOS | 30 | 60 | 90 | 120
01
SERVIÇOS PRELIMINARES | 7.5 | 7.5 | 7.5 | 7.5 | 30
| 25% | 25% | 25% | 25%
30
279
216
Este é um exemplo de Planilha de Custos, que deverá ser impressa pelo Sisplan. Por haver divergências entre as impressoras, ela poderá sair fora da formatação. Para tanto, aconselhamos que a margem superior seja acrescida em unidades de medida (mm, no caso) até que a formatação obeceça a impressa no edital. O valor correspondente a 30, informado, refere-se às células A1 até A5, que estão em branco para colocação do timbre de sua empresa. Estas informações também servem para o Cronograma Físico Financeiro.
. APENAS nesta posição de cada 30 dias, onde a barra de contagem de tempo estiver presente, deverá ser informada a porcentagem correspondente para a execução do serviço descrito. Digite valores que totalizem 100%. Exemplo: 20%, 30%, 30% e 20%. Você pode colocar qualquer outro valor, contanto que o somatório resulte em 100%, e que seja usado como referência o tempo de execução do serviço naquele período. Utilize a tecla TAB para mover-se entre as células.
Caso o somatório das porcentagens informadas seja diferente de 100%, aparecerá uma mensagem VERIFIQUE, na coluna de total do item em questão. Será necessário, então, uma verificação das porcentagens informadas.

## Ajuda 03
Estas planilhas estão formatadas para serem impressas em qualquer tipo de impressora,
sendo ela matricial, jato de tinta ou a laser.
A formatação das folhas seguem os parâmetros abaixo:
Tipo de Papel: | Carta 8" x 11" | Atenção:
Margem Superior: | 0,00 cm | Antes de iniciar a impressão, visualize as planilhas
Margem Inferior: | 1,50 cm | Caso estejam fora de formatação, favor informar as
Margem Esquerda: | 1,50 cm | medidas ao lado (Arquivo/ Configurar Página/ opções:
Margem Direita | 0,00 cm | Página e Margens)
Cabeçalho: | 1,30 cm | A impressão deverá ser feita em papel timbrado
Rodapé: | 1,30 cm | da firma, não sendo aceita a impressão em outro
papel.
Observação:
Excetuando-se a impressora matricial, poderá ser utilizada folha A4 ou ofício, obedecendo-
se as medidas acima, e, uma largura mínima total de folha de 21,00cm e comprimento míni-
mo total de 27,90cm.

## Ajuda 04
Metodologia de Cáculo do LDI - Lucro e Despesas Indiretas
Os custos mensais com Administração da Obra, Mobilização e Limpeza da Obra encontram-se discriminados
na Planilha Orçamentária, para efeito de cálculo do LDI foram levadas em consideração os seguintes itens :
1 - Despesas Financeiras - Deve ser verificado a necessidade de incluir ou não os encargos referentes as
despesas financeiras.
2 - Administração Central - Deve ser considerado os custos da estrutura administrativa da sede da Construtora
com a obra em questão.
3 - Impostos e Taxas - Devem ser considerados todos os impostos, municipais, estaduais, ou federais, que
incidam sobre o faturamento do contrato.
4 - Lucro - Deve ser considerado um percentual a ser aplicado sobre o valor final orçado.
Modelo de Cálculo do LDI
ITEM |  | DISCRIMINAÇÃO |  |  |  | R$ |  | %
A |  | CUSTO DIRETO |  |  |  | 30
B |  | DESPESAS FINANCEIRAS | [5 empty] | 1.23%
C |  | ADMINISTRAÇÃO CENTRAL | [5 empty] | 4%
D |  | SEGUROS, RISCOS E GARANTIAS | [5 empty] | 2.07%
E |  | TRIBUTOS | [5 empty] | 9.65%
F |  | LUCRO | [5 empty] | 7.4%
G |  | PREÇO DE VENDA |  |  |  | 38.3
H |  | % DO LDI | [5 empty] | 27.74%
DE ACORDO COM O ACÓRDÃO Nº 2262/2013 - TCU
Como Faixa Referencial devem ser adotados os seguintes valores na composição do LDI
|  |  | Mínimo | Média | Máximo |  | -
| Despesas Financeiras |  | 0.59% | 1.23% | 1.39% |  | -
| Administração central |  | 3% | 4% | 5.5% |  | -
| Seguros, riscos e gar. |  | 1.77% | 2.07% | 2.27%
| Lucro |  | 6.16% | 7.4% | 8.96% |  | -
| TRIBUTOS | [5 empty] | -
| COFINS |  | 3,00 | 3,00 | 3,00 |  | -
| PIS |  | 0,65 | 0,65 | 0,65 |  | -
| ISS |  | 1,5 | 1,5 | 1,5
| DESONERAÇÃO |  | 4,50 | 4,50 | 4,50 |  | -
| TOTAL |  | 23.89% | 27.74% | 31.93% |  | -
Fórmula para cálculo do LDI : ((1 + ITEM F) x (1 + ITEM B ) X (1+ITEM C+ITEM D) / (1 - ITEM E)) - 1

## Planilha
META 2014.000
ANEXO 5 - PLANILHA DE CUSTOS
|  | Data: | 2021-12-07 | Mês Base: | 2021-09-01
|  | Título: | Contratação de execução de obra de reforma para adequação dos sistemas de HVAC e elétrico no Pavilhão Hélio e Peggy Pereira (HPP), no Campus Fiocruz Manguinhos, Rio de Janeiro.
|  | Unidade: | Fiocruz-Manguinhos
|  | Pavilhão: | Helio-Peggy-Pereira
ORIGEM | CÓDIGO | ITEM | DISCRIMINAÇÃO | UN. | QUANT. | P. UNIT. | TOTAL | SUBTOTAL
|  | 01 | SERVIÇOS PRELIMINARES /INSTALAÇÕES PROVISÓRIAS
FIOCRUZ | COMP.MOB.01 | 1.1 | Barracão de obra completo, inclusive manutenção mensal | M2 | 100 | 525.15 | 52515
FIOCRUZ | COMP.MOB.02 | 1.2 | Fornecimento e execução de instalações provisórias (inclusive manutenção mensal) | CJ | 1 | 6828.51 | 6828.51
FIOCRUZ | COMP.MOB.03 | 1.3 | Fornecimento e instalação de placa da obra, medindo (2,88m x 1,88m) - padrão governo federal | UN | 1 | 1665.77 | 1665.77
FIOCRUZ | COMP.MOB.04 | 1.4 | Fornecimento e Instalação de Tapume em telha de aço trapezoidal com pintura em uma das faces com 2 demãos de tinta esmalte sintética, inclusive manu de acordo com projeto e caderno de encargos (inclusive manutenção) | M2 | 165 | 111.02 | 18318.3
MVA | MVA0171 | 1.5 | Aluguel de andaime fachadeiro, com montagem | M2XMÊS | 1320 | 12.34 | 16288.8
MVA | MVA0172 | 1.6 | Locação de andaime metálico tubular tipo torre (4m x prazo da obra em meses) | MXMÊS | 289.5 | 40.43 | 11704.49
EMOP | 05.005.0012-1 | 1.7 | Plataforma ou passarela de madeira de 1ª, considerando-se aproveitamento da madeira 20 vezes, exclusive andaime ou outro suporte e movimentacao (vide item 05.008.0008) | m² | 220 | 10.3 | 2266
SCO | ST69.05.0050 | 1.8 | Placa de sinalização de alumínio com fundo, símbolos e tarjas pintados, inclusive elementos de fixação, conforme especificação da CET-RIO. Fornecimento. | m² | 1 | 360 | 360
SINAPI | 101909 | 1.9 | Extintor de incêndio portátil com carga de PQS de 6 kg, classe BC - Fornecimento e instalação. AF_10/2020_P | UN | 1 | 242.75 | 242.75
SINAPI | 101907 | 1.10 | Extintor de incêndio portátil com carga de CO2 de 6 kg, classe BC - Fornecimento e instalação. AF_10/2020_P | UN | 1 | 682.75 | 682.75
SINAPI | 101905 | 1.11 | Extintor de incêndio portátil com carga de água pressurizada de 10 l, classe A - Fornecimento e instalação. AF_10/2020_P | UN | 1 | 215.25 | 215.25
MVA | MVA0001 | 1.12 | Fornecimento/instalação lona plástica preta, espessura 150 micras. | m² | 200 | 5.64 | 1128
FIOCRUZ | COMP.EST.01 | 1.13 | Remoção de entulho com caçamba metálica, inclusive carga e descarga, com disposição final de materiais e resíduos de obras em locais de operação e disposição final apropriados, autorizados e/ou licenciados pelos órgãos de licenciamento e de controle ambiental, inclusive: identificação, quantificação e classificação dos mesmos de acordo com as diretrizes da resolução 307 de 5 de julho | M³ | 110 | 117.86 | 12964.6
FIOCRUZ | COMP.EQUI.01 | 1.14 | Locação de Guincho elétrico para içamento de materiais | MÊS | 3 | 3602.4 | 10807.2
FIOCRUZ | COMP.ARQ.05 | 1.15 | Fornecimento e instalação de lona impermeável, 75 g/m, parta proteção do telhado enquanto serviços de troca de telha. Conforme termo de referência. | M2 | 150 | 15.88 | 2382
|  |  | Sub Total |  |  |  |  | 138369.42
|  | 02 | ADMINISTRAÇÃO
FIOCRUZ | COMP.ADM.01 | 2.1 | Administração de Obra | CJ | 1 | 919456.96 | 919456.96
|  |  | Sub Total |  |  |  |  | 919456.96
|  | 03 | DEMOLIÇÕES
|  | 3.1 | COBERTURA NÍVEL +13,50 M
FIOCRUZ | COMP.DEM.01 | 3.1.1 | Remoção de chapim existente na coberuta das alas direita e esquerda. | M | 118.5 | 9.51 | 1126.94
SINAPI | 97622 | 3.1.2 | Demolição de alvenaria para remoção de rufos existentes | M3 | 0.36 | 55.14 | 19.85
FIOCRUZ | COMP.DEM.02 | 3.1.3 | Remoção de Rufos existentes em chapa metálica | M | 112.59 | 19.92 | 2242.79
SINAPI | 97649 | 3.1.4 | Retirada de telhas trapezoidais existentes | M2 | 599.22 | 4.11 | 2462.79
FIOCRUZ | COMP.EST.01 | 3.1.5 | Remoção de entulho com caçamba metálica, inclusive carga e descarga, com disposição final de materiais e resíduos de obras em locais de operação e disposição final apropriados, autorizados e/ou licenciados pelos órgãos de licenciamento e de controle ambiental, inclusive: identificação, quantificação e classificação dos mesmos de acordo com as diretrizes da resolução 307 de 5 de julho | M3 | 30 | 117.86 | 3535.8
|  | 3.2 | COBERTURA NÍVEL +18,00 M
FIOCRUZ | COMP.DEM.01 | 3.2.1 | Remoção de chapim existente na coberuta das alas direita e esquerda e central | M | 237.77 | 9.51 | 2261.19
SINAPI | 97622 | 3.2.2 | Demolição de alvenaria para remoção de rufos existentes. | M3 | 0.68 | 55.14 | 37.5
FIOCRUZ | COMP.DEM.04 | 3.2.3 | Remoção de cumeeiras metálicas existentes | M | 10.7 | 36.58 | 391.41
FIOCRUZ | COMP.DEM.02 | 3.2.4 | Remoção de Rufos existentes em chapa metálica | M2 | 29.91 | 19.92 | 595.81
SINAPI | 97649 | 3.2.5 | Retirada de telhas trapezoidais existentes | M2 | 509.29 | 4.11 | 2093.18
FIOCRUZ | COMP.EST.01 | 3.2.6 | Remoção de entulho com caçamba metálica, inclusive carga e descarga, com disposição final de materiais e resíduos de obras em locais de operação e disposição final apropriados, autorizados e/ou licenciados pelos órgãos de licenciamento e de controle ambiental, inclusive: identificação, quantificação e classificação dos mesmos de acordo com as diretrizes da resolução 307 de 5 de julho | M3 | 50 | 117.86 | 5893
|  |  | Sub Total |  |  |  |  | 20660.26
|  | 04 | ESTRUTURA
|  | 4.1 | Em Concreto Armado
SINAPI | 97622 | 4.1.1 | Execução de corte na alvanaria para execução das vergas | M3 | 0.5 | 55.14 | 27.57
SINAPI | 92459 | 4.1.2 | Forn. e montagem de forma de madeira | M2 | 6.72 | 104.89 | 704.86
SINAPI | 92764 | 4.1.3 | Forn. e montagem de armadura de aço em geral, CA-50-A ø16 mm, inclusive corte e dobra na obra. | KG | 84.2 | 13.33 | 1122.39
SINAPI | 94966 | 4.1.4 | Concreto estrutural C30 moldado "in loco" tipo grout no traço 1:2:2 (cimento:areia lavada: pedrisco), inclusive preparo, lançamento e cura. | M3 | 0.5 | 408.32 | 204.16
FIOCRUZ | COMP.EST.01 | 4.1.5 | Remoção de entulho com caçamba metálica, inclusive carga e descarga, com disposição final de materiais e resíduos de obras em locais de operação e disposição final apropriados, autorizados e/ou licenciados pelos órgãos de licenciamento e de controle ambiental, medida por tonelada transportada, sendo comprovada conforme legislação pertinente. | M3 | 0.66 | 117.86 | 77.79
|  | 4.2 | Em Estrutura Metálica
FIOCRUZ | COMP.EST.02 | 4.2.1 | Forn. e montagem perfis U 254x22,8 ASTM A 36, conforme projeto | KG | 758.42 | 10.44 | 7917.9
FIOCRUZ | COMP.EST.03 | 4.2.2 | Forn. e montagem perfis L 2"x1/4" ASTM A 36, conforme projeto | KG | 68.73 | 13.03 | 895.55
FIOCRUZ | COMP.EST.04 | 4.2.3 | Forn. e montagem perfis L 2"x3/8" ASTM A 36, conforme projeto | KG | 35.59 | 13.03 | 463.74
FIOCRUZ | COMP.EST.05 | 4.2.4 | Forn. e montagem de chapas metálicas ASTM A 36, conforme projeto | KG | 47.85 | 10.17 | 486.63
FIOCRUZ | COMP.EST.06 | 4.2.5 | Forn. e fixação de chumbador tipo PBA 1/2"x7" | UN | 32 | 8.96 | 286.72
FIOCRUZ | COMP.EST.07 | 4.2.6 | Forn. e fixação de chumbador tipo CBN 1/2"x4.1/2" | UN | 6 | 13.33 | 79.98
FIOCRUZ | COMP.EST.08 | 4.2.7 | Forn. e montagem de chapa expandida de malha 40x100x6,34 (mm) | M2 | 19.92 | 381.31 | 7595.7
SINAPI | 100716 | 4.2.8 | Preparação da superfície metálica por jateamento de granália de aço, ao metal quase branco, padão SA 2 1/2, para aplicação da proteção | M3 | 30.62 | 25.63 | 784.79
SINAPI | COMP.EST.09 | 4.2.9 | Forn e execução de Pintura Primer epóxi rica em zinco | M4 | 30.62 | 25.82 | 790.61
SINAPI | 100729 | 4.2.10 | Forn e execução de Pintura Esmalte epóxi | M5 | 30.62 | 17.22 | 527.28
SINAPI | COMP.EST.10 | 4.2.11 | Forn e execução de Pintura Esmalte poliuretano | M6 | 30.62 | 58.89 | 1803.21
|  |  | Sub Total |  |  |  |  | 23768.88
|  | 05 | COBERTURAS
|  | 5.1 | COBERTURA NÍVEL +13,50 M
FIOCRUZ | COMP.ARQ.01 | 5.1.1 | Fornecimento e instalação de telhas trapezoidais termo acústicas com 50 mm de espessura, compostas por chapas de aço galvanizado, e acabamento natural (BTR 25) com miolo em poliestileno. Conforme projeto e termo de referância. | M2 | 599.22 | 185.16 | 110951.58
SINAPÍ | 100327 | 5.1.2 | Fornecimento e instalação de rufos metálicos tipo pingadeira, na cor galvanizada. Conforme projeto e termo de referência. | M2 | 22.52 | 46.51 | 1047.41
FIOCRUZ | COMP.ARQ.02 | 5.1.3 | Fornecimento e instalação de chapim em placas de concreto reta, com pingadeiras longitudinais em ambos os lados, medindo cada placa 100 cm de comprimento, 23 cm de largura, e 3 cm de altura. Conforme projeto e termo de referência. | M | 118.5 | 63.35 | 7506.98
FIOCRUZ | COMP.ARQ.04 | 5.1.4 | Rejuntamento das emendas dos chapins com silicone de cura neutra na cor cinza. Conforme projeto e termo de referência. | M | 34.37 | 14.66 | 503.86
|  | 5.2 | COBERTURA NÍVEL +18,00 M
FIOCRUZ | COMP.ARQ.01 | 5.2.1 | Fornecimento e instalação de telhas trapezoidais termo acústicas com 65 mm de espessura, compostas por chapas de aço galvanizado, e acabamento natural (BTR 25) com miolo em poliestileno. Conforme projeto e termo de referância. | M2 | 509.29 | 185.16 | 94300.14
SINAPÍ | 100327 | 5.2.2 | Fornecimento e instalação de rufos metálicos tipo pingadeira, na cor galvanizada. Conforme projeto e termo de referência. | M2 | 29.91 | 46.51 | 1391.11
FIOCRUZ | COMP.ARQ.03 | 5.2.3 | Fornecimento e instalação de cumeeiras, em chapa metálica de aço galvanizado trapezoidal (BTR 25) e acabamento natural. Coforme projeto e termo de referência. | M | 10.7 | 67.31 | 720.22
FIOCRUZ | COMP.ARQ.02 | 5.2.4 | Fornecimento e instalação de chapim em placas de concreto reta, com pingadeiras longitudinais em ambos os lados, medindo cada placa 100 cm de comprimento, 23 cm de largura, e 3 cm de altura. Conforme projeto e termo de referência. | M | 237.77 | 63.35 | 15062.73
FIOCRUZ | COMP.ARQ.04 | 5.2.5 | Rejuntamento das emendas dos chapins com silicone de cura neutra na cor cinza | M | 68.95 | 14.66 | 1010.81
|  |  | Sub Total |  |  |  |  | 232494.84
|  | 06 | FECHAMENTO DE SHAFT
FIOCRUZ | COMP.IMP.07 | 6.1 | Cantoneira 3"x3"x1/4" - 7,29 kg/m | KG | 3876.24 | 15.92 | 61709.74
FIOCRUZ | COMP.IMP.10 | 6.2 | Grade de metal expandido SME 7 E=8mm | M2 | 247.56 | 340.4 | 84269.42
FIOCRUZ | COMP.IMP.08 | 6.3 | Chumbador químico FIS V ∅M16 x 125 mm | UN | 276 | 4.77 | 1316.52
FIOCRUZ | COMP.IMP.09 | 6.4 | Espuma intumescente expansiva classe de resistência 240 minutos para isolamento de shaft - selante corta fogo, incluso suporte metálica intumescente Soudafoam FR ou equivalente | M2 | 267.16 | 189.57 | 50645.52
|  |  | Sub Total |  |  |  |  | 197941.2
|  | 07 | IMPERMEABILIZAÇÃO
SINAPI | 98681 | 7.1 | Argamassa de regularização: argamassa de cimento portland e areia média, traço volumétrico 1:3, com acabamento áspero, desempenado fino, isento de quaisquer aditivos, consistência firme, caimento de 0,5 a 1% para os ralos e arredondamentos dos cantos, inclusive correção do substrato | M2 | 360 | 29.65 | 10674
FIOCRUZ | COMP.IMP.02 | 7.2 | Tratamento de fissuras, conforme Termo de Referência | M2 | 18 | 1203.04 | 21654.72
FIOCRUZ | COMP.IMP.05 | 7.3 | Aplicação de primer epoxídico bicomponente sobre o contrapiso | M2 | 360 | 33.6 | 12096
FIOCRUZ | COMP.IMP.06 | 7.4 | Aplicação de impermeabilizante a Base Poliuréia (100% pura) á frio, bicomponente, isente de solventes e de VOC, na cor vermelho-óxido. Espessura de 2,5 milímetros com tolerância de 0,2 milímetros para + / -, Utilizando unidade dosadora Airless tipo Hot Spray (pulverizador com bomba de dois componentes com alta pressão) sobre o substrato. | M2 | 360 | 170.32 | 61315.2
FIOCRUZ | COMP.IMP.03 | 7.5 | Colocação de tela poliéster | M2 | 78 | 9.03 | 704.34
FIOCRUZ | COMP.IMP.04 | 7.6 | Chumbamento das conexões e execução de colarinho com adesivo epóxi. | UN | 12 | 14.32 | 171.84
FIOCRUZ | COMP.IMP.01 | 7.7 | Teste de estanqueidade, enchendo a área com uma lâmina d’água de cerca de 5 cm e deixar por no mínimo 72 horas para verificar se há algum vazamento | M2 | 360 | 6.34 | 2282.4
FIOCRUZ | COMP.EST.01 | 7.8 | Remoção de entulho com caçamba metálica, inclusive carga e descarga, com disposição final de materiais e resíduos de obras em locais de operação e disposição final apropriados, autorizados e/ou licenciados pelos órgãos de licenciamento e de controle ambiental, medida por tonelada transportada, sendo comprovada conforme legislação pertinente. | M3 | 14.04 | 117.86 | 1654.75
|  |  | Sub Total |  |  |  |  | 110553.25
|  | 08 | REVESTIMENTOS
|  | 8.1 | COBERTURA NÍVEL +13,50 M
SINAPI | 87548 | 8.1.1 | Fechamento de rasgos em alvenaria com argamassa de cimento e areia, após engaste dos novos rufos. | M3 | 0.36 | 24.42 | 8.79
|  | 8.2 | COBERTURA NÍVEL +18,00 M
SINAPI | 87548 | 8.2.1 | Fechamento de rasgos em alvenaria com argamassa de cimento e areia, após engaste dos novos rufos. | M3 | 0.68 | 24.42 | 16.61
|  |  | Sub Total |  |  |  |  | 25.4
|  | 09 | ESQUADRIAS
|  | 9.1 | PAVIMENTO TÉRREO
FIOCRUZ | COMP.ESQ.01 | 9.1.1 | Fornecimento e instalação de Esquadria (P1) em vidro temperado incolor liso com 8mm de espessura em duas bandeiras, conforme projeto e termo de referência. | UN | 2 | 4336.91 | 8673.82
FIOCRUZ | COMP.ESQ.02 | 9.1.2 | Fornecimento e instalação de Esquadria (P2) em alumínio anodizado natural, com fechamento em tela de aço galvanizado sem cor e malha de 2.5 x 2.5 cm em duas folhas, conforme projeto e termo de referência. | M2 | 4.24 | 598.99 | 2539.72
FIOCRUZ | COMP.ESQ.03 | 9.1.3 | Fornecimento e instalação de porta de giro duplo (P3) em madeira revestida com laminado melamínico na cor Azul, inclusive grelha de ventilação em veneziana de alumínio anodizado na cor natural medindo 1,80 x 0,40 m. Conforme projeto e termo de referência. | UN | 1 | 2313.71 | 2313.71
SINAPI | 93185 | 9.1.4 | Fornecimento e instalação de verga em concreto pré moldado sobre vão da porta "P3". Conforme projeto e termo de referência. | M | 1.5 | 61.65 | 92.48
|  | 9.2 | 1º PAVIMENTO
FIOCRUZ | COMP.ESQ.01 | 9.2.1 | Fornecimento e instalação de Esquadria (P1) em vidro temperado incolor liso com 8mm de espessura em duas bandeiras, conforme projeto e termo de referência. | UN | 2 | 4336.91 | 8673.82
|  | 9.3 | 2º PAVIMENTO
FIOCRUZ | COMP.ESQ.01 | 9.3.1 | Fornecimento e instalação de Esquadria (P1) em vidro temperado incolor liso com 8mm de espessura em duas bandeiras, conforme projeto e termo de referência. | UN | 2 | 4336.91 | 8673.82
|  |  | Sub Total |  |  |  |  | 30967.37
|  | 10 | PINTURAS
|  | 10.1 | COBERTURA NÍVEL +13,50 M
SINAPI | 88411 | 10.1.1 | Aplicação de selador acrílico em trecho interno da platibanda após instalação de novos rufos. | M2 | 21.63 | 3.01 | 65.11
SINAPI | 96128 | 10.1.2 | Aplicação de massa acrílica em trecho interno da platibanda após instalação de novos rufos. | M2 | 21.63 | 27.46 | 593.96
SINAPI | 88489 | 10.1.3 | Execução de pintura em tinta acrílica na cor branco neve, acabamento fosco para trecho interno da platibanda após instalação de novos rufos. | M2 | 21.63 | 16.87 | 364.9
|  | 10.2 | COBERTURA NÍVEL +18,00 M
SINAPI | 88411 | 10.2.1 | Aplicação de selador acrílico em trecho interno da platibanda após instalação de novos rufos. | M2 | 41.03 | 3.01 | 123.5
SINAPI | 96128 | 10.2.2 | Aplicação de massa acrílica em trecho interno da platibanda após instalação de novos rufos. | M2 | 41.03 | 27.46 | 1126.68
SINAPI | 88489 | 10.2.3 | Execução de pintura em tinta acrílica na cor branco neve, acabamento fosco para trecho interno da platibanda após instalação de novos rufos. | M2 | 41.03 | 16.87 | 692.18
|  |  | Sub Total |  |  |  |  | 2966.33
|  | 11 | INSTALAÇÕES GERAIS
|  | 11.1 | Instalação Elétrica - BDI Normal
|  | 11.1.1 | DESMONTAGEM DA INFRAESTRUTURA EXISTENTE
FIOCRUZ | COMP.ELE.01 | 11.1.1.1 | Retirada e reinstalação de eletrodutos na coberutra para execução dos serviços de troca de telhas e impermeabilzações. | M | 28 | 18.63 | 521.64
MVA | MVA0079 | 11.1.1.2 | Retirada e recomposição de forro existente | M2 | 5054.65 | 23.86 | 120603.95
MVA | MVA0080 | 11.1.1.3 | Retirada de luminárias com reaproveitamento | UN | 555 | 14.24 | 7903.2
SINAPI | 97660 | 11.1.1.4 | Remoção de interruptores/tomadas elétricas, de forma manual, sem reaproveitamento. AF_12/2017 | UN | 1795 | 0.64 | 1148.8
SINAPI | 97662 | 11.1.1.5 | Remoção de tubulações (tubos e conexões) de água fria, de forma manual, sem reaproveitamento. AF_12/2017 | M | 4699 | 0.47 | 2208.53
MVA | MVA0160 | 11.1.1.6 | Retirada de eletrocalha perfurada, largura 300mm com aba 100mm e acessorios | M | 567 | 4.93 | 2795.31
MVA | MVA0159 | 11.1.1.7 | Retirada de perfilado perfurado 38x38mm | M | 725 | 2.46 | 1783.5
SCO | ES 04.25.0100 | 11.1.1.8 | Extensão de piso metálico existente para instalação de novos transformadores | M2 | 5 | 748.23 | 3741.15
|  | 11.1.2 | Pavimento térreo
|  | 11.1.2.1 | Cabos e terminais
EMOP | 15.008.0200-0 | 11.1.2.1.1 | Cabo PP tripolar 300/500V 3x#1,5mm², condutores metálicos em fios de cobre nu, têmpera mole, encordoamento classe 5, isolação em composto termoplástico de PVC flexível, cobertura em composto termoplástico de PVC ST1 flexível, enchimento em composto termoplástico de PVC, temperatura máxima em serviço contínuo 70°C, conforme os requisitos das normas: ABNT NBR NM 247-5, ABNT NBR NM 280. | M | 41 | 11.57 | 474.37
MVA | MVA0194 | 11.1.2.1.2 | Cabo flexível 450/750V #2,5mm², condutor metálico em fios de cobre nu, têmpera mole, encordoamento classe 5 extra flexível, isolação de composto termoplástico em dupla camada não halogenado, temperatura máxima em serviço contínuo 70°C, conforme os requisitos das normas: ABNT NBR 13248, ABNT NBR 5410 e ABNT NBR 13570. Cor preta - Fase Referência: Cabo Afumex® Green 450/750V - Prysmian ou equivalente técnico. | M | 1249 | 4.17 | 5208.33
MVA | MVA0195 | 11.1.2.1.3 | Cabo flexível 450/750V #2,5mm², condutor metálico em fios de cobre nu, têmpera mole, encordoamento classe 5 extra flexível, isolação de composto termoplástico em dupla camada não halogenado, temperatura máxima em serviço contínuo 70°C, conforme os requisitos das normas: ABNT NBR 13248, ABNT NBR 5410 e ABNT NBR 13570. Cor azul - Neutro Referência: Cabo Afumex® Green 450/750V - Prysmian ou equivalente técnico. | M | 1539 | 4.17 | 6417.63
MVA | MVA0196 | 11.1.2.1.4 | Cabo flexível 450/750V #2,5mm², condutor metálico em fios de cobre nu, têmpera mole, encordoamento classe 5 extra flexível, isolação de composto termoplástico em dupla camada não halogenado, temperatura máxima em serviço contínuo 70°C, conforme os requisitos das normas: ABNT NBR 13248, ABNT NBR 5410 e ABNT NBR 13570. Cor verde - Terra Referência: Cabo Afumex® Green 450/750V - Prysmian ou equivalente técnico. | M | 1539 | 4.17 | 6417.63
MVA | MVA0197 | 11.1.2.1.5 | Cabo flexível 450/750V #2,5mm², condutor metálico em fios de cobre nu, têmpera mole, encordoamento classe 5 extra flexível, isolação de composto termoplástico em dupla camada não halogenado, temperatura máxima em serviço contínuo 70°C, conforme os requisitos das normas: ABNT NBR 13248, ABNT NBR 5410 e ABNT NBR 13570. Cor cinza - Retorno Referência: Cabo Afumex® Green 450/750V - Prysmian ou equivalente técnico. | M | 1017 | 4.17 | 4240.89
MVA | MVA0199 | 11.1.2.1.6 | Cabo flexível 450/750V #4mm², condutor metálico em fios de cobre nu, têmpera mole, encordoamento classe 5 extra flexível, isolação de composto termoplástico em dupla camada não halogenado, temperatura máxima em serviço contínuo 70°C, conforme os requisitos das normas: ABNT NBR 13248, ABNT NBR 5410 e ABNT NBR 13570. Cor preta - Fase. Referência: Cabo Afumex® Green 450/750V - Prysmian ou equivalente técnico. | M | 9144 | 6.73 | 61539.12
MVA | MVA0200 | 11.1.2.1.7 | Cabo flexível 450/750V #4mm², condutor metálico em fios de cobre nu, têmpera mole, encordoamento classe 5 extra flexível, isolação de composto termoplástico em dupla camada não halogenado, temperatura máxima em serviço contínuo 70°C, conforme os requisitos das normas: ABNT NBR 13248, ABNT NBR 5410 e ABNT NBR 13570. Cor azul - Neutro Referência: Cabo Afumex® Green 450/750V - Prysmian ou equivalente técnico. | M | 4756 | 6.73 | 32007.88
MVA | MVA0201 | 11.1.2.1.8 | Cabo flexível 450/750V #4mm², condutor metálico em fios de cobre nu, têmpera mole, encordoamento classe 5 extra flexível, isolação de composto termoplástico em dupla camada não halogenado, temperatura máxima em serviço contínuo 70°C, conforme os requisitos das normas: ABNT NBR 13248, ABNT NBR 5410 e ABNT NBR 13570. Cor verde - Terra Referência: Cabo Afumex® Green 450/750V - Prysmian ou equivalente técnico. | M | 6950 | 6.73 | 46773.5
MVA | MVA0202 | 11.1.2.1.9 | Cabo flexível 450/750V #6mm², condutor metálico em fios de cobre nu, têmpera mole, encordoamento classe 5 extra flexível, isolação de composto termoplástico em dupla camada não halogenado, temperatura máxima em serviço contínuo 70°C, conforme os requisitos das normas: ABNT NBR 13248, ABNT NBR 5410 e ABNT NBR 13570. Cor preta - Fase Referência: Cabo Afumex® Green 450/750V - Prysmian ou equivalente técnico. | M | 343 | 9.2 | 3155.6
MVA | MVA0203 | 11.1.2.1.10 | Cabo flexível 450/750V #6mm², condutor metálico em fios de cobre nu, têmpera mole, encordoamento classe 5 extra flexível, isolação de composto termoplástico em dupla camada não halogenado, temperatura máxima em serviço contínuo 70°C, conforme os requisitos das normas: ABNT NBR 13248, ABNT NBR 5410 e ABNT NBR 13570. Cor azul - Neutro Referência: Cabo Afumex® Green 450/750V - Prysmian ou equivalente técnico. | M | 37 | 9.2 | 340.4
MVA | MVA0204 | 11.1.2.1.11 | Cabo flexível 450/750V #6mm², condutor metálico em fios de cobre nu, têmpera mole, encordoamento classe 5 extra flexível, isolação de composto termoplástico em dupla camada não halogenado, temperatura máxima em serviço contínuo 70°C, conforme os requisitos das normas: ABNT NBR 13248, ABNT NBR 5410 e ABNT NBR 13570. Cor verde - Terra Referência: Cabo Afumex® Green 450/750V - Prysmian ou equivalente técnico. | M | 264 | 9.2 | 2428.8
MVA | MVA0205 | 11.1.2.1.12 | Cabo flexível 450/750V #10mm², condutor metálico em fios de cobre nu, têmpera mole, encordoamento classe 5 extra flexível, isolação de composto termoplástico em dupla camada não halogenado, temperatura máxima em serviço contínuo 70°C, conforme os requisitos das normas: ABNT NBR 13248, ABNT NBR 5410 e ABNT NBR 13570. Cor verde - Terra Referência: Cabo Afumex® Green 450/750V - Prysmian ou equivalente técnico. | M | 132 | 15.13 | 1997.16
MVA | MVA0206 | 11.1.2.1.13 | Cabo flexível 450/750V #16mm², condutor metálico em fios de cobre nu, têmpera mole, encordoamento classe 5 extra flexível, isolação de composto termoplástico em dupla camada não halogenado, temperatura máxima em serviço contínuo 70°C, conforme os requisitos das normas: ABNT NBR 13248, ABNT NBR 5410 e ABNT NBR 13570. Cor verde - Terra Referência: Cabo Afumex® Green 450/750V - Prysmian ou equivalente técnico. | M | 373 | 23.1 | 8616.3
MVA | MVA0208 | 11.1.2.1.14 | Cabo flexível 450/750V #35mm², condutor metálico em fios de cobre nu, têmpera mole, encordoamento classe 5 extra flexível, isolação de composto termoplástico em dupla camada não halogenado, temperatura máxima em serviço contínuo 70°C, conforme os requisitos das normas: ABNT NBR 13248, ABNT NBR 5410 e ABNT NBR 13570. Cor verde - Terra Referência: Cabo Afumex® Green 450/750V - Prysmian ou equivalente técnico. | M | 28 | 36.55 | 1023.4
MVA | MVA0209 | 11.1.2.1.15 | Cabo flexível 450/750V #95mm², condutor metálico em fios de cobre nu, têmpera mole, encordoamento classe 5 extra flexível, isolação de composto termoplástico em dupla camada não halogenado, temperatura máxima em serviço contínuo 70°C, conforme os requisitos das normas: ABNT NBR 13248, ABNT NBR 5410 e ABNT NBR 13570. Cor verde - Terra Referência: Cabo Afumex® Green 450/750V - Prysmian ou equivalente técnico. | M | 15 | 95.47 | 1432.05
EMOP | 15.008.0161-0 | 11.1.2.1.16 | Cabo unipolar 0,6/1kV #6mm², condutor metálico em fios de cobre nu, têmpera mole, encordoamento classe 5 extra flexível, isolação de composto termo fixo em borracha tipo HEPR, cobertura em composto termoplástico não halogenado tipo SHF1, temperatura máxima em serviço contínuo 90°C, conforme os requisitos das normas: ABNT NBR 13248, ABNT NBR 5410 e ABNT NBR 13570. Cor preta - Fase Referência: Cabo Afumex® Flex 0,6/1kV - Prysmian ou equivalente técnico. | M | 222 | 9.47 | 2102.34
EMOP | 15.008.0161-1 | 11.1.2.1.17 | Cabo unipolar 0,6/1kV #6mm², condutor metálico em fios de cobre nu, têmpera mole, encordoamento classe 5 extra flexível, isolação de composto termo fixo em borracha tipo HEPR, cobertura em composto termoplástico não halogenado tipo SHF1, temperatura máxima em serviço contínuo 90°C, conforme os requisitos das normas: ABNT NBR 13248, ABNT NBR 5410 e ABNT NBR 13570. Cor azul - Neutro Referência: Cabo Afumex® Flex 0,6/1kV - Prysmian ou equivalente técnico. | M | 74 | 9.47 | 700.78
EMOP | 15.008.0163-0 | 11.1.2.1.18 | Cabo unipolar 0,6/1kV #10mm², condutor metálico em fios de cobre nu, têmpera mole, encordoamento classe 5 extra flexível, isolação de composto termo fixo em borracha tipo HEPR, cobertura em composto termoplástico não halogenado tipo SHF1, temperatura máxima em serviço contínuo 90°C, conforme os requisitos das normas: ABNT NBR 13248, ABNT NBR 5410 e ABNT NBR 13570. Cor preta - Fase Referência: Cabo Afumex® Flex 0,6/1kV - Prysmian ou equivalente técnico. | M | 396 | 13.88 | 5496.48
EMOP | 15.008.0163-1 | 11.1.2.1.19 | Cabo unipolar 0,6/1kV #10mm², condutor metálico em fios de cobre nu, têmpera mole, encordoamento classe 5 extra flexível, isolação de composto termo fixo em borracha tipo HEPR, cobertura em composto termoplástico não halogenado tipo SHF1, temperatura máxima em serviço contínuo 90°C, conforme os requisitos das normas: ABNT NBR 13248, ABNT NBR 5410 e ABNT NBR 13570. Cor azul - Neutro Referência: Cabo Afumex® Flex 0,6/1kV - Prysmian ou equivalente técnico. | M | 132 | 13.88 | 1832.16
EMOP | 15.008.0165-0 | 11.1.2.1.20 | Cabo unipolar 0,6/1kV #16mm², condutor metálico em fios de cobre nu, têmpera mole, encordoamento classe 5 extra flexível, isolação de composto termo fixo em borracha tipo HEPR, cobertura em composto termoplástico não halogenado tipo SHF1, temperatura máxima em serviço contínuo 90°C, conforme os requisitos das normas: ABNT NBR 13248, ABNT NBR 5410 e ABNT NBR 13570. Cor preta - Fase Referência: Cabo Afumex® Flex 0,6/1kV - Prysmian ou equivalente técnico. | M | 603 | 19.44 | 11722.32
EMOP | 15.008.0165-1 | 11.1.2.1.21 | Cabo unipolar 0,6/1kV #16mm², condutor metálico em fios de cobre nu, têmpera mole, encordoamento classe 5 extra flexível, isolação de composto termo fixo em borracha tipo HEPR, cobertura em composto termoplástico não halogenado tipo SHF1, temperatura máxima em serviço contínuo 90°C, conforme os requisitos das normas: ABNT NBR 13248, ABNT NBR 5410 e ABNT NBR 13570. Cor azul - Neutro Referência: Cabo Afumex® Flex 0,6/1kV - Prysmian ou equivalente técnico. | M | 201 | 19.44 | 3907.44
EMOP | 15.008.0167-0 | 11.1.2.1.22 | Cabo unipolar 0,6/1kV #25mm², condutor metálico em fios de cobre nu, têmpera mole, encordoamento classe 5 extra flexível, isolação de composto termo fixo em borracha tipo HEPR, cobertura em composto termoplástico não halogenado tipo SHF1, temperatura máxima em serviço contínuo 90°C, conforme os requisitos das normas: ABNT NBR 13248, ABNT NBR 5410 e ABNT NBR 13570. Cor preta - Fase Referência: Cabo Afumex® Flex 0,6/1kV - Prysmian ou equivalente técnico. | M | 315 | 28.29 | 8911.35
EMOP | 15.008.0167-1 | 11.1.2.1.23 | Cabo unipolar 0,6/1kV #25mm², condutor metálico em fios de cobre nu, têmpera mole, encordoamento classe 5 extra flexível, isolação de composto termo fixo em borracha tipo HEPR, cobertura em composto termoplástico não halogenado tipo SHF1, temperatura máxima em serviço contínuo 90°C, conforme os requisitos das normas: ABNT NBR 13248, ABNT NBR 5410 e ABNT NBR 13570. Cor azul - Neutro Referência: Cabo Afumex® Flex 0,6/1kV - Prysmian ou equivalente técnico. | M | 105 | 28.29 | 2970.45
EMOP | 15.008.0169-0 | 11.1.2.1.24 | Cabo unipolar 0,6/1kV #35mm², condutor metálico em fios de cobre nu, têmpera mole, encordoamento classe 5 extra flexível, isolação de composto termo fixo em borracha tipo HEPR, cobertura em composto termoplástico não halogenado tipo SHF1, temperatura máxima em serviço contínuo 90°C, conforme os requisitos das normas: ABNT NBR 13248, ABNT NBR 5410 e ABNT NBR 13570. Cor preta - Fase Referência: Cabo Afumex® Flex 0,6/1kV - Prysmian ou equivalente técnico. | M | 201 | 37.5 | 7537.5
EMOP | 15.008.0169-1 | 11.1.2.1.25 | Cabo unipolar 0,6/1kV #35mm², condutor metálico em fios de cobre nu, têmpera mole, encordoamento classe 5 extra flexível, isolação de composto termo fixo em borracha tipo HEPR, cobertura em composto termoplástico não halogenado tipo SHF1, temperatura máxima em serviço contínuo 90°C, conforme os requisitos das normas: ABNT NBR 13248, ABNT NBR 5410 e ABNT NBR 13570. Cor azul - Neutro Referência: Cabo Afumex® Flex 0,6/1kV - Prysmian ou equivalente técnico. | M | 67 | 37.5 | 2512.5
EMOP | 15.008.0189-0 | 11.1.2.1.26 | Cabo unipolar 0,6/1kV #70mm², condutor metálico em fios de cobre nu, têmpera mole, encordoamento classe 5 extra flexível, isolação de composto termo fixo em borracha tipo HEPR, cobertura em composto termoplástico não halogenado tipo SHF1, temperatura máxima em serviço contínuo 90°C, conforme os requisitos das normas: ABNT NBR 13248, ABNT NBR 5410 e ABNT NBR 13570. Cor preta - Fase Referência: Cabo Afumex® Flex 0,6/1kV - Prysmian ou equivalente técnico. | M | 84 | 78.6 | 6602.4
EMOP | 15.008.0189-1 | 11.1.2.1.27 | Cabo unipolar 0,6/1kV #70mm², condutor metálico em fios de cobre nu, têmpera mole, encordoamento classe 5 extra flexível, isolação de composto termo fixo em borracha tipo HEPR, cobertura em composto termoplástico não halogenado tipo SHF1, temperatura máxima em serviço contínuo 90°C, conforme os requisitos das normas: ABNT NBR 13248, ABNT NBR 5410 e ABNT NBR 13570. Cor azul - Neutro Referência: Cabo Afumex® Flex 0,6/1kV - Prysmian ou equivalente técnico | M | 28 | 78.6 | 2200.8
EMOP | 15.008.0194-0 | 11.1.2.1.28 | Cabo unipolar 0,6/1kV #150mm², condutor metálico em fios de cobre nu, têmpera mole, encordoamento classe 5 extra flexível, isolação de composto termo fixo em borracha tipo HEPR, cobertura em composto termoplástico não halogenado tipo SHF1, temperatura máxima em serviço contínuo 90°C, conforme os requisitos das normas: ABNT NBR 13248, ABNT NBR 5410 e ABNT NBR 13570. Cor preta - Fase Referência: Cabo Afumex® Flex 0,6/1kV - Prysmian ou equivalente técnico. | M | 45 | 161.7 | 7276.5
EMOP | 15.008.0194-1 | 11.1.2.1.29 | Cabo unipolar 0,6/1kV #150mm², condutor metálico em fios de cobre nu, têmpera mole, encordoamento classe 5 extra flexível, isolação de composto termofixo em borracha tipo HEPR, cobertura em composto termoplástico não halogenado tipo SHF1, temperatura máxima em serviço contínuo 90°C, conforme os requisitos das normas: ABNT NBR 13248, ABNT NBR 5410 e ABNT NBR 13570. Cor azul - Neutro Referência: Cabo Afumex® Flex 0,6/1kV - Prysmian ou equivalente técnico. | M | 15 | 161.7 | 2425.5
SINAPI | 92985 | 11.1.2.1.30 | Cabo de cobre flexível isolado, 35 mm², anti-chama 450/750 V, para distribuição - Fornecimento e instalação. AF_12/2015 | M | 318 | 36.54 | 11619.72
SINAPI | 92987 | 11.1.2.1.31 | Cabo de cobre flexível isolado, 50 mm², anti-chama 450/750 V, para distribuição - Fornecimento e instalação. AF_12/2015 | M | 150 | 52.63 | 7894.5
EMOP | 15.017.0240-0 | 11.1.2.1.32 | Terminal pré-isolado tipo forquilha (1,5-2,5)mm², conexão por compressão, 70ºC/750V, fabricado em cobre eletrolítico estanhado e isolação em PVC rígido, cor azul, conforme norma ABNT NBR 5370 | PÇ | 58 | 13.15 | 762.7
EMOP | 15.017.0255-0 | 11.1.2.1.33 | Terminal pré-isolado tipo forquilha (4,0-6,0)mm², conexão por compressão, 70ºC/750V, fabricado em cobre eletrolítico estanhado e isolação em PVC rígido, cor amarela, conforme norma ABNT NBR 5370. | PÇ | 300 | 13.37 | 4011
EMOP | 15.017.0240-1 | 11.1.2.1.34 | Terminal pré-isolado tipo pino (1,5-2,5)mm², conexão por compressão, 70ºC/750V, fabricado em cobre eletrolítico estanhado e isolação em PVC rígido, cor azul, conforme norma ABNT NBR 5370. | PÇ | 29 | 12.57 | 364.53
EMOP | 15.017.0255-1 | 11.1.2.1.35 | Terminal pré-isolado tipo pino (4,0-6,0)mm², conexão por compressão, 70ºC/750V, fabricado em cobre eletrolítico estanhado e isolação em PVC rígido, cor amarela, conforme norma ABNT NBR 5370. | PÇ | 243 | 13.37 | 3248.91
EMOP | 15.017.0255-2 | 11.1.2.1.36 | Terminal à compressão TM-6 (4,0-6,0)mm², furo Ø5,2mm fabricado em cobre eletrolítico estanhado, conforme norma ABNT NBR 5370 e ABNT NBR 5410. | PÇ | 30 | 13.37 | 401.1
EMOP | 15.017.0260-0 | 11.1.2.1.37 | Terminal à compressão TM-10 (10mm²), furo Ø5,2mm fabricado em cobre eletrolítico estanhado, conforme norma ABNT NBR 5370 e ABNT NBR 5410. | PÇ | 50 | 13.47 | 673.5
EMOP | 15.017.0265-0 | 11.1.2.1.38 | Terminal à compressão TM-16 (16mm²), furo Ø5,2mm fabricado em cobre eletrolítico estanhado, conforme norma ABNT NBR 5370 e ABNT NBR 5410. | PÇ | 74 | 15.72 | 1163.28
EMOP | 15.017.0270-0 | 11.1.2.1.39 | Terminal à compressão TM-25 (25mm²), furo Ø6,5mm fabricado em cobre eletrolítico estanhado, conforme norma ABNT NBR 5370 e ABNT NBR 5410. | PÇ | 32 | 16.29 | 521.28
EMOP | 15.017.0275-0 | 11.1.2.1.40 | Terminal à compressão TM-35 (35mm²), furo Ø8,5mm fabricado em cobre eletrolítico estanhado, conforme norma ABNT NBR 5370 e ABNT NBR 5410. | PÇ | 26 | 18.05 | 469.3
EMOP | 15.017.0285-0 | 11.1.2.1.41 | Terminal à compressão TM-70 (70mm²), furo Ø10,5mm fabricado em cobre eletrolítico estanhado, conforme norma ABNT NBR 5370 e ABNT NBR 5410. | PÇ | 8 | 22.84 | 182.72
EMOP | 15.017.0290-0 | 11.1.2.1.42 | Terminal à compressão TM-95 (95mm²), furo Ø10,5mm fabricado em cobre eletrolítico estanhado, conforme norma ABNT NBR 5370 e ABNT NBR 5410. | PÇ | 2 | 25.65 | 51.3
EMOP | 15.017.0300-0 | 11.1.2.1.43 | Terminal à compressão TM-120 (150mm²), furo Ø10,5mm fabricado em cobre eletrolítico estanhado, conforme norma ABNT NBR 5370 e ABNT NBR 5410. | PÇ | 8 | 34.94 | 279.52
|  | 11.1.2.2 | Canaletas e acessórios
EMOP | 15.018.0175-0 | 11.1.2.2.1 | Canaleta de parede com tampa de encaixe tipo mola, dimensões (100x30mm), com septo divisor, fabricada em alumínio extrudado com pintura branca, com blindagem eletromagnética, fornecida em peças de 2 metros. Referência: Engeduto ED103/2 ou equivalente técnico | M | 511 | 156.91 | 80181.01
EMOP | 15.018.0710-0 | 11.1.2.2.2 | Curva interna 90° com tampa de encaixe tipo mola para canaleta de parede ED103/2, dimensões 100x30mm, com septo divisor, fabricada em alumínio extrudado com pintura branca, com blindagem eletromagnética. Referência: Engeduto CI90103/2 ou equivalente técnico. | M | 61 | 63.74 | 3888.14
EMOP | 15.018.0710-0 | 11.1.2.2.3 | Curva interna 90° com tampa de encaixe tipo mola para canaleta de parede ED103/2, dimensões 100x30mm, com septo divisor, fabricada em alumínio extrudado com pintura branca, com blindagem eletromagnética. Referência: Engeduto CI90103/2 ou equivalente técnico. | M | 52 | 63.74 | 3314.48
EMOP | 15.018.0770-0 | 11.1.2.2.4 | "T" vertical com tampa de encaixe tipo mola para canaleta de parede ED103/2, dimensões 100x30mm, com septo divisor, fabricada em alumínio extrudado com pintura branca, com blindagem eletromagnética. Referência: Engeduto TV103/2 ou equivalente técnico. | M | 8 | 49.05 | 392.4
MVA | MVA0002 | 11.1.2.2.5 | Tampa de encaixe tipo mola com um posto de tomada 2P+T NBR (1x) para canaleta de parede ED103/2, dimensões 100x30mm, fabricada em alumínio extrudado com pintura branca, com blindagem eletromagnética. Referência: Engeduto T103 NBR ou equivalente técnico. | PÇ | 53 | 42.75 | 2265.75
MVA | MVA0003 | 11.1.2.2.6 | Tampa de encaixe tipo mola com dois postos tomadas 2P+T NBR (2x) para canaleta de parede ED103/2, dimensões 100x30mm, fabricada em alumínio extrudado com pintura branca, com blindagem eletromagnética. Referência: Engeduto T103/2 NBR2 ou equivalente técnico. | PÇ | 202 | 42.75 | 8635.5
MVA | MVA0216 | 11.1.2.2.7 | Módulo Tomada 2P+T 10A/250Vac, fabricado com composto termoplástico e componentes metálicos, módulo na cor preta, conforme norma ABNT NBR 14136. Referência: Engeduto PR10 ou equivalente técnico. | PÇ | 331 | 26.39 | 8735.09
MVA | MVA0217 | 11.1.2.2.8 | Módulo Tomada 2P+T 10A/250Vac, fabricado com composto termoplástico e componentes metálicos, módulo na cor vermelha, conforme norma ABNT NBR 14136. Referência: Engeduto VM10 ou equivalente técnico. | PÇ | 126 | 26.39 | 3325.14
|  | 11.1.2.3 | Conduletes e acessórios
SINAPI | 95778 | 11.1.2.3.1 | Condulete de alumínio, tipo C, para eletroduto de aço galvanizado DN 20 mm (3/4''), aparente - Fornecimento e instalação. AF_11/2016_P | UN | 121 | 27.73 | 3355.33
MVA | MVA0173 | 11.1.2.3.2 | Condulete tipo "C" Ø2", fabricado em alumínio, com tampa, sem vedação, entradas sem rosca, sem redução, conforme norma ABNT NBR 15701. | PÇ | 3 | 53.53 | 160.59
MVA | MVA0175 | 11.1.2.3.3 | Condulete tipo "C" duplo Ø1", fabricado em alumínio, com tampa, sem vedação, entradas sem rosca, sem redução, conforme norma ABNT NBR 15701. | PÇ | 6 | 66.06 | 396.36
MVA | MVA0174 | 11.1.2.3.4 | Condulete tipo "C" duplo Ø2", fabricado em alumínio, com tampa, sem vedação, entradas sem rosca, sem redução, conforme norma ABNT NBR 15701. | PÇ | 12 | 61.1 | 733.2
MVA | MVA0221 | 11.1.2.3.5 | Condulete tipo "C" duplo Ø3", fabricado em alumínio, com tampa, sem vedação, entradas sem rosca, sem redução, conforme norma ABNT NBR 15701. | PÇ | 1 | 197.78 | 197.78
SINAPI | 95779 | 11.1.2.3.6 | Condulete de alumínio, tipo E, para eletroduto de aço galvanizado DN 20 mm (3/4''), aparente - Fornecimento e instalação. AF_11/2016_P | UN | 108 | 25.66 | 2771.28
MVA | MVA0176 | 11.1.2.3.7 | Condulete tipo "LB" Ø3/4", fabricado em alumínio, com tampa, sem vedação, entradas sem rosca, sem redução, conforme norma ABNT NBR 15701. | PÇ | 29 | 33.85 | 981.65
MVA | MVA0177 | 11.1.2.3.8 | Condulete tipo "LB" Ø1", fabricado em alumínio, com tampa, sem vedação, entradas sem rosca, sem redução, conforme norma ABNT NBR 15701. | PÇ | 32 | 43.21 | 1382.72
MVA | MVA0181 | 11.1.2.3.9 | Condulete tipo "LL" Ø3/4", fabricado em alumínio, com tampa, sem vedação, entradas sem rosca, sem redução, conforme norma ABNT NBR 15701. | PÇ | 1 | 17.59 | 17.59
MVA | MVA0182 | 11.1.2.3.10 | Condulete tipo "LR" Ø3/4", fabricado em alumínio, com tampa, sem vedação, entradas sem rosca, sem redução, conforme norma ABNT NBR 15701. | PÇ | 52 | 22.31 | 1160.12
MVA | MVA0178 | 11.1.2.3.11 | Condulete tipo "LR" Ø1", fabricado em alumínio, com tampa, sem vedação, entradas sem rosca, sem redução, conforme norma ABNT NBR 15701. | PÇ | 14 | 43.14 | 603.96
MVA | MVA0179 | 11.1.2.3.12 | Condulete tipo "LR" Ø2", fabricado em alumínio, com tampa, sem vedação, entradas sem rosca, sem redução, conforme norma ABNT NBR 15701. | PÇ | 2 | 78.54 | 157.08
SINAPI | 95795 | 11.1.2.3.13 | Condulete de alumínio, tipo T, para eletroduto de aço galvanizado DN 20 mm (3/4''), aparente - Fornecimento e instalação. AF_11/2016_P | UN | 80 | 31.82 | 2545.6
SINAPI | 95796 | 11.1.2.3.14 | Condulete de alumínio, tipo T, para eletroduto de aço galvanizado DN 25 mm (1''), aparente - Fornecimento e instalação. AF_11/2016_P | UN | 12 | 39.75 | 477
MVA | MVA0183 | 11.1.2.3.15 | Condulete tipo "TB" Ø3/4", fabricado em alumínio, com tampa, sem vedação, entradas sem rosca, sem redução, conforme norma ABNT NBR 15701. | PÇ | 38 | 28.56 | 1085.28
MVA | MVA0184 | 11.1.2.3.16 | Condulete tipo "TB" Ø1", fabricado em alumínio, com tampa, sem vedação, entradas sem rosca, sem redução, conforme norma ABNT NBR 15701. | PÇ | 3 | 28.7 | 86.1
SINAPI | 95801 | 11.1.2.3.17 | Condulete de alumínio, tipo X, para eletroduto de aço galvanizado DN 20 mm (3/4''), aparente - Fornecimento e instalação. AF_11/2016_P | UN | 9 | 38.06 | 342.54
MVA | MVA0004 | 11.1.2.3.18 | Tampa para condulete com posto para tomada padrão (2P+T), Ø3/4", fabricado em alumínio. | PÇ | 281 | 11.3 | 3175.3
SINAPI | 91994 | 11.1.2.3.19 | Tomada média de embutir (1 módulo), 2P+T 10 A, sem suporte e sem placa - Fornecimento e instalação. AF_12/2015 | UN | 281 | 22.25 | 6252.25
|  | 11.1.2.4 | Eletrocalha e acessórios
EMOP | 15.018.0477-0 | 11.1.2.4.1 | Eletrocalha perfurada, sem virola, sem tampa, largura 100mm com aba de 100mm, fabricada em aço carbono chapa #16 MSG, acabamento galvanizado eletrolítico, conforme ABNT NBR 10476, furação padrão de (7x25)mm para união com demais componentes, fornecida em barras de 3 metros. | M | 12 | 88.93 | 1067.16
EMOP | 15.018.0480-0 | 11.1.2.4.2 | Eletrocalha perfurada, sem virola, sem tampa, largura 300mm com aba de 100mm, fabricada em aço carbono chapa #16 MSG, acabamento galvanizado eletrolítico, conforme ABNT NBR 10476, furação padrão de (7x25)mm para união com demais componentes, fornecida em barras de 3 metros. | M | 99 | 115.44 | 11428.56
EMOP | 15.018.0666-0 | 11.1.2.4.3 | Curva horizontal 45º raio segmentado para eletrocalha, largura 300mm com aba de 100mm, fabricada em aço carbono chapa #16 MSG, acabamento galvanizado eletrolítico conforme ABNT NBR 10476, raio de curvatura 150mm, furação padrão de (7x25)mm para união com demais componentes. | M | 4 | 41.76 | 167.04
EMOP | 15.018.0606-A | 11.1.2.4.4 | Curva horizontal 45º raio segmentado para eletrocalha, largura 300mm com aba de 100mm, fabricada em aço carbono chapa #16 MSG, acabamento galvanizado eletrolítico conforme ABNT NBR 10476, raio de curvatura 150mm, furação padrão de (7x25)mm para união com demais componentes. | UN | 3 | 60.87 | 182.61
EMOP | 15.018.0936-0 | 11.1.2.4.5 | Tê vertical de descida lateral 90º raio segmentado para eletrocalha, largura 300mm com aba de 100mm, fabricada em aço carbono chapa #16 MSG, acabamento galvanizado eletrolítico conforme ABNT NBR 10476, raio de curvatura 150mm, furação padrão de (7x25)mm para união com demais componentes. | UN | 8 | 76.9 | 615.2
EMOP | 15.018.0883-0 | 11.1.2.4.6 | Redução concêntrica para eletrocalha, largura 300mm para largura 100mm com aba de 50mm, fabricada em aço carbono chapa #16 MSG, acabamento galvanizado eletrolítico conforme ABNT NBR 10476, furação padrão de (7x25)mm para união com demais componentes. | UN | 1 | 60.26 | 60.26
MVA | MVA0018 | 11.1.2.4.7 | Saída horizontal de eletrocalha para eletroduto, dimensão Ø3/4", fabricada em aço carbono chapa #16 MSG, acabamento galvanizado eletrolítico conforme ABNT NBR 10476, furação padrão de (7x25)mm para união com demais componentes. | UN | 83 | 27.3 | 2265.9
MVA | MVA0019 | 11.1.2.4.8 | Saída horizontal de eletrocalha para eletroduto, dimensão Ø1", fabricada em aço carbono chapa #16 MSG, acabamento galvanizado eletrolítico conforme ABNT NBR 10476, furação padrão de (7x25)mm para união com demais componentes. | UN | 17 | 27.3 | 464.1
MVA | MVA0020 | 11.1.2.4.9 | Saída horizontal de eletrocalha para eletroduto, dimensão Ø2", fabricada em aço carbono chapa #16 MSG, acabamento galvanizado eletrolítico conforme ABNT NBR 10476, furação padrão de (7x25)mm para união com demais componentes. | UN | 7 | 29.04 | 203.28
MVA | MVA0021 | 11.1.2.4.10 | Saída horizontal de eletrocalha para eletroduto, dimensão Ø3", fabricada em aço carbono chapa #16 MSG, acabamento galvanizado eletrolítico conforme ABNT NBR 10476, furação padrão de (7x25)mm para união com demais componentes. | UN | 1 | 34.85 | 34.85
MVA | MVA0022 | 11.1.2.4.11 | Saída vertical de eletrocalha para eletroduto, dimensão Ø1", fabricada em aço carbono chapa #16 MSG, acabamento galvanizado eletrolítico conforme ABNT NBR 10476, furação padrão de (7x25)mm para união com demais componentes. | UN | 6 | 27.3 | 163.8
MVA | MVA0023 | 11.1.2.4.12 | Saída vertical de eletrocalha para eletroduto, dimensão Ø2", fabricada em aço carbono chapa #16 MSG, acabamento galvanizado eletrolítico conforme ABNT NBR 10476, furação padrão de (7x25)mm para união com demais componentes. | UN | 12 | 29.04 | 348.48
MVA | MVA0024 | 11.1.2.4.13 | Saída vertical de eletrocalha para eletroduto, dimensão Ø3", fabricada em aço carbono chapa #16 MSG, acabamento galvanizado eletrolítico conforme ABNT NBR 10476, furação padrão de (7x25)mm para união com demais componentes. | UN | 1 | 34.84 | 34.84
|  | 11.1.2.5 | Eletrodutos e acessórios |  |  |  | 0
EMOP | 15.034.0020-0 | 11.1.2.5.1 | Eletroduto rígido fabricado em aço carbono com acabamento galvanizado eletrolítico conforme norma ABNT NBR 13057, de diâmetro Ø3/4", tipo médio, parede 0,90mm, fornecido em barras de 3 metros, roscas conforme norma ABNT NBR 8133 nas extremidades, uma luva e um protetor plástico. | M | 705 | 17.39 | 12259.95
EMOP | 15.034.0021-0 | 11.1.2.5.2 | Eletroduto rígido fabricado em aço carbono com acabamento galvanizado eletrolítico conforme norma ABNT NBR 13057, de diâmetro Ø1", tipo médio, parede 0,90mm, fornecido em barras de 3 metros, roscas conforme norma ABNT NBR 8133 nas extremidades, uma luva e um protetor plástico. | M | 113 | 41.4 | 4678.2
EMOP | 15.035.0012-0 | 11.1.2.5.3 | Eletroduto rígido fabricado em aço carbono com acabamento galvanizado eletrolítico conforme norma ABNT NBR 13057, de diâmetro Ø1", tipo pesado, parede 1,50mm, fornecido em barras de 3 metros, roscas conforme norma ABNT NBR 8133 nas extremidades, uma luva e um protetor plástico. | M | 27 | 40.39 | 1090.53
EMOP | 15.035.0015-0 | 11.1.2.5.4 | Eletroduto rígido fabricado em aço carbono com acabamento galvanizado eletrolítico conforme norma ABNT NBR 13057, de diâmetro Ø2", tipo pesado, parede 2,25mm, fornecido em barras de 3 metros, roscas conforme norma ABNT NBR 8133 nas extremidades, uma luva e um protetor plástico. | M | 57 | 88 | 5016
EMOP | 15.035.0017-0 | 11.1.2.5.5 | Eletroduto rígido fabricado em aço carbono com acabamento galvanizado eletrolítico conforme norma ABNT NBR 13057, de diâmetro Ø3", tipo pesado, parede 2,65mm, fornecido em barras de 3 metros, roscas conforme norma ABNT NBR 8133 nas extremidades, uma luva e um protetor plástico. | M | 6 | 183.89 | 1103.34
SINAPI | 91863 | 11.1.2.5.6 | Eletroduto rígido roscável, PVA, DN 25 mm (3/4"), para circuitos terminais, instalado em forro - Fornecimento e instalação. AF_12/2015 | M | 542 | 10.24 | 5550.08
SINAPI | 91864 | 11.1.2.5.7 | Eletroduto rígido roscável, PVC, DN 32 mm (1"), para circuitos terminais, instalado em forro - Fornecimento e instalação. AF_12/2015 | M | 137 | 13.5 | 1849.5
MVA | MVA0185 | 11.1.2.5.8 | Eletroduto flexível metálico tipo Sealtubo de diâmetro Ø1", fabricado em espiral com fita de aço carbono zincado e revestido externamente com PVC extrudado na cor preta. | M | 23 | 15.36 | 353.28
MVA | MVA0186 | 11.1.2.5.9 | Eletroduto flexível metálico tipo Sealtubo de diâmetro Ø2", fabricado em espiral com fita de aço carbono zincado e revestido externamente com PVC extrudado na cor preta. | M | 36 | 30.21 | 1087.56
MVA | MVA0187 | 11.1.2.5.10 | Eletroduto flexível metálico tipo Sealtubo de diâmetro Ø3", fabricado em espiral com fita de aço carbono zincado e revestido externamente com PVC extrudado na cor preta. | M | 3 | 146.82 | 440.46
SINAPI | 91914 | 11.1.2.5.11 | Curva 90 graus para eletroduto, PVC, roscável, DN 25 mm (3/4"), para circuitos terminais, instalada em parede - Fornecimento e instalação. AF_12/2015 | UN | 80 | 13.48 | 1078.4
SINAPI | 91917 | 11.1.2.5.12 | Curva 90 graus para eletroduto, PVC, roscável, DN 32 mm (1"), para circuitos terminais, instalada em parede - Fornecimento e instalação. AF_12/2015 | UN | 8 | 16.17 | 129.36
MVA | MVA0188 | 11.1.2.5.13 | Conector macho giratório de diâmetro Ø1" fabricado em alumínio, para conexão com sealtubo, rosca BSP. | PÇ | 24 | 17.72 | 425.28
MVA | MVA0189 | 11.1.2.5.14 | Conector macho giratório de diâmetro Ø2" fabricado em alumínio, para conexão com sealtubo, rosca BSP. | PÇ | 48 | 41.08 | 1971.84
MVA | MVA0190 | 11.1.2.5.15 | Conector macho giratório de diâmetro Ø3" fabricado em alumínio, para conexão com sealtubo, rosca BSP. | PÇ | 4 | 80.35 | 321.4
MVA | MVA0191 | 11.1.2.5.16 | Conector fêmea giratório de diâmetro Ø1" fabricado em alumínio, para conexão com sealtubo, rosca BSP. | PÇ | 6 | 17.67 | 106.02
MVA | MVA0192 | 11.1.2.5.17 | Conector fêmea giratório de diâmetro Ø2" fabricado em alumínio, para conexão com sealtubo, rosca BSP. | PÇ | 12 | 41.08 | 492.96
MVA | MVA0193 | 11.1.2.5.18 | Conector fêmea giratório de diâmetro Ø3" fabricado em alumínio, para conexão com sealtubo, rosca BSP. | PÇ | 1 | 80.35 | 80.35
EMOP | 15.017.0220-0 | 11.1.2.5.19 | Unidut cônico Ø3/4" para terminal de eletroduto rígido, fabricada em alumínio sem pintura, fornecido com 1 parafuso para fixar o eletroduto. | UN | 83 | 47.95 | 3979.85
EMOP | 15.017.0220-1 | 11.1.2.5.20 | Unidut cônico Ø1" para terminal de eletroduto rígido, fabricada em alumínio sem pintura, fornecido com 1 parafuso para fixar o eletroduto. | UN | 22 | 48.36 | 1063.92
EMOP | 15.017.0220-2 | 11.1.2.5.21 | Unidut cônico Ø2" para terminal de eletroduto rígido, fabricada em alumínio sem pintura, fornecido com 1 parafuso para fixar o eletroduto. | UN | 21 | 50.84 | 1067.64
EMOP | 15.017.0220-3 | 11.1.2.5.22 | Unidut cônico Ø3" para terminal de eletroduto rígido, fabricada em alumínio sem pintura, fornecido com 1 parafuso para fixar o eletroduto. | UN | 3 | 60.97 | 182.91
MVA | MVA0005 | 11.1.2.5.23 | Arruela de acabamento para unidut cônico Ø3/4", fabricada em alumínio sem pintura. | PÇ | 83 | 0.54 | 44.82
MVA | MVA0006 | 11.1.2.5.24 | Arruela de acabamento para unidut cônico Ø1", fabricada em alumínio sem pintura. | PÇ | 22 | 0.56 | 12.32
MVA | MVA0007 | 11.1.2.5.25 | Arruela de acabamento para unidut cônico Ø2", fabricada em alumínio sem pintura. | PÇ | 21 | 2.38 | 49.98
MVA | MVA0008 | 11.1.2.5.26 | Arruela de acabamento para unidut cônico Ø3", fabricada em alumínio sem pintura. | PÇ | 3 | 5.1 | 15.3
MVA | MVA0009 | 11.1.2.5.27 | Bucha para unidut cônico Ø3/4", fabricada em alumínio sem pintura. | PÇ | 83 | 1.1 | 91.3
MVA | MVA0010 | 11.1.2.5.28 | Bucha para unidut cônico Ø1", fabricada em alumínio sem pintura. | PÇ | 22 | 1.31 | 28.82
MVA | MVA0011 | 11.1.2.5.29 | Bucha para unidut cônico Ø2", fabricada em alumínio sem pintura. | PÇ | 21 | 5.31 | 111.51
MVA | MVA0012 | 11.1.2.5.30 | Bucha para unidut cônico Ø3", fabricada em alumínio sem pintura. | PÇ | 3 | 6.09 | 18.27
|  | 11.1.2.6 | Interruptores e tomadas
MVA | MVA0013 | 11.1.2.6.1 | Conjunto (Placa + Suporte, com 1 posto para módulo) de dimensão 4x2" montado com 1 Módulo de Interruptor simples (16A/250V), fabricado com composto termoplástico e componentes metálicos, conforme norma ABNT NBR NM 60669-1. | CJ | 51 | 37.48 | 1911.48
MVA | MVA0014 | 11.1.2.6.2 | Conjunto (Placa + Suporte, com 2 postos distanciados para módulos) de dimensão 4x2" montado com 2 Módulos de Interruptor simples (16A/250V), fabricado com composto termoplástico e componentes metálicos, conforme norma ABNT NBR NM 60669-1. | CJ | 14 | 45.07 | 630.98
MVA | MVA0015 | 11.1.2.6.3 | Conjunto (Placa + Suporte, com 1 posto para módulo) de dimensão 4x2" montado com 1 Módulo Tomada 2P+T (10A/250V) na cor preta, fabricado com composto termoplástico e componentes metálicos, conforme norma ABNT NBR 14136. | CJ | 101 | 37.48 | 3785.48
MVA | MVA0016 | 11.1.2.6.4 | Conjunto (Placa + Suporte, com 1 posto para módulo) de dimensão 4x2" montado com 1 Módulo Tomada 2P+T (10A/250V) na cor vermelha, fabricado com composto termoplástico e componentes metálicos, conforme norma ABNT NBR 14136. | CJ | 10 | 37.48 | 374.8
MVA | MVA0017 | 11.1.2.6.5 | Conjunto (Placa + Suporte, com 2 postos horizontais para módulos) de dimensão 4x4" montado com 2 Módulos de Tomada 2P+T (10A/250V) na cor preta, fabricado com composto termoplástico e componentes metálicos, conforme norma ABNT NBR 14136. | CJ | 1 | 51.15 | 51.15
|  | 11.1.2.7 | Leitos e acessórios
MVA | MVA0138 | 11.1.2.7.1 | Leito pesado, largura 200mm, com longarina de 100mm de altura e virola de 19mm, aba externa, longarinas em chapa #14 MSG, travessas em perfilado 38x38mm chapa #16 MSG distanciadas a cada 250mm, fabricado em aço carbono, acabamento galvanizado eletrolítico, conforme ABNT NBR 13057, fornecido em barras de 3 metros. | UN | 46 | 249.63 | 11482.98
EMOP | 15.018.0480-1 | 11.1.2.7.2 | Leito pesado, largura 300mm, com longarina de 100mm de altura e virola de 19mm, aba externa, longarinas em chapa #14 MSG, travessas em perfilado (38x38)mm chapa #16 MSG distanciadas a cada 250mm, fabricado em aço carbono, acabamento galvanizado eletrolítico, conforme ABNT NBR 13057, fornecido em barras de 3 metros. | M | 8 | 271.39 | 2171.12
EMOP | 15.018.0480-2 | 11.1.2.7.3 | Leito pesado, largura 500mm, com longarina de 100mm de altura e virola de 19mm, aba externa, longarinas em chapa #14 MSG, travessas em perfilado (38x38)mm chapa #16 MSG distanciadas a cada 250mm, fabricado em aço carbono, acabamento galvanizado eletrolítico, conforme ABNT NBR 13057, fornecido em barras de 3 metros. | M | 33 | 314.88 | 10391.04
EMOP | 15.018.0767-0 | 11.1.2.7.4 | Tê horizontal 90º raio segmentado para leito, largura 500mm, com longarina de 100mm de altura e virola de 19mm, aba externa, longarinas em chapa #14 MSG, travessas em perfilado (38x38)mm chapa #16 MSG, fabricado em aço carbono, acabamento galvanizado eletrolítico, conforme ABNT NBR 13057, raio de curvatura 320mm. | UN | 2 | 121.99 | 243.98
EMOP | 15.018.0774-0 | 11.1.2.7.5 | Tê vertical de subida 90º para leito, largura 300mm, com longarina de 100mm de altura e virola de 19mm, aba externa, longarinas em chapa #14 MSG, travessas em perfilado (38x38)mm chapa #16 MSG, fabricado em aço carbono, acabamento galvanizado eletrolítico, conforme ABNT NBR 13057, raio de curvatura 320mm. | UN | 2 | 78.42 | 156.84
MVA | MVA0025 | 11.1.2.7.6 | Curva horizontal 45º raio segmentado para leito, largura 200mm, com longarina de 100mm de altura e virola de 19mm, aba externa, longarinas em chapa #14 MSG, travessas em perfilado (38x38)mm chapa #16 MSG, fabricado em aço carbono, acabamento galvanizado eletrolítico, conforme ABNT NBR 13057, raio de curvatura 320mm. | PÇ | 2 | 43.27 | 86.54
EMOP | 15.018.0606-0 | 11.1.2.7.7 | Curva horizontal 45º raio segmentado para leito, largura 300mm, com longarina de 100mm de altura e virola de 19mm, aba externa, longarinas em chapa #14 MSG, travessas em perfilado (38x38)mm chapa #16 MSG, fabricado em aço carbono, acabamento galvanizado eletrolítico, conforme ABNT NBR 13057, raio de curvatura 320mm. | PÇ | 2 | 56.09 | 112.18
EMOP | 15.018.0624-0 | 11.1.2.7.8 | Curva horizontal 90º raio segmentado para leito, largura 200mm, com longarina de 100mm de altura e virola de 19mm, aba externa, longarinas em chapa #14 MSG, travessas em perfilado (38x38)mm chapa #16 MSG, fabricado em aço carbono, acabamento galvanizado eletrolítico, conforme ABNT NBR 13057, raio de curvatura 320mm. | PÇ | 2 | 52.8 | 105.6
MVA | MVA0139 | 11.1.2.7.9 | Redução reta excêntrica (500-200)x100mm, fabricado em aço carbono, acabamento galvanizado eletrolítico, conforme ABNT NBR 13057, furação padrão de (7x25)mm para união com demais componentes. | PÇ | 3 | 104.78 | 314.34
MVA | MVA0140 | 11.1.2.7.10 | Redução reta excêntrica (500-300)x100mm, fabricado em aço carbono, acabamento galvanizado eletrolítico, conforme ABNT NBR 13057, furação padrão de (7x25)mm para união com demais componentes. | UN | 1 | 102.04 | 102.04
MVA | MVA0026 | 11.1.2.7.11 | Junção simples para leito, largura 160mm com aba de 100mm, fabricado em aço carbono, acabamento galvanizado eletrolítico, conforme ABNT NBR 13057, furação padrão de (7x25)mm para união com demais componentes. | PÇ | 58 | 12.84 | 744.72
MVA | MVA0027 | 11.1.2.7.12 | Junção angular 90º para leito, aba de 100mm, fabricado em aço carbono, acabamento galvanizado eletrolítico, conforme ABNT NBR 13057, furação padrão de (7x25)mm para união com demais componentes. | PÇ | 8 | 51.7 | 413.6
MVA | MVA0028 | 11.1.2.7.13 | Proteção para ligação em painel, largura 200mm com encaixe para longarina de 100mm, fabricado em aço carbono, acabamento galvanizado eletrolítico, conforme ABNT NBR 13057 | PÇ | 8 | 43.6 | 348.8
|  | 11.1.2.8 | Luminárias e lâmpadas
MVA | MVA0029 | 11.1.2.8.1 | Lâmpada LED bulbo com base casquilho E27, vida útil 25000h, fluxo luminoso 806lm, temperatura de cor 4000K (branca fria), potência nominal 9W. Referência: Philips Standard LEDbulb 9W E27 4000K W 1PF/40 BR ou equivalente técnico. | PÇ | 6 | 24.07 | 144.42
MVA | MVA0030 | 11.1.2.8.2 | Lâmpada LED tubular com base casquilho G13, vida útil 50000h, fluxo luminoso 2100lm, temperatura de cor 4000K (branca fria), potência nominal 18W. Referência: Philips Master LEDtube 1200mm 18W 840 T8 I W ou equivalente técnico. | PÇ | 426 | 28.57 | 12170.82
MVA | MVA0031 | 11.1.2.8.3 | Lâmpada LED tubular com base casquilho G13, vida útil 50000h, fluxo luminoso 900lm, temperatura de cor 4000K (branca fria), potência nominal 9W. Referência: Philips Master LEDtube 600mm 9W 840 T8 I W ou equivalente técnico. | PÇ | 70 | 25.07 | 1754.9
MVA | MVA0167 | 11.1.2.8.4 | Luminária de embutir em forros modulares ou de gesso. Corpo e refletor produzidos em chapa de aço laminado a frio. Montada com 02 lâmpadas LED tubulares T8 18W 2100 lumens 4000K. Referência: Lumicenter CCN20-E2TLED120 ou equivalente técnico. | PÇ | 14 | 165.9 | 2322.6
MVA | MVA0168 | 11.1.2.8.5 | Luminária de embutir em forros modulares ou de gesso. Corpo em chapa de aço pintada na cor branca microtexturizada. Aletas parabólicas em alumínio de alto brilho. Refletor facetado simétrico em alumínio de alto brilho. Montada com 02 lâmpadas LED tubulares T8 9W 900 lumens 4000K. Referência: Lumicenter CAA22-E216 ou equivalente técnico. | PÇ | 3 | 185.9 | 557.7
MVA | MVA0169 | 11.1.2.8.6 | Luminária hermética de embutir em forros modulares ou de gesso, com manutenção por baixo. Corpo em chapa de aço pintada na cor branca microtexturizada. Refletor facetado em alumínio de alto brilho. Difusor em vidro temperado transparente com borracha para vedação. Montada com 02 lâmpadas LED tubulares T8 18W 2100 lumens 4000K. Referência: Lumicenter CHT02-E232 ou equivalente técnico. | PÇ | 9 | 467.9 | 4211.1
MVA | MVA0170 | 11.1.2.8.7 | Luminária hermética de sobrepor com grau de proteção IP66. Corpo em policarbonato injetado. Acabamento em tinta pó poliéster de alta resistência na cor branca microtexturizada. Difusor em policarbonato transparente microtexturizado prismático. Montada com 02 lâmpadas LED tubulares T8 18W 2100 lumens 4000K. Referência: Lumicenter CHT01-S232 ou equivalente técnico. | PÇ | 1 | 197.9 | 197.9
|  | 11.1.2.9 | PERFILADO
MVA | MVA0158 | 11.1.2.9.1 | Perfilado perfurado, sem tampa, dimensão de 38x38mm, fabricado em aço carbono chapa #16 MSG, acabamento galvanizado eletrolítico, conforme norma ABNT NBR 10476, furação padrão Ø10x13mm, fornecido em barras de 3 metros. | M | 58 | 65.96 | 3825.68
MVA | MVA0032 | 11.1.2.9.2 | Emenda interna "I" para perfilado de dimensão 38x38mm, fabricado em aço carbono, acabamento galvanizado eletrolítico, conforme norma ABNT NBR 10476, furação padrão Ø10x13mm para união com os demais componentes. | PÇ | 12 | 6.77 | 81.24
MVA | MVA0141 | 11.1.2.9.3 | Tê horizontal 90º para perfilado de dimensão 38x38mm, fabricado em aço carbono, acabamento galvanizado eletrolítico, conforme norma ABNT NBR 10476, furação padrão Ø10x13mm para união com os demais componentes. | PÇ | 34 | 33 | 1122
MVA | MVA0141 | 11.1.2.9.4 | Tê horizontal 90º para perfilado de dimensão 38x38mm, fabricado em aço carbono, acabamento galvanizado eletrolítico, conforme norma ABNT NBR 10476, furação padrão Ø10x13mm para união com os demais componentes. | PÇ | 1 | 33 | 33
|  | 11.1.2.10 | Suportação e fixadores
MVA | MVA0033 | 11.1.2.10.1 | Suporte horizontal para eletrocalha largura 300mm com aba de 100mm, fabricada em aço carbono chapa #16 MSG, acabamento galvanizado eletrolítico, conforme ABNT NBR 10476. | PÇ | 56 | 14.23 | 796.88
MVA | MVA0034 | 11.1.2.10.2 | Abraçadeira tipo "D" com cunha para eletroduto Ø3/4", com furo Ø7mm, fabricado em alumínio sem pintura. | PÇ | 355 | 1.49 | 528.95
MVA | MVA0035 | 11.1.2.10.3 | Abraçadeira tipo "D" com cunha para eletroduto Ø1", com furo Ø7mm, fabricado em alumínio sem pintura. | PÇ | 71 | 1.5 | 106.5
MVA | MVA0036 | 11.1.2.10.4 | Abraçadeira tipo "D" com cunha para eletroduto Ø2", com furo Ø7mm, fabricado em alumínio sem pintura. | PÇ | 40 | 2.87 | 114.8
MVA | MVA0037 | 11.1.2.10.5 | Abraçadeira tipo "D" com cunha para eletroduto Ø3", com furo Ø7mm, fabricado em alumínio sem pintura. | PÇ | 3 | 5.57 | 16.71
MVA | MVA0038 | 11.1.2.10.6 | Arruela adaptadora 38mm fabricada em aço carbono, acabamento galvanizado eletrolítico, conforme ABNT NBR 13057. | PÇ | 116 | 0.7 | 81.2
MVA | MVA0039 | 11.1.2.10.7 | Arruela lisa, dimensão 1/4", fabricada em aço carbono, acabamento galvanizado eletrolítico, conforme ABNT NBR 13057. | PÇ | 2362 | 1.36 | 3212.32
MVA | MVA0040 | 11.1.2.10.8 | Arruela lisa, dimensão 3/8", fabricada em aço carbono, acabamento galvanizado eletrolítico, conforme ABNT NBR 13057. | PÇ | 370 | 0.75 | 277.5
MVA | MVA0041 | 11.1.2.10.9 | Barra roscada, dimensão 1/4", fabricada em aço carbono, acabamento galvanizado eletrolítico, conforme ABNT NBR 13057, fornecida em barra de 3m. | M | 544 | 6.54 | 3557.76
MVA | MVA0042 | 11.1.2.10.10 | Chumbador tipo "CB", dimensão 1/4"x35mm, fornecido com parafuso, arruela, jaqueta e cone, fabricado em aço carbono, acabamento zincado. | PÇ | 38 | 12.17 | 462.46
MVA | MVA0043 | 11.1.2.10.11 | Chumbador tipo "UR", dimensão 1/4"x35mm, fornecido com com corpo de rosca interna e tolete, fabricado em aço carbono, acabamento zincado. | PÇ | 603 | 12.17 | 7338.51
MVA | MVA0044 | 11.1.2.10.12 | Grapa fixa 3/8" fabricada em aço carbono, acabamento galvanizado eletrolítico, conforme ABNT NBR 13057, furação de Ø11mm. | PÇ | 116 | 5.93 | 687.88
MVA | MVA0045 | 11.1.2.10.13 | Parafuso do tipo cabeça lentilha auto-travante com fenda simples, rosca inteira, dimensões 1/4"X3/4", fabricada em aço carbono, acabamento galvanizado eletrolítico, conforme ABNT NBR 13057. | PÇ | 712 | 0.71 | 505.52
MVA | MVA0046 | 11.1.2.10.14 | Parafuso do tipo cabeça lentilha auto-travante com fenda simples, rosca inteira, dimensões 3/8"X3/4", fabricada em aço carbono, acabamento galvanizado eletrolítico, conforme ABNT NBR 13057. | PÇ | 254 | 2.7 | 685.8
MVA | MVA0047 | 11.1.2.10.15 | Parafuso do tipo cabeça sextavada, rosca inteira, dimensões 3/8"X1.1/2", fabricada em aço carbono, acabamento galvanizado eletrolítico, conforme ABNT NBR 13057. | PÇ | 120 | 3.14 | 376.8
MVA | MVA0048 | 11.1.2.10.16 | Porca sextavada, dimensão 1/4", fabricada em aço carbono, acabamento galvanizado eletrolítico, conforme ABNT NBR 13057. | PÇ | 2362 | 0.82 | 1936.84
MVA | MVA0049 | 11.1.2.10.17 | Porca sextavada, dimensão 3/8", fabricada em aço carbono, acabamento galvanizado eletrolítico, conforme ABNT NBR 13057. | PÇ | 370 | 0.73 | 270.1
|  | 11.1.2.11 | SPDA e Aterramento
MVA | MVA0050 | 11.1.2.11.1 | Caixa de equalização de potenciais, dimensões (380x320x170)mm, fabricada em aço com pintura eletrostática na cor bege, com barramento de cobre de espessura 4,76mm, com 9 terminais de pressão em latão (8 para cabos de cobre #16mm² e 1 para cabo de cobre #50mm²), nível de proteção IP54, indicada para uso externo e interno. Referência: TEL-903 (Termotécnica) ou equivalente técnico. | PÇ | 3 | 407.78 | 1223.34
EMOP | 18.016.0106-0 | 11.1.2.11.2 | Barra chata fabricada em alumínio, dimensão 7/8"x1/8"x3m (70mm²) com furos 7mm. Referência: TEL-771 (Termotécnica) ou equivalente técnico. | M | 571 | 58.72 | 33529.12
EMOP | 15.018.0608-0 | 11.1.2.11.3 | Curva horizontal 90º fabricada em alumínio, dimensão 7/8" x 1/8" x 300mm (70mm²) com furos. Referência: TEL-781 (Termotécnica) ou equivalente técnico. | UN | 6 | 18.88 | 113.28
EMOP | 21.036.0050-0 | 11.1.2.11.4 | Curva 90º fabricada em alumínio, dimensão 7/8"x1/8"x300mm (70mm²) com furos. Referência: TEL-778 (Termotécnica) ou equivalente técnico. | UN | 16 | 18.88 | 302.08
MVA | MVA0072 | 11.1.2.11.5 | Parafuso do tipo cabeça sextavada, rosca soberba, dimensões M6 x 45mm, fabricado em aço inox. | PÇ | 162 | 2.01 | 325.62
MVA | MVA0051 | 11.1.2.11.6 | Bucha tipo "S", dimensões N6, fabricado em poliamida (nylon), acabamento natural. | PÇ | 162 | 0.55 | 89.1
MVA | MVA0052 | 11.1.2.11.7 | Arruela lisa, dimensão 1/4", fabricado em aço inox. | PÇ | 150 | 2.25 | 337.5
MVA | MVA0040 | 11.1.2.11.8 | Arruela lisa, dimensão 3/8", fabricada em aço carbono, acabamento galvanizado eletrolítico, conforme ABNT NBR 13057. | PÇ | 234 | 0.75 | 175.5
MVA | MVA0053 | 11.1.2.11.9 | Parafuso do tipo cabeça sextavada, rosca inteira, dimensões 5/16"x3/4", fabricado em aço inox. | PÇ | 28 | 1.72 | 48.16
MVA | MVA0054 | 11.1.2.11.10 | Porca sextavada, dimensão 5/16", fabricado em aço inox. | PÇ | 28 | 0.63 | 17.64
MVA | MVA0055 | 11.1.2.11.11 | Arruela lisa, dimensão 5/16", fabricado em aço inox. | PÇ | 28 | 0.54 | 15.12
MVA | MVA0056 | 11.1.2.11.12 | Parafuso do tipo cabeça sextavada, rosca inteira, dimensões 3/8"x1", fabricado em aço inox. | PÇ | 33 | 1.71 | 56.43
MVA | MVA0040 | 11.1.2.11.13 | Arruela lisa, dimensão 3/8", fabricada em aço carbono, acabamento galvanizado eletrolítico, conforme ABNT NBR 13057. | PÇ | 33 | 0.75 | 24.75
MVA | MVA0049 | 11.1.2.11.14 | Porca sextavada, dimensão 3/8", fabricada em aço carbono, acabamento galvanizado eletrolítico, conforme ABNT NBR 13057. | PÇ | 33 | 0.73 | 24.09
MVA | MVA0042 | 11.1.2.11.15 | Chumbador tipo "CB", dimensão 1/4"x35mm, fornecido com parafuso, arruela, jaqueta e cone, fabricado em aço carbono, acabamento zincado. | PÇ | 33 | 12.17 | 401.61
MVA | MVA0074 | 11.1.2.11.16 | Solda exotérmica, conexão haste cabo em "T", molde NT-5/8”.50.R | PÇ | 36 | 113.98 | 4103.28
MVA | MVA0057 | 11.1.2.11.17 | Conector de medição fabricado em latão com 4 parafusos, para cabos de cobre/aço cobreado de #35-70mm². Referência: TEL-560 (Termotécnica) ou equivalente técnico. | PÇ | 24 | 64.4 | 1545.6
MVA | MVA0073 | 11.1.2.11.18 | Suporte equalizador colável ADERIBASE ® fabricado em alumínio com tela inox, afastamento 40mm com parafuso inox Ø1/4”. Referência: TEL-757 (Termotécnica) ou equivalente técnico. | PÇ | 75 | 36.7 | 2752.5
MVA | MVA0058 | 11.1.2.11.19 | Adesivo monocomponente a base de poliuretano para superfícies lisas (bisnaga 290ml). Referência: TEL-5907(Termotécnica) ou equivalente técnico. | PÇ | 4 | 136.55 | 546.2
MVA | MVA0059 | 11.1.2.11.20 | Selante em poliuretano (PU) flexível (bisnaga 290g). Referência: TEL-5905 (Termotécnica) ou equivalente técnico. | PÇ | 16 | 20.64 | 330.24
MVA | MVA0060 | 11.1.2.11.21 | Conector parafuso fendido com rabicho 3/8" para conectar um condutor, dimensão (6/35)mm², fabricado em liga de cobre. Referência: PFR-35 (Intelli) ou equivalente técnico. | PÇ | 162 | 5.79 | 937.98
MVA | MVA0061 | 11.1.2.11.22 | Conector parafuso fendido com rabicho 3/8" para conectar dois condutores, (6-6/35-35)mm², fabricado em liga de cobre. Referência: PFR-35-2C (Intelli) ou equivalente técnico. | PÇ | 36 | 8.19 | 294.84
EMOP | 15.034.0020-0 | 11.1.2.11.23 | Eletroduto rígido fabricado em aço carbono com acabamento galvanizado eletrolítico conforme norma ABNT NBR 13057, de diâmetro Ø3/4", tipo médio, parede 0,90mm, fornecido em barras de 3 metros, roscas conforme norma ABNT NBR 8133 nas extremidades, uma luva e um protetor plástico. | M | 42 | 17.39 | 730.38
MVA | MVA0034 | 11.1.2.11.24 | Abraçadeira tipo "D" com cunha para eletroduto Ø3/4", com furo Ø7mm, fabricado em alumínio sem pintura. | PÇ | 21 | 1.49 | 31.29
EMOP | 15.017.0220-0 | 11.1.2.11.25 | Unidut cônico Ø3/4" para terminal de eletroduto rígido, fabricada em alumínio sem pintura, fornecido com 1 parafuso para fixar o eletroduto. | UN | 20 | 47.95 | 959
MVA | MVA0005 | 11.1.2.11.26 | Arruela de acabamento para unidut cônico Ø3/4", fabricada em alumínio sem pintura. | PÇ | 20 | 0.54 | 10.8
MVA | MVA0009 | 11.1.2.11.27 | Bucha para unidut cônico Ø3/4", fabricada em alumínio sem pintura. | PÇ | 20 | 1.1 | 22
SINAPI | 91864 | 11.1.2.11.28 | Eletroduto rígido roscável, PVC, dn 32 mm (1"), para circuitos terminais, instalado em forro - Fornecimento e instalação. AF_12/2015 | M | 36 | 13.5 | 486
MVA | MVA0075 | 11.1.2.11.29 | Abraçadeira tipo "D" tipo click para eletroduto Ø1", fabricado em PVC, conforme norma ABNT NBR 15465. | PÇ | 12 | 1.98 | 23.76
EMOP | 15.017.0275-0 | 11.1.2.11.30 | Terminal à compressão TM-35 (35mm²), furo Ø8,5mm fabricado em cobre eletrolítico estanhado, conforme norma ABNT NBR 5370 e ABNT NBR 5410. | PÇ | 28 | 18.05 | 505.4
EMOP | 15.017.0170-0 | 11.1.2.11.31 | Terminal à compressão TM-50 (50mm²), furo 10,5mm fabricado em cobre eletrolítico estanhado, conforme norma ABNT NBR 5370 e ABNT NBR 5410. | PÇ | 33 | 22.49 | 742.17
MVA | MVA0062 | 11.1.2.11.32 | Caixa de inspeção tipo suspensa, fabricada em PP (Polipropeno) com anti-UV e anti-chama, dimensões (123x158x87)mm, com 2 bocais Ø1" (DN 32) para conexão com eletroduto, com adesivo de advertência conforme norma ABNT NBR 5419/3, nível de proteção IP65. Referência: TEL-541 (Termotécnica) ou equivalente técnico. | PÇ | 12 | 106.33 | 1275.96
MVA | MVA0063 | 11.1.2.11.33 | Placa fabricada em PVC aplicada ao lado dos condutores de descida dos sistemas de SPDA externo, dimensões 11cm x 18cm, conforme norma ABNT NBR 5419-3/2015. Referência: TEL-5910 (Termotécnica) ou equivalente técnico. | PÇ | 12 | 31.87 | 382.44
|  | 11.1.3 | 1º Pavimento
|  | 11.1.3.1 | Cabos e terminais
EMOP | 15.008.0200-0 | 11.1.3.1.1 | Cabo PP tripolar 300/500V 3x#1,5mm², condutores metálicos em fios de cobre nu, têmpera mole, encordoamento classe 5, isolação em composto termoplástico de PVC flexível, cobertura em composto termoplástico de PVC ST1 flexível, enchimento em composto termoplástico de PVC, temperatura máxima em serviço contínuo 70°C, conforme os requisitos das normas: ABNT NBR NM 247-5, ABNT NBR NM 280. | M | 368 | 11.57 | 4257.76
MVA | MVA0194 | 11.1.3.1.2 | Cabo flexível 450/750V #2,5mm², condutor metálico em fios de cobre nu, têmpera mole, encordoamento classe 5 extra flexível, isolação de composto termoplástico em dupla camada não halogenado, temperatura máxima em serviço contínuo 70°C, conforme os requisitos das normas: ABNT NBR 13248, ABNT NBR 5410 e ABNT NBR 13570. Cor preta - Fase Referência: Cabo Afumex® Green 450/750V - Prysmian ou equivalente técnico. | M | 1104 | 4.17 | 4603.68
MVA | MVA0195 | 11.1.3.1.3 | Cabo flexível 450/750V #2,5mm², condutor metálico em fios de cobre nu, têmpera mole, encordoamento classe 5 extra flexível, isolação de composto termoplástico em dupla camada não halogenado, temperatura máxima em serviço contínuo 70°C, conforme os requisitos das normas: ABNT NBR 13248, ABNT NBR 5410 e ABNT NBR 13570. Cor azul - Neutro Referência: Cabo Afumex® Green 450/750V - Prysmian ou equivalente técnico. | M | 1197 | 4.17 | 4991.49
MVA | MVA0196 | 11.1.3.1.4 | Cabo flexível 450/750V #2,5mm², condutor metálico em fios de cobre nu, têmpera mole, encordoamento classe 5 extra flexível, isolação de composto termoplástico em dupla camada não halogenado, temperatura máxima em serviço contínuo 70°C, conforme os requisitos das normas: ABNT NBR 13248, ABNT NBR 5410 e ABNT NBR 13570. Cor verde - Terra Referência: Cabo Afumex® Green 450/750V - Prysmian ou equivalente técnico. | M | 1197 | 4.17 | 4991.49
MVA | MVA0197 | 11.1.3.1.5 | Cabo flexível 450/750V #2,5mm², condutor metálico em fios de cobre nu, têmpera mole, encordoamento classe 5 extra flexível, isolação de composto termoplástico em dupla camada não halogenado, temperatura máxima em serviço contínuo 70°C, conforme os requisitos das normas: ABNT NBR 13248, ABNT NBR 5410 e ABNT NBR 13570. Cor cinza - Retorno Referência: Cabo Afumex® Green 450/750V - Prysmian ou equivalente técnico. | M | 807 | 4.17 | 3365.19
MVA | MVA0199 | 11.1.3.1.6 | Cabo flexível 450/750V #4mm², condutor metálico em fios de cobre nu, têmpera mole, encordoamento classe 5 extra flexível, isolação de composto termoplástico em dupla camada não halogenado, temperatura máxima em serviço contínuo 70°C, conforme os requisitos das normas: ABNT NBR 13248, ABNT NBR 5410 e ABNT NBR 13570. Cor preta - Fase. Referência: Cabo Afumex® Green 450/750V - Prysmian ou equivalente técnico. | M | 9218 | 6.73 | 62037.14
MVA | MVA0200 | 11.1.3.1.7 | Cabo flexível 450/750V #4mm², condutor metálico em fios de cobre nu, têmpera mole, encordoamento classe 5 extra flexível, isolação de composto termoplástico em dupla camada não halogenado, temperatura máxima em serviço contínuo 70°C, conforme os requisitos das normas: ABNT NBR 13248, ABNT NBR 5410 e ABNT NBR 13570. Cor azul - Neutro Referência: Cabo Afumex® Green 450/750V - Prysmian ou equivalente técnico. | M | 5030 | 6.73 | 33851.9
MVA | MVA0201 | 11.1.3.1.8 | Cabo flexível 450/750V #4mm², condutor metálico em fios de cobre nu, têmpera mole, encordoamento classe 5 extra flexível, isolação de composto termoplástico em dupla camada não halogenado, temperatura máxima em serviço contínuo 70°C, conforme os requisitos das normas: ABNT NBR 13248, ABNT NBR 5410 e ABNT NBR 13570. Cor verde - Terra Referência: Cabo Afumex® Green 450/750V - Prysmian ou equivalente técnico. | M | 7124 | 6.73 | 47944.52
MVA | MVA0202 | 11.1.3.1.9 | Cabo flexível 450/750V #6mm², condutor metálico em fios de cobre nu, têmpera mole, encordoamento classe 5 extra flexível, isolação de composto termoplástico em dupla camada não halogenado, temperatura máxima em serviço contínuo 70°C, conforme os requisitos das normas: ABNT NBR 13248, ABNT NBR 5410 e ABNT NBR 13570. Cor preta - Fase Referência: Cabo Afumex® Green 450/750V - Prysmian ou equivalente técnico. | M | 162 | 9.2 | 1490.4
MVA | MVA0204 | 11.1.3.1.10 | Cabo flexível 450/750V #6mm², condutor metálico em fios de cobre nu, têmpera mole, encordoamento classe 5 extra flexível, isolação de composto termoplástico em dupla camada não halogenado, temperatura máxima em serviço contínuo 70°C, conforme os requisitos das normas: ABNT NBR 13248, ABNT NBR 5410 e ABNT NBR 13570. Cor verde - Terra Referência: Cabo Afumex® Green 450/750V - Prysmian ou equivalente técnico. | M | 358 | 9.2 | 3293.6
MVA | MVA0205 | 11.1.3.1.11 | Cabo flexível 450/750V #10mm², condutor metálico em fios de cobre nu, têmpera mole, encordoamento classe 5 extra flexível, isolação de composto termoplástico em dupla camada não halogenado, temperatura máxima em serviço contínuo 70°C, conforme os requisitos das normas: ABNT NBR 13248, ABNT NBR 5410 e ABNT NBR 13570. Cor verde - Terra Referência: Cabo Afumex® Green 450/750V - Prysmian ou equivalente técnico. | M | 141 | 15.13 | 2133.33
MVA | MVA0206 | 11.1.3.1.12 | Cabo flexível 450/750V #16mm², condutor metálico em fios de cobre nu, têmpera mole, encordoamento classe 5 extra flexível, isolação de composto termoplástico em dupla camada não halogenado, temperatura máxima em serviço contínuo 70°C, conforme os requisitos das normas: ABNT NBR 13248, ABNT NBR 5410 e ABNT NBR 13570. Cor verde - Terra Referência: Cabo Afumex® Green 450/750V - Prysmian ou equivalente técnico. | M | 294 | 23.1 | 6791.4
MVA | MVA0210 | 11.1.3.1.13 | Cabo flexível 450/750V #25mm², condutor metálico em fios de cobre nu, têmpera mole, encordoamento classe 5 extra flexível, isolação de composto termoplástico em dupla camada não halogenado, temperatura máxima em serviço contínuo 70°C, conforme os requisitos das normas: ABNT NBR 13248, ABNT NBR 5410 e ABNT NBR 13570. Cor verde - Terra Referência: Cabo Afumex® Green 450/750V - Prysmian ou equivalente técnico. | M | 20 | 27.11 | 542.2
MVA | MVA0208 | 11.1.3.1.14 | Cabo flexível 450/750V #35mm², condutor metálico em fios de cobre nu, têmpera mole, encordoamento classe 5 extra flexível, isolação de composto termoplástico em dupla camada não halogenado, temperatura máxima em serviço contínuo 70°C, conforme os requisitos das normas: ABNT NBR 13248, ABNT NBR 5410 e ABNT NBR 13570. Cor verde - Terra Referência: Cabo Afumex® Green 450/750V - Prysmian ou equivalente técnico. | M | 72 | 36.55 | 2631.6
MVA | MVA0211 | 11.1.3.1.15 | Cabo flexível 450/750V #50mm², condutor metálico em fios de cobre nu, têmpera mole, encordoamento classe 5 extra flexível, isolação de composto termoplástico em dupla camada não halogenado, temperatura máxima em serviço contínuo 70°C, conforme os requisitos das normas: ABNT NBR 13248, ABNT NBR 5410 e ABNT NBR 13570. Cor verde - Terra Referência: Cabo Afumex® Green 450/750V - Prysmian ou equivalente técnico. | M | 29 | 52.66 | 1527.14
MVA | MVA0212 | 11.1.3.1.16 | Cabo flexível 450/750V #70mm², condutor metálico em fios de cobre nu, têmpera mole, encordoamento classe 5 extra flexível, isolação de composto termoplástico em dupla camada não halogenado, temperatura máxima em serviço contínuo 70°C, conforme os requisitos das normas: ABNT NBR 13248, ABNT NBR 5410 e ABNT NBR 13570. Cor preta - Fase Referência: Cabo Afumex® Green 450/750V - Prysmian ou equivalente técnico. | M | 23 | 73.2 | 1683.6
EMOP | 15.008.0161-1 | 11.1.3.1.17 | Cabo unipolar 0,6/1kV #6mm², condutor metálico em fios de cobre nu, têmpera mole, encordoamento classe 5 extra flexível, isolação de composto termo fixo em borracha tipo HEPR, cobertura em composto termoplástico não halogenado tipo SHF1, temperatura máxima em serviço contínuo 90°C, conforme os requisitos das normas: ABNT NBR 13248, ABNT NBR 5410 e ABNT NBR 13570. Cor azul - Neutro Referência: Cabo Afumex® Flex 0,6/1kV - Prysmian ou equivalente técnico. | M | 831 | 9.47 | 7869.57
EMOP | 15.008.0161-1 | 11.1.3.1.18 | Cabo unipolar 0,6/1kV #6mm², condutor metálico em fios de cobre nu, têmpera mole, encordoamento classe 5 extra flexível, isolação de composto termo fixo em borracha tipo HEPR, cobertura em composto termoplástico não halogenado tipo SHF1, temperatura máxima em serviço contínuo 90°C, conforme os requisitos das normas: ABNT NBR 13248, ABNT NBR 5410 e ABNT NBR 13570. Cor azul - Neutro Referência: Cabo Afumex® Flex 0,6/1kV - Prysmian ou equivalente técnico. | M | 277 | 9.47 | 2623.19
EMOP | 15.008.0163-0 | 11.1.3.1.19 | Cabo unipolar 0,6/1kV #10mm², condutor metálico em fios de cobre nu, têmpera mole, encordoamento classe 5 extra flexível, isolação de composto termo fixo em borracha tipo HEPR, cobertura em composto termoplástico não halogenado tipo SHF1, temperatura máxima em serviço contínuo 90°C, conforme os requisitos das normas: ABNT NBR 13248, ABNT NBR 5410 e ABNT NBR 13570. Cor preta - Fase Referência: Cabo Afumex® Flex 0,6/1kV - Prysmian ou equivalente técnico. | M | 423 | 13.88 | 5871.24
EMOP | 15.008.0163-1 | 11.1.3.1.20 | Cabo unipolar 0,6/1kV #10mm², condutor metálico em fios de cobre nu, têmpera mole, encordoamento classe 5 extra flexível, isolação de composto termo fixo em borracha tipo HEPR, cobertura em composto termoplástico não halogenado tipo SHF1, temperatura máxima em serviço contínuo 90°C, conforme os requisitos das normas: ABNT NBR 13248, ABNT NBR 5410 e ABNT NBR 13570. Cor azul - Neutro Referência: Cabo Afumex® Flex 0,6/1kV - Prysmian ou equivalente técnico. | M | 141 | 13.88 | 1957.08
EMOP | 15.008.0165-0 | 11.1.3.1.21 | Cabo unipolar 0,6/1kV #16mm², condutor metálico em fios de cobre nu, têmpera mole, encordoamento classe 5 extra flexível, isolação de composto termo fixo em borracha tipo HEPR, cobertura em composto termoplástico não halogenado tipo SHF1, temperatura máxima em serviço contínuo 90°C, conforme os requisitos das normas: ABNT NBR 13248, ABNT NBR 5410 e ABNT NBR 13570. Cor preta - Fase Referência: Cabo Afumex® Flex 0,6/1kV - Prysmian ou equivalente técnico. | M | 321 | 19.44 | 6240.24
EMOP | 15.008.0165-1 | 11.1.3.1.22 | Cabo unipolar 0,6/1kV #16mm², condutor metálico em fios de cobre nu, têmpera mole, encordoamento classe 5 extra flexível, isolação de composto termo fixo em borracha tipo HEPR, cobertura em composto termoplástico não halogenado tipo SHF1, temperatura máxima em serviço contínuo 90°C, conforme os requisitos das normas: ABNT NBR 13248, ABNT NBR 5410 e ABNT NBR 13570. Cor azul - Neutro Referência: Cabo Afumex® Flex 0,6/1kV - Prysmian ou equivalente técnico. | M | 107 | 19.44 | 2080.08
EMOP | 15.008.0167-0 | 11.1.3.1.23 | Cabo unipolar 0,6/1kV #25mm², condutor metálico em fios de cobre nu, têmpera mole, encordoamento classe 5 extra flexível, isolação de composto termo fixo em borracha tipo HEPR, cobertura em composto termoplástico não halogenado tipo SHF1, temperatura máxima em serviço contínuo 90°C, conforme os requisitos das normas: ABNT NBR 13248, ABNT NBR 5410 e ABNT NBR 13570. Cor preta - Fase Referência: Cabo Afumex® Flex 0,6/1kV - Prysmian ou equivalente técnico. | M | 177 | 28.29 | 5007.33
EMOP | 15.008.0167-1 | 11.1.3.1.24 | Cabo unipolar 0,6/1kV #25mm², condutor metálico em fios de cobre nu, têmpera mole, encordoamento classe 5 extra flexível, isolação de composto termo fixo em borracha tipo HEPR, cobertura em composto termoplástico não halogenado tipo SHF1, temperatura máxima em serviço contínuo 90°C, conforme os requisitos das normas: ABNT NBR 13248, ABNT NBR 5410 e ABNT NBR 13570. Cor azul - Neutro Referência: Cabo Afumex® Flex 0,6/1kV - Prysmian ou equivalente técnico. | M | 59 | 28.29 | 1669.11
EMOP | 15.008.0169-0 | 11.1.3.1.25 | Cabo unipolar 0,6/1kV #35mm², condutor metálico em fios de cobre nu, têmpera mole, encordoamento classe 5 extra flexível, isolação de composto termo fixo em borracha tipo HEPR, cobertura em composto termoplástico não halogenado tipo SHF1, temperatura máxima em serviço contínuo 90°C, conforme os requisitos das normas: ABNT NBR 13248, ABNT NBR 5410 e ABNT NBR 13570. Cor preta - Fase Referência: Cabo Afumex® Flex 0,6/1kV - Prysmian ou equivalente técnico. | M | 384 | 37.5 | 14400
EMOP | 15.008.0169-1 | 11.1.3.1.26 | Cabo unipolar 0,6/1kV #35mm², condutor metálico em fios de cobre nu, têmpera mole, encordoamento classe 5 extra flexível, isolação de composto termo fixo em borracha tipo HEPR, cobertura em composto termoplástico não halogenado tipo SHF1, temperatura máxima em serviço contínuo 90°C, conforme os requisitos das normas: ABNT NBR 13248, ABNT NBR 5410 e ABNT NBR 13570. Cor azul - Neutro Referência: Cabo Afumex® Flex 0,6/1kV - Prysmian ou equivalente técnico. | M | 128 | 37.5 | 4800
EMOP | 15.008.0187-0 | 11.1.3.1.27 | Cabo unipolar 0,6/1kV #50mm², condutor metálico em fios de cobre nu, têmpera mole, encordoamento classe 5 extra flexível, isolação de composto termofixo em borracha tipo HEPR, cobertura em composto termoplástico não halogenado tipo SHF1, temperatura máxima em serviço contínuo 90°C, conforme os requisitos das normas: ABNT NBR 13248, ABNT NBR 5410 e ABNT NBR 13570. Cor preta - Fase Referência: Cabo Afumex® Flex 0,6/1kV - Prysmian ou equivalente técnico. | M | 60 | 57.7 | 3462
EMOP | 15.008.0187-1 | 11.1.3.1.28 | Cabo unipolar 0,6/1kV #50mm², condutor metálico em fios de cobre nu, têmpera mole, encordoamento classe 5 extra flexível, isolação de composto termofixo em borracha tipo HEPR, cobertura em composto termoplástico não halogenado tipo SHF1, temperatura máxima em serviço contínuo 90°C, conforme os requisitos das normas: ABNT NBR 13248, ABNT NBR 5410 e ABNT NBR 13570. Cor azul - Neutro Referência: Cabo Afumex® Flex 0,6/1kV - Prysmian ou equivalente técnico. | M | 20 | 57.7 | 1154
EMOP | 15.008.0189-0 | 11.1.3.1.29 | Cabo unipolar 0,6/1kV #70mm², condutor metálico em fios de cobre nu, têmpera mole, encordoamento classe 5 extra flexível, isolação de composto termo fixo em borracha tipo HEPR, cobertura em composto termoplástico não halogenado tipo SHF1, temperatura máxima em serviço contínuo 90°C, conforme os requisitos das normas: ABNT NBR 13248, ABNT NBR 5410 e ABNT NBR 13570. Cor preta - Fase Referência: Cabo Afumex® Flex 0,6/1kV - Prysmian ou equivalente técnico. | M | 216 | 78.6 | 16977.6
EMOP | 15.008.0189-1 | 11.1.3.1.30 | Cabo unipolar 0,6/1kV #70mm², condutor metálico em fios de cobre nu, têmpera mole, encordoamento classe 5 extra flexível, isolação de composto termo fixo em borracha tipo HEPR, cobertura em composto termoplástico não halogenado tipo SHF1, temperatura máxima em serviço contínuo 90°C, conforme os requisitos das normas: ABNT NBR 13248, ABNT NBR 5410 e ABNT NBR 13570. Cor azul - Neutro Referência: Cabo Afumex® Flex 0,6/1kV - Prysmian ou equivalente técnico | M | 72 | 78.6 | 5659.2
EMOP | 15.008.0191-0 | 11.1.3.1.31 | Cabo unipolar 0,6/1kV #95mm², condutor metálico em fios de cobre nu, têmpera mole, encordoamento classe 5 extra flexível, isolação de composto termofixo em borracha tipo HEPR, cobertura em composto termoplástico não halogenado tipo SHF1, temperatura máxima em serviço contínuo 90°C, conforme os requisitos das normas: ABNT NBR 13248, ABNT NBR 5410 e ABNT NBR 13570. Cor preta - Fase Referência: Cabo Afumex® Flex 0,6/1kV - Prysmian ou equivalente técnico. | M | 87 | 102.82 | 8945.34
EMOP | 15.008.0191-1 | 11.1.3.1.32 | Cabo unipolar 0,6/1kV #95mm², condutor metálico em fios de cobre nu, têmpera mole, encordoamento classe 5 extra flexível, isolação de composto termofixo em borracha tipo HEPR, cobertura em composto termoplástico não halogenado tipo SHF1, temperatura máxima em serviço contínuo 90°C, conforme os requisitos das normas: ABNT NBR 13248, ABNT NBR 5410 e ABNT NBR 13570. Cor azul - Neutro Referência: Cabo Afumex® Flex 0,6/1kV - Prysmian ou equivalente técnico. | M | 29 | 102.82 | 2981.78
EMOP | 15.008.0193-0 | 11.1.3.1.33 | Cabo unipolar 0,6/1kV #120mm², condutor metálico em fios de cobre nu, têmpera mole, encordoamento classe 5 extra flexível, isolação de composto termofixo em borracha tipo HEPR, cobertura em composto termoplástico não halogenado tipo SHF1, temperatura máxima em serviço contínuo 90°C, conforme os requisitos das normas: ABNT NBR 13248, ABNT NBR 5410 e ABNT NBR 13570. Cor preta - Fase Referência: Cabo Afumex® Flex 0,6/1kV - Prysmian ou equivalente técnico. | M | 69 | 131.85 | 9097.65
EMOP | 15.008.0193-1 | 11.1.3.1.34 | Cabo unipolar 0,6/1kV #120mm², condutor metálico em fios de cobre nu, têmpera mole, encordoamento classe 5 extra flexível, isolação de composto termofixo em borracha tipo HEPR, cobertura em composto termoplástico não halogenado tipo SHF1, temperatura máxima em serviço contínuo 90°C, conforme os requisitos das normas: ABNT NBR 13248, ABNT NBR 5410 e ABNT NBR 13570. Cor azul - Neutro Referência: Cabo Afumex® Flex 0,6/1kV - Prysmian ou equivalente técnico. | M | 23 | 131.85 | 3032.55
SINAPI | 92985 | 11.1.3.1.35 | Cabo de cobre flexível isolado, 35 mm², anti-chama 450/750 V, para distribuição - Fornecimento e instalação. AF_12/2015 | M | 351 | 36.54 | 12825.54
EMOP | 15.017.0240-0 | 11.1.3.1.36 | Terminal pré-isolado tipo forquilha (1,5-2,5)mm², conexão por compressão, 70ºC/750V, fabricado em cobre eletrolítico estanhado e isolação em PVC rígido, cor azul, conforme norma ABNT NBR 5370 | PÇ | 52 | 13.15 | 683.8
EMOP | 15.017.0255-0 | 11.1.3.1.37 | Terminal pré-isolado tipo forquilha (4,0-6,0)mm², conexão por compressão, 70ºC/750V, fabricado em cobre eletrolítico estanhado e isolação em PVC rígido, cor amarela, conforme norma ABNT NBR 5370. | PÇ | 306 | 13.37 | 4091.22
EMOP | 15.017.0240-1 | 11.1.3.1.38 | Terminal pré-isolado tipo pino (1,5-2,5)mm², conexão por compressão, 70ºC/750V, fabricado em cobre eletrolítico estanhado e isolação em PVC rígido, cor azul, conforme norma ABNT NBR 5370. | PÇ | 26 | 12.57 | 326.82
EMOP | 15.017.0255-1 | 11.1.3.1.39 | Terminal pré-isolado tipo pino (4,0-6,0)mm², conexão por compressão, 70ºC/750V, fabricado em cobre eletrolítico estanhado e isolação em PVC rígido, cor amarela, conforme norma ABNT NBR 5370. | PÇ | 252 | 13.37 | 3369.24
EMOP | 15.017.0255-2 | 11.1.3.1.40 | Terminal à compressão TM-6 (4,0-6,0)mm², furo Ø5,2mm fabricado em cobre eletrolítico estanhado, conforme norma ABNT NBR 5370 e ABNT NBR 5410. | PÇ | 48 | 13.37 | 641.76
EMOP | 15.017.0260-0 | 11.1.3.1.41 | Terminal à compressão TM-10 (10mm²), furo Ø5,2mm fabricado em cobre eletrolítico estanhado, conforme norma ABNT NBR 5370 e ABNT NBR 5410. | PÇ | 40 | 13.47 | 538.8
EMOP | 15.017.0265-0 | 11.1.3.1.42 | Terminal à compressão TM-16 (16mm²), furo Ø5,2mm fabricado em cobre eletrolítico estanhado, conforme norma ABNT NBR 5370 e ABNT NBR 5410. | PÇ | 42 | 15.72 | 660.24
EMOP | 15.017.0270-0 | 11.1.3.1.43 | Terminal à compressão TM-25 (25mm²), furo Ø6,5mm fabricado em cobre eletrolítico estanhado, conforme norma ABNT NBR 5370 e ABNT NBR 5410. | PÇ | 18 | 16.29 | 293.22
EMOP | 15.017.0275-0 | 11.1.3.1.44 | Terminal à compressão TM-35 (35mm²), furo Ø8,5mm fabricado em cobre eletrolítico estanhado, conforme norma ABNT NBR 5370 e ABNT NBR 5410. | PÇ | 38 | 18.05 | 685.9
EMOP | 15.017.0170-0 | 11.1.3.1.45 | Terminal à compressão TM-50 (50mm²), furo 10,5mm fabricado em cobre eletrolítico estanhado, conforme norma ABNT NBR 5370 e ABNT NBR 5410. | PÇ | 10 | 22.49 | 224.9
EMOP | 15.017.0285-0 | 11.1.3.1.46 | Terminal à compressão TM-70 (70mm²), furo Ø10,5mm fabricado em cobre eletrolítico estanhado, conforme norma ABNT NBR 5370 e ABNT NBR 5410. | PÇ | 26 | 22.84 | 593.84
EMOP | 15.017.0290-0 | 11.1.3.1.47 | Terminal à compressão TM-95 (95mm²), furo Ø10,5mm fabricado em cobre eletrolítico estanhado, conforme norma ABNT NBR 5370 e ABNT NBR 5410. | PÇ | 8 | 25.65 | 205.2
EMOP | 15.017.0300-0 | 11.1.3.1.48 | Terminal à compressão TM-120 (150mm²), furo Ø10,5mm fabricado em cobre eletrolítico estanhado, conforme norma ABNT NBR 5370 e ABNT NBR 5410. | PÇ | 8 | 34.94 | 279.52
|  | 11.1.3.2 | Canaletas e acessórios
EMOP | 15.018.0175-0 | 11.1.3.2.1 | Canaleta de parede com tampa de encaixe tipo mola, dimensões (100x30mm), com septo divisor, fabricada em alumínio extrudado com pintura branca, com blindagem eletromagnética, fornecida em peças de 2 metros. Referência: Engeduto ED103/2 ou equivalente técnico | M | 547 | 156.91 | 85829.77
EMOP | 15.018.0670-1 | 11.1.3.2.2 | Curva externa 90° com tampa de encaixe tipo mola para canaleta de parede ED103/2, dimensões 100x30mm, com septo divisor, fabricada em alumínio extrudado com pintura branca, com blindagem eletromagnética. Referência: Engeduto CE90103/2 ou equivalente técnico. | PÇ | 1 | 38.16 | 38.16
EMOP | 15.018.0710-0 | 11.1.3.2.3 | Curva interna 90° com tampa de encaixe tipo mola para canaleta de parede ED103/2, dimensões 100x30mm, com septo divisor, fabricada em alumínio extrudado com pintura branca, com blindagem eletromagnética. Referência: Engeduto CI90103/2 ou equivalente técnico. | M | 44 | 63.74 | 2804.56
EMOP | 15.018.0710-1 | 11.1.3.2.4 | Curva "L" 90° com tampa de encaixe tipo mola para canaleta de parede ED103/2, dimensões 100x30mm, com septo divisor, fabricada em alumínio extrudado com pintura branca, com blindagem eletromagnética. Referência: Engeduto CL90 103/2 ou equivalente técnico. | M | 57 | 39.6 | 2257.2
EMOP | 15.018.0770-0 | 11.1.3.2.5 | "T" vertical com tampa de encaixe tipo mola para canaleta de parede ED103/2, dimensões 100x30mm, com septo divisor, fabricada em alumínio extrudado com pintura branca, com blindagem eletromagnética. Referência: Engeduto TV103/2 ou equivalente técnico. | M | 12 | 49.05 | 588.6
EMOP | 15.018.0940-0 | 11.1.3.2.6 | Terminal de fechamento para canaleta de parede ED103/2, dimensões 100x30mm, fabricado em alumínio extrudado com pintura branca, com blindagem eletromagnética. Referência: Engeduto TR103/2 ou equivalente técnico. | UN | 80 | 24.47 | 1957.6
EMOP | 15.018.0940-1 | 11.1.3.2.7 | Terminal de saída 3/4" para canaleta de parede ED103/2, dimensões 100x30mm, fabricado em alumínio extrudado com pintura branca, com blindagem eletromagnética. Referência: Engeduto TRSE 3/4" 103/2 ou equivalente técnico. | UN | 70 | 22.77 | 1593.9
EMOP | 15.018.0940-2 | 11.1.3.2.8 | Terminal de saída 1" para canaleta de parede ED103/2, dimensões 100x30mm, fabricado em alumínio extrudado com pintura branca, com blindagem eletromagnética. Referência: Engeduto TRSE 1" 103/2 ou equivalente técnico. | UN | 13 | 22.77 | 296.01
MVA | MVA0213 | 11.1.3.2.9 | Tampa de encaixe tipo mola com um posto de interruptor simples para canaleta de parede ED103/2, dimensões 100x30mm, fabricada em alumínio extrudado com pintura branca, com blindagem eletromagnética. Referência: Engeduto T103 INT ou equivalente técnico. | PÇ | 16 | 42.75 | 684
MVA | MVA0002 | 11.1.3.2.10 | Tampa de encaixe tipo mola com um posto de tomada 2P+T NBR (1x) para canaleta de parede ED103/2, dimensões 100x30mm, fabricada em alumínio extrudado com pintura branca, com blindagem eletromagnética. Referência: Engeduto T103 NBR ou equivalente técnico. | PÇ | 112 | 42.75 | 4788
MVA | MVA0003 | 11.1.3.2.11 | Tampa de encaixe tipo mola com dois postos tomadas 2P+T NBR (2x) para canaleta de parede ED103/2, dimensões 100x30mm, fabricada em alumínio extrudado com pintura branca, com blindagem eletromagnética. Referência: Engeduto T103/2 NBR2 ou equivalente técnico. | PÇ | 193 | 42.75 | 8250.75
MVA | MVA0215 | 11.1.3.2.12 | Módulo Interruptor 16A/250Vac, fabricado com composto termoplástico e componentes metálicos, módulo na cor branca, conforme norma ABNT NBR NM 60669-1. Referência: Engeduto ou equivalente técnico. | PÇ | 3 | 33.04 | 99.12
MVA | MVA0216 | 11.1.3.2.13 | Módulo Tomada 2P+T 10A/250Vac, fabricado com composto termoplástico e componentes metálicos, módulo na cor preta, conforme norma ABNT NBR 14136. Referência: Engeduto PR10 ou equivalente técnico. | PÇ | 331 | 26.39 | 8735.09
MVA | MVA0217 | 11.1.3.2.14 | Módulo Tomada 2P+T 10A/250Vac, fabricado com composto termoplástico e componentes metálicos, módulo na cor vermelha, conforme norma ABNT NBR 14136. Referência: Engeduto VM10 ou equivalente técnico. | PÇ | 167 | 26.39 | 4407.13
|  | 11.1.3.3 | Conduletes e acessórios
SINAPI | 95778 | 11.1.3.3.1 | Condulete de alumínio, tipo C, para eletroduto de aço galvanizado DN 20 mm (3/4''), aparente - Fornecimento e instalação. AF_11/2016_P | UN | 68 | 27.73 | 1885.64
MVA | MVA0175 | 11.1.3.3.2 | Condulete tipo "C" duplo Ø1", fabricado em alumínio, com tampa, sem vedação, entradas sem rosca, sem redução, conforme norma ABNT NBR 15701. | PÇ | 1 | 66.06 | 66.06
MVA | MVA0174 | 11.1.3.3.3 | Condulete tipo "C" duplo Ø2", fabricado em alumínio, com tampa, sem vedação, entradas sem rosca, sem redução, conforme norma ABNT NBR 15701. | PÇ | 13 | 61.1 | 794.3
MVA | MVA0221 | 11.1.3.3.4 | Condulete tipo "C" duplo Ø3", fabricado em alumínio, com tampa, sem vedação, entradas sem rosca, sem redução, conforme norma ABNT NBR 15701. | PÇ | 4 | 197.78 | 791.12
SINAPI | 95779 | 11.1.3.3.5 | Condulete de alumínio, tipo E, para eletroduto de aço galvanizado DN 20 mm (3/4''), aparente - Fornecimento e instalação. AF_11/2016_P | UN | 128 | 25.66 | 3284.48
MVA | MVA0176 | 11.1.3.3.6 | Condulete tipo "LB" Ø3/4", fabricado em alumínio, com tampa, sem vedação, entradas sem rosca, sem redução, conforme norma ABNT NBR 15701. | PÇ | 68 | 33.85 | 2301.8
MVA | MVA0177 | 11.1.3.3.7 | Condulete tipo "LB" Ø1", fabricado em alumínio, com tampa, sem vedação, entradas sem rosca, sem redução, conforme norma ABNT NBR 15701. | PÇ | 5 | 43.21 | 216.05
EMOP | 15.018.0070-0 | 11.1.3.3.8 | Condulete tipo "LB" Ø2", fabricado em alumínio, com tampa, sem vedação, entradas sem rosca, sem redução, conforme norma ABNT NBR 15701. | UN | 6 | 63.14 | 378.84
EMOP | 15.018.0070-1 | 11.1.3.3.9 | Condulete tipo "LB" Ø3", fabricado em alumínio, com tampa, sem vedação, entradas sem rosca, sem redução, conforme norma ABNT NBR 15701. | UN | 4 | 201.41 | 805.64
MVA | MVA0181 | 11.1.3.3.10 | Condulete tipo "LL" Ø3/4", fabricado em alumínio, com tampa, sem vedação, entradas sem rosca, sem redução, conforme norma ABNT NBR 15701. | PÇ | 34 | 17.59 | 598.06
MVA | MVA0182 | 11.1.3.3.11 | Condulete tipo "LR" Ø3/4", fabricado em alumínio, com tampa, sem vedação, entradas sem rosca, sem redução, conforme norma ABNT NBR 15701. | PÇ | 37 | 22.31 | 825.47
MVA | MVA0178 | 11.1.3.3.12 | Condulete tipo "LR" Ø1", fabricado em alumínio, com tampa, sem vedação, entradas sem rosca, sem redução, conforme norma ABNT NBR 15701. | PÇ | 2 | 43.14 | 86.28
MVA | MVA0179 | 11.1.3.3.13 | Condulete tipo "LR" Ø2", fabricado em alumínio, com tampa, sem vedação, entradas sem rosca, sem redução, conforme norma ABNT NBR 15701. | PÇ | 2 | 78.54 | 157.08
SINAPI | 95795 | 11.1.3.3.14 | Condulete de alumínio, tipo T, para eletroduto de aço galvanizado DN 20 mm (3/4''), aparente - Fornecimento e instalação. AF_11/2016_P | UN | 98 | 31.82 | 3118.36
SINAPI | 95796 | 11.1.3.3.15 | Condulete de alumínio, tipo T, para eletroduto de aço galvanizado DN 25 mm (1''), aparente - Fornecimento e instalação. AF_11/2016_P | UN | 7 | 39.75 | 278.25
MVA | MVA0183 | 11.1.3.3.16 | Condulete tipo "TB" Ø3/4", fabricado em alumínio, com tampa, sem vedação, entradas sem rosca, sem redução, conforme norma ABNT NBR 15701. | PÇ | 7 | 28.56 | 199.92
SINAPI | 95801 | 11.1.3.3.17 | Condulete de alumínio, tipo X, para eletroduto de aço galvanizado DN 20 mm (3/4''), aparente - Fornecimento e instalação. AF_11/2016_P | UN | 2 | 38.06 | 76.12
MVA | MVA0004 | 11.1.3.3.18 | Tampa para condulete com posto para tomada padrão (2P+T), Ø3/4", fabricado em alumínio. | PÇ | 3 | 11.3 | 33.9
MVA | MVA0004 | 11.1.3.3.19 | Tampa para condulete com posto para tomada padrão (2P+T), Ø3/4", fabricado em alumínio. | PÇ | 245 | 11.3 | 2768.5
EMOP | 15.019.0040-0 | 11.1.3.3.20 | Interruptor simples 1 tecla (16A/250V), fabricado com composto termoplástico e componentes metálicos, conforme norma ABNT NBR NM 60669-1, para instalar em condulete. | UN | 3 | 13.31 | 39.93
SINAPI | 91994 | 11.1.3.3.21 | Tomada média de embutir (1 módulo), 2P+T 10 A, sem suporte e sem placa - Fornecimento e instalação. AF_12/2015 | UN | 245 | 22.25 | 5451.25
|  | 11.1.3.4 | Eletrocalhas e acessórios
EMOP | 15.018.0466-0 | 11.1.3.4.1 | Eletrocalha perfurada, sem virola, sem tampa, largura 50mm com aba de 50mm, fabricada em aço carbono chapa #16 MSG, acabamento galvanizado eletrolítico, conforme ABNT NBR 10476, furação padrão de (7x25)mm para união com demais componentes, fornecida em barras de 3 metros. | M | 71 | 65.44 | 4646.24
EMOP | 15.018.0477-0 | 11.1.3.4.2 | Eletrocalha perfurada, sem virola, sem tampa, largura 100mm com aba de 100mm, fabricada em aço carbono chapa #16 MSG, acabamento galvanizado eletrolítico, conforme ABNT NBR 10476, furação padrão de (7x25)mm para união com demais componentes, fornecida em barras de 3 metros. | M | 26 | 88.93 | 2312.18
EMOP | 15.018.0479-0 | 11.1.3.4.3 | Eletrocalha perfurada, sem virola, sem tampa, largura 200mm com aba de 100mm, fabricada em aço carbono chapa #16 MSG, acabamento galvanizado eletrolítico, conforme ABNT NBR 10476, furação padrão de (7x25)mm para união com demais componentes, fornecida em barras de 3 metros. | M | 117 | 107.82 | 12614.94
EMOP | 15.018.0604-0 | 11.1.3.4.4 | Curva horizontal 45º raio segmentado para eletrocalha, largura 200mm com aba de 100mm, fabricada em aço carbono chapa #16 MSG, acabamento galvanizado eletrolítico conforme ABNT NBR 10476, raio de curvatura 150mm, furação padrão de (7x25)mm para união com demais componentes. | PÇ | 4 | 43.27 | 173.08
EMOP | 15.018.0762-0 | 11.1.3.4.5 | Tê horizontal 90º raio segmentado para eletrocalha, largura 100mm com aba de 100mm, fabricada em aço carbono chapa #16 MSG, acabamento galvanizado eletrolítico conforme ABNT NBR 10476, raio de curvatura 150mm, furação padrão de (7x25)mm para união com demais componentes. | UN | 1 | 60.34 | 60.34
EMOP | 15.018.0764-0 | 11.1.3.4.6 | Tê horizontal 90º raio segmentado para eletrocalha, largura 200mm com aba de 100mm, fabricada em aço carbono chapa #16 MSG, acabamento galvanizado eletrolítico conforme ABNT NBR 10476, raio de curvatura 150mm, furação padrão de (7x25)mm para união com demais componentes. | UN | 11 | 66.46 | 731.06
EMOP | 15.018.0934-0 | 11.1.3.4.7 | Tê vertical de descida lateral 90º raio segmentado para eletrocalha, largura 200mm com aba de 100mm, fabricada em aço carbono chapa #16 MSG, acabamento galvanizado eletrolítico conforme ABNT NBR 10476, raio de curvatura 150mm, furação padrão de (7x25)mm para união com demais componentes. | UN | 8 | 77.44 | 619.52
EMOP | 15.018.0994-0 | 11.1.3.4.8 | Flange para ligação em painel, largura 200mm com aba de 100mm, fabricada em aço carbono chapa #16 MSG, acabamento galvanizado eletrolítico conforme ABNT NBR 10476, furação padrão de (7x25)mm para união com demais componentes. | UN | 8 | 20.59 | 164.72
EMOP | 15.018.0875-0 | 11.1.3.4.9 | Redução concêntrica para eletrocalha, largura 200mm para largura 50mm com aba de 50mm, fabricada em aço carbono chapa #16 MSG, acabamento galvanizado eletrolítico conforme ABNT NBR 10476, furação padrão de (7x25)mm para união com demais componentes. | UN | 8 | 39.7 | 317.6
EMOP | 15.018.0874-0 | 11.1.3.4.10 | Redução concêntrica para eletrocalha, largura 200mm para largura 100mm com aba de 100mm, fabricada em aço carbono chapa #16 MSG, acabamento galvanizado eletrolítico conforme ABNT NBR 10476, furação padrão de (7x25)mm para união com demais componentes. | UN | 1 | 42.74 | 42.74
EMOP | 15.018.0874-1 | 11.1.3.4.11 | Redução de abas para eletrocalha, largura 200mm, com aba de 100mm para aba 50mm, fabricada em aço carbono chapa #16 MSG, acabamento galvanizado eletrolítico conforme ABNT NBR 10476, furação padrão de (7x25)mm para união com demais componentes. | UN | 8 | 42.74 | 341.92
EMOP | 15.018.0994-1 | 11.1.3.4.12 | Acoplamento de eletrocalha para perfilado (38x38)mm, fabricada em aço carbono chapa #16 MSG, acabamento galvanizado eletrolítico conforme ABNT NBR 10476, furação padrão de (7x25)mm para união com demais componentes. | UN | 1 | 20.59 | 20.59
MVA | MVA0018 | 11.1.3.4.13 | Saída horizontal de eletrocalha para eletroduto, dimensão Ø3/4", fabricada em aço carbono chapa #16 MSG, acabamento galvanizado eletrolítico conforme ABNT NBR 10476, furação padrão de (7x25)mm para união com demais componentes. | UN | 235 | 27.3 | 6415.5
MVA | MVA0019 | 11.1.3.4.14 | Saída horizontal de eletrocalha para eletroduto, dimensão Ø1", fabricada em aço carbono chapa #16 MSG, acabamento galvanizado eletrolítico conforme ABNT NBR 10476, furação padrão de (7x25)mm para união com demais componentes. | UN | 18 | 27.3 | 491.4
MVA | MVA0020 | 11.1.3.4.15 | Saída horizontal de eletrocalha para eletroduto, dimensão Ø2", fabricada em aço carbono chapa #16 MSG, acabamento galvanizado eletrolítico conforme ABNT NBR 10476, furação padrão de (7x25)mm para união com demais componentes. | UN | 5 | 29.04 | 145.2
MVA | MVA0021 | 11.1.3.4.16 | Saída horizontal de eletrocalha para eletroduto, dimensão Ø3", fabricada em aço carbono chapa #16 MSG, acabamento galvanizado eletrolítico conforme ABNT NBR 10476, furação padrão de (7x25)mm para união com demais componentes. | UN | 4 | 34.85 | 139.4
MVA | MVA0022 | 11.1.3.4.17 | Saída vertical de eletrocalha para eletroduto, dimensão Ø1", fabricada em aço carbono chapa #16 MSG, acabamento galvanizado eletrolítico conforme ABNT NBR 10476, furação padrão de (7x25)mm para união com demais componentes. | UN | 1 | 27.3 | 27.3
MVA | MVA0023 | 11.1.3.4.18 | Saída vertical de eletrocalha para eletroduto, dimensão Ø2", fabricada em aço carbono chapa #16 MSG, acabamento galvanizado eletrolítico conforme ABNT NBR 10476, furação padrão de (7x25)mm para união com demais componentes. | UN | 13 | 29.04 | 377.52
MVA | MVA0024 | 11.1.3.4.19 | Saída vertical de eletrocalha para eletroduto, dimensão Ø3", fabricada em aço carbono chapa #16 MSG, acabamento galvanizado eletrolítico conforme ABNT NBR 10476, furação padrão de (7x25)mm para união com demais componentes. | UN | 4 | 34.84 | 139.36
EMOP | 15.018.0938-0 | 11.1.3.4.20 | Terminal liso para eletrocalha, largura 50mm com aba de 50mm, fabricada em aço carbono chapa #16 MSG, acabamento galvanizado eletrolítico conforme ABNT NBR 10476, furação padrão de (7x25)mm para união com demais componentes. | UN | 8 | 14.02 | 112.16
EMOP | 15.018.0952-0 | 11.1.3.4.21 | Terminal liso para eletrocalha, largura 100mm com aba de 100mm, fabricada em aço carbono chapa #16 MSG, acabamento galvanizado eletrolítico conforme ABNT NBR 10476, furação padrão de (7x25)mm para união com demais componentes. | UN | 2 | 15.22 | 30.44
EMOP | 15.018.0954-0 | 11.1.3.4.22 | Terminal liso para eletrocalha, largura 200mm com aba de 100mm, fabricada em aço carbono chapa #16 MSG, acabamento galvanizado eletrolítico conforme ABNT NBR 10476, furação padrão de (7x25)mm para união com demais componentes. | UN | 4 | 16.39 | 65.56
MVA | MVA0064 | 11.1.3.4.23 | Tala para eletrocalha, largura 150mm com aba de 50mm, fabricada em aço carbono chapa #16 MSG, acabamento galvanizado eletrolítico conforme ABNT NBR 10476, furação padrão de (7x25)mm para união com demais componentes. | PÇ | 96 | 42.75 | 4104
MVA | MVA0065 | 11.1.3.4.24 | Tala para eletrocalha, largura 150mm com aba de 100mm, fabricada em aço carbono chapa #16 MSG, acabamento galvanizado eletrolítico conforme ABNT NBR 10476, furação padrão de (7x25)mm para união com demais componentes. | PÇ | 178 | 2.17 | 386.26
|  | 11.1.3.5 | ELETRODUTOS E ACESSÓRIOS
EMOP | 15.034.0020-0 | 11.1.3.5.1 | Eletroduto rígido fabricado em aço carbono com acabamento galvanizado eletrolítico conforme norma ABNT NBR 13057, de diâmetro Ø3/4", tipo médio, parede 0,90mm, fornecido em barras de 3 metros, roscas conforme norma ABNT NBR 8133 nas extremidades, uma luva e um protetor plástico. | M | 745 | 17.39 | 12955.55
EMOP | 15.034.0021-0 | 11.1.3.5.2 | Eletroduto rígido fabricado em aço carbono com acabamento galvanizado eletrolítico conforme norma ABNT NBR 13057, de diâmetro Ø1", tipo médio, parede 0,90mm, fornecido em barras de 3 metros, roscas conforme norma ABNT NBR 8133 nas extremidades, uma luva e um protetor plástico. | M | 40 | 41.4 | 1656
EMOP | 15.035.0012-0 | 11.1.3.5.3 | Eletroduto rígido fabricado em aço carbono com acabamento galvanizado eletrolítico conforme norma ABNT NBR 13057, de diâmetro Ø1", tipo pesado, parede 1,50mm, fornecido em barras de 3 metros, roscas conforme norma ABNT NBR 8133 nas extremidades, uma luva e um protetor plástico. | M | 47 | 40.39 | 1898.33
EMOP | 15.035.0015-0 | 11.1.3.5.4 | Eletroduto rígido fabricado em aço carbono com acabamento galvanizado eletrolítico conforme norma ABNT NBR 13057, de diâmetro Ø2", tipo pesado, parede 2,25mm, fornecido em barras de 3 metros, roscas conforme norma ABNT NBR 8133 nas extremidades, uma luva e um protetor plástico. | M | 31 | 88 | 2728
EMOP | 15.035.0017-0 | 11.1.3.5.5 | Eletroduto rígido fabricado em aço carbono com acabamento galvanizado eletrolítico conforme norma ABNT NBR 13057, de diâmetro Ø3", tipo pesado, parede 2,65mm, fornecido em barras de 3 metros, roscas conforme norma ABNT NBR 8133 nas extremidades, uma luva e um protetor plástico. | M | 15 | 183.89 | 2758.35
SINAPI | 91863 | 11.1.3.5.6 | Eletroduto rígido roscável, PVA, DN 25 mm (3/4"), para circuitos terminais, instalado em forro - Fornecimento e instalação. AF_12/2015 | M | 584 | 10.24 | 5980.16
MVA | MVA0185 | 11.1.3.5.7 | Eletroduto flexível metálico tipo Sealtubo de diâmetro Ø1", fabricado em espiral com fita de aço carbono zincado e revestido externamente com PVC extrudado na cor preta. | M | 3 | 15.36 | 46.08
MVA | MVA0186 | 11.1.3.5.8 | Eletroduto flexível metálico tipo Sealtubo de diâmetro Ø2", fabricado em espiral com fita de aço carbono zincado e revestido externamente com PVC extrudado na cor preta. | M | 39 | 30.21 | 1178.19
MVA | MVA0187 | 11.1.3.5.9 | Eletroduto flexível metálico tipo Sealtubo de diâmetro Ø3", fabricado em espiral com fita de aço carbono zincado e revestido externamente com PVC extrudado na cor preta. | M | 12 | 146.82 | 1761.84
SINAPI | 91914 | 11.1.3.5.10 | Curva 90 graus para eletroduto, PVC, roscável, DN 25 mm (3/4"), para circuitos terminais, instalada em parede - Fornecimento e instalação. AF_12/2015 | UN | 159 | 13.48 | 2143.32
SINAPI | 91917 | 11.1.3.5.11 | Curva 90 graus para eletroduto, PVC, roscável, DN 32 mm (1"), para circuitos terminais, instalada em parede - Fornecimento e instalação. AF_12/2015 | UN | 1 | 16.17 | 16.17
MVA | MVA0066 | 11.1.3.5.12 | Bucha de redução com rosca Ø1"xØ3/4" fabricada em alumínio com rosca BSP | PÇ | 1 | 2.37 | 2.37
MVA | MVA0067 | 11.1.3.5.13 | Bucha de redução com rosca Ø2"xØ1" fabricada em alumínio com rosca BSP | PÇ | 1 | 4.68 | 4.68
MVA | MVA0188 | 11.1.3.5.14 | Conector macho giratório de diâmetro Ø1" fabricado em alumínio, para conexão com sealtubo, rosca BSP. | PÇ | 4 | 17.72 | 70.88
MVA | MVA0189 | 11.1.3.5.15 | Conector macho giratório de diâmetro Ø2" fabricado em alumínio, para conexão com sealtubo, rosca BSP. | PÇ | 52 | 41.08 | 2136.16
MVA | MVA0190 | 11.1.3.5.16 | Conector macho giratório de diâmetro Ø3" fabricado em alumínio, para conexão com sealtubo, rosca BSP. | PÇ | 16 | 80.35 | 1285.6
MVA | MVA0191 | 11.1.3.5.17 | Conector fêmea giratório de diâmetro Ø1" fabricado em alumínio, para conexão com sealtubo, rosca BSP. | PÇ | 1 | 17.67 | 17.67
MVA | MVA0192 | 11.1.3.5.18 | Conector fêmea giratório de diâmetro Ø2" fabricado em alumínio, para conexão com sealtubo, rosca BSP. | PÇ | 3 | 41.08 | 123.24
MVA | MVA0193 | 11.1.3.5.19 | Conector fêmea giratório de diâmetro Ø3" fabricado em alumínio, para conexão com sealtubo, rosca BSP. | PÇ | 4 | 80.35 | 321.4
EMOP | 15.017.0220-1 | 11.1.3.5.20 | Unidut cônico Ø1" para terminal de eletroduto rígido, fabricada em alumínio sem pintura, fornecido com 1 parafuso para fixar o eletroduto. | UN | 8 | 48.36 | 386.88
EMOP | 15.017.0220-2 | 11.1.3.5.21 | Unidut cônico Ø2" para terminal de eletroduto rígido, fabricada em alumínio sem pintura, fornecido com 1 parafuso para fixar o eletroduto. | UN | 10 | 50.84 | 508.4
EMOP | 15.017.0220-3 | 11.1.3.5.22 | Unidut cônico Ø3" para terminal de eletroduto rígido, fabricada em alumínio sem pintura, fornecido com 1 parafuso para fixar o eletroduto. | UN | 8 | 60.97 | 487.76
MVA | MVA0005 | 11.1.3.5.23 | Arruela de acabamento para unidut cônico Ø3/4", fabricada em alumínio sem pintura. | PÇ | 196 | 0.54 | 105.84
MVA | MVA0006 | 11.1.3.5.24 | Arruela de acabamento para unidut cônico Ø1", fabricada em alumínio sem pintura. | PÇ | 21 | 0.56 | 11.76
MVA | MVA0007 | 11.1.3.5.25 | Arruela de acabamento para unidut cônico Ø2", fabricada em alumínio sem pintura. | PÇ | 10 | 2.38 | 23.8
MVA | MVA0008 | 11.1.3.5.26 | Arruela de acabamento para unidut cônico Ø3", fabricada em alumínio sem pintura. | PÇ | 8 | 5.1 | 40.8
MVA | MVA0009 | 11.1.3.5.27 | Bucha para unidut cônico Ø3/4", fabricada em alumínio sem pintura. | PÇ | 196 | 1.1 | 215.6
MVA | MVA0010 | 11.1.3.5.28 | Bucha para unidut cônico Ø1", fabricada em alumínio sem pintura. | PÇ | 21 | 1.31 | 27.51
MVA | MVA0011 | 11.1.3.5.29 | Bucha para unidut cônico Ø2", fabricada em alumínio sem pintura. | PÇ | 10 | 5.31 | 53.1
MVA | MVA0012 | 11.1.3.5.30 | Bucha para unidut cônico Ø3", fabricada em alumínio sem pintura. | PÇ | 8 | 6.09 | 48.72
|  | 11.1.3.6 | INTERRUPTORES E TOMADAS
MVA | MVA0013 | 11.1.3.6.1 | Conjunto (Placa + Suporte, com 1 posto para módulo) de dimensão 4x2" montado com 1 Módulo de Interruptor simples (16A/250V), fabricado com composto termoplástico e componentes metálicos, conforme norma ABNT NBR NM 60669-1. | CJ | 73 | 37.48 | 2736.04
MVA | MVA0014 | 11.1.3.6.2 | Conjunto (Placa + Suporte, com 2 postos distanciados para módulos) de dimensão 4x2" montado com 2 Módulos de Interruptor simples (16A/250V), fabricado com composto termoplástico e componentes metálicos, conforme norma ABNT NBR NM 60669-1. | CJ | 2 | 45.07 | 90.14
MVA | MVA0068 | 11.1.3.6.3 | Conjunto (Placa + Suporte, com 3 postos para módulos) de dimensão 4x2" montado com 3 Módulos de Interruptor simples (16A/250V), fabricado com composto termoplástico e componentes metálicos, conforme norma ABNT NBR NM 60669-1. | CJ | 1 | 58.67 | 58.67
MVA | MVA0015 | 11.1.3.6.4 | Conjunto (Placa + Suporte, com 1 posto para módulo) de dimensão 4x2" montado com 1 Módulo Tomada 2P+T (10A/250V) na cor preta, fabricado com composto termoplástico e componentes metálicos, conforme norma ABNT NBR 14136. | CJ | 151 | 37.48 | 5659.48
MVA | MVA0016 | 11.1.3.6.5 | Conjunto (Placa + Suporte, com 1 posto para módulo) de dimensão 4x2" montado com 1 Módulo Tomada 2P+T (10A/250V) na cor vermelha, fabricado com composto termoplástico e componentes metálicos, conforme norma ABNT NBR 14136. | CJ | 28 | 37.48 | 1049.44
MVA | MVA0016 | 11.1.3.6.6 | Conjunto (Placa + Suporte, com 1 posto para módulo) de dimensão 4x2" montado com 1 Módulo Tomada 2P+T (10A/250V) na cor vermelha, fabricado com composto termoplástico e componentes metálicos, conforme norma ABNT NBR 14136. | CJ | 2 | 37.48 | 74.96
MVA | MVA0017 | 11.1.3.6.7 | Conjunto (Placa + Suporte, com 2 postos horizontais para módulos) de dimensão 4x4" montado com 2 Módulos de Tomada 2P+T (10A/250V) na cor preta, fabricado com composto termoplástico e componentes metálicos, conforme norma ABNT NBR 14136. | CJ | 4 | 51.15 | 204.6
MVA | MVA0069 | 11.1.3.6.8 | Plugue macho de tomada 2P+T 10A 250V na cor preta, fabricado com composto termoplástico e componentes metálicos, conforme ABNT NBR 14136. | PÇ | 245 | 6.51 | 1594.95
|  | 11.1.3.7 | LEITOS E ACESSÓRIOS
MVA | MVA0138 | 11.1.3.7.1 | Leito pesado, largura 200mm, com longarina de 100mm de altura e virola de 19mm, aba externa, longarinas em chapa #14 MSG, travessas em perfilado 38x38mm chapa #16 MSG distanciadas a cada 250mm, fabricado em aço carbono, acabamento galvanizado eletrolítico, conforme ABNT NBR 13057, fornecido em barras de 3 metros. | UN | 30 | 249.63 | 7488.9
EMOP | 15.018.0480-1 | 11.1.3.7.2 | Leito pesado, largura 300mm, com longarina de 100mm de altura e virola de 19mm, aba externa, longarinas em chapa #14 MSG, travessas em perfilado (38x38)mm chapa #16 MSG distanciadas a cada 250mm, fabricado em aço carbono, acabamento galvanizado eletrolítico, conforme ABNT NBR 13057, fornecido em barras de 3 metros. | M | 18 | 271.39 | 4885.02
EMOP | 15.018.0606-A | 11.1.3.7.3 | Curva horizontal 45º raio segmentado para eletrocalha, largura 300mm com aba de 100mm, fabricada em aço carbono chapa #16 MSG, acabamento galvanizado eletrolítico conforme ABNT NBR 10476, raio de curvatura 150mm, furação padrão de (7x25)mm para união com demais componentes. | UN | 1 | 60.87 | 60.87
EMOP | 15.018.0774-0 | 11.1.3.7.4 | Tê vertical de subida 90º para leito, largura 300mm, com longarina de 100mm de altura e virola de 19mm, aba externa, longarinas em chapa #14 MSG, travessas em perfilado (38x38)mm chapa #16 MSG, fabricado em aço carbono, acabamento galvanizado eletrolítico, conforme ABNT NBR 13057, raio de curvatura 320mm. | UN | 2 | 78.42 | 156.84
EMOP | 15.018.0606-0 | 11.1.3.7.5 | Curva horizontal 45º raio segmentado para leito, largura 300mm, com longarina de 100mm de altura e virola de 19mm, aba externa, longarinas em chapa #14 MSG, travessas em perfilado (38x38)mm chapa #16 MSG, fabricado em aço carbono, acabamento galvanizado eletrolítico, conforme ABNT NBR 13057, raio de curvatura 320mm. | PÇ | 6 | 56.09 | 336.54
EMOP | 15.018.0624-0 | 11.1.3.7.6 | Curva horizontal 90º raio segmentado para leito, largura 200mm, com longarina de 100mm de altura e virola de 19mm, aba externa, longarinas em chapa #14 MSG, travessas em perfilado (38x38)mm chapa #16 MSG, fabricado em aço carbono, acabamento galvanizado eletrolítico, conforme ABNT NBR 13057, raio de curvatura 320mm. | PÇ | 4 | 52.8 | 211.2
EMOP | 15.018.0626-0 | 11.1.3.7.7 | Curva horizontal 90º raio segmentado para leito, largura 300mm, com longarina de 100mm de altura e virola de 19mm, aba externa, longarinas em chapa #14 MSG, travessas em perfilado 38x38mm chapa #16 MSG, fabricado em aço carbono, acabamento galvanizado eletrolítico, conforme ABNT NBR 13057, raio de curvatura 320mm. | UN | 1 | 62.64 | 62.64
MVA | MVA0223 | 11.1.3.7.8 | Redução reta excêntrica (300-200)x100mm, fabricado em aço carbono, acabamento galvanizado eletrolítico, conforme ABNT NBR 13057, furação padrão de 10x20mm para união com demais componentes. | PÇ | 2 | 66.66 | 133.32
MVA | MVA0070 | 11.1.3.7.9 | Junção simples para leito, largura 160mm com aba de 100mm, fabricado em aço carbono, acabamento galvanizado eletrolítico, conforme ABNT NBR 13057, furação padrão de 10x20mm para união com demais componentes. | PÇ | 32 | 46.82 | 1498.24
MVA | MVA0027 | 11.1.3.7.10 | Junção angular 90º para leito, aba de 100mm, fabricado em aço carbono, acabamento galvanizado eletrolítico, conforme ABNT NBR 13057, furação padrão de (7x25)mm para união com demais componentes. | PÇ | 4 | 51.7 | 206.8
|  | 11.1.3.8 | LUMINÁRIAS E LAMPADAS
MVA | MVA0029 | 11.1.3.8.1 | Lâmpada LED bulbo com base casquilho E27, vida útil 25000h, fluxo luminoso 806lm, temperatura de cor 4000K (branca fria), potência nominal 9W. Referência: Philips Standard LEDbulb 9W E27 4000K W 1PF/40 BR ou equivalente técnico. | PÇ | 6 | 24.07 | 144.42
MVA | MVA0030 | 11.1.3.8.2 | Lâmpada LED tubular com base casquilho G13, vida útil 50000h, fluxo luminoso 2100lm, temperatura de cor 4000K (branca fria), potência nominal 18W. Referência: Philips Master LEDtube 1200mm 18W 840 T8 I W ou equivalente técnico. | PÇ | 179 | 28.57 | 5114.03
MVA | MVA0167 | 11.1.3.8.3 | Luminária de embutir em forros modulares ou de gesso. Corpo e refletor produzidos em chapa de aço laminado a frio. Montada com 02 lâmpadas LED tubulares T8 18W 2100 lumens 4000K. Referência: Lumicenter CCN20-E2TLED120 ou equivalente técnico. | PÇ | 37 | 165.9 | 6138.3
MVA | MVA0168 | 11.1.3.8.4 | Luminária de embutir em forros modulares ou de gesso. Corpo em chapa de aço pintada na cor branca microtexturizada. Aletas parabólicas em alumínio de alto brilho. Refletor facetado simétrico em alumínio de alto brilho. Montada com 02 lâmpadas LED tubulares T8 9W 900 lumens 4000K. Referência: Lumicenter CAA22-E216 ou equivalente técnico. | PÇ | 25 | 185.9 | 4647.5
MVA | MVA0169 | 11.1.3.8.5 | Luminária hermética de embutir em forros modulares ou de gesso, com manutenção por baixo. Corpo em chapa de aço pintada na cor branca microtexturizada. Refletor facetado em alumínio de alto brilho. Difusor em vidro temperado transparente com borracha para vedação. Montada com 02 lâmpadas LED tubulares T8 18W 2100 lumens 4000K. Referência: Lumicenter CHT02-E232 ou equivalente técnico. | PÇ | 2 | 467.9 | 935.8
MVA | MVA0170 | 11.1.3.8.6 | Luminária hermética de sobrepor com grau de proteção IP66. Corpo em policarbonato injetado. Acabamento em tinta pó poliéster de alta resistência na cor branca microtexturizada. Difusor em policarbonato transparente microtexturizado prismático. Montada com 02 lâmpadas LED tubulares T8 18W 2100 lumens 4000K. Referência: Lumicenter CHT01-S232 ou equivalente técnico. | PÇ | 3 | 197.9 | 593.7
|  | 11.1.3.9 | PERFILADO
MVA | MVA0158 | 11.1.3.9.1 | Perfilado perfurado, sem tampa, dimensão de 38x38mm, fabricado em aço carbono chapa #16 MSG, acabamento galvanizado eletrolítico, conforme norma ABNT NBR 10476, furação padrão Ø10x13mm, fornecido em barras de 3 metros. | M | 14 | 65.96 | 923.44
MVA | MVA0032 | 11.1.3.9.2 | Emenda interna "I" para perfilado de dimensão 38x38mm, fabricado em aço carbono, acabamento galvanizado eletrolítico, conforme norma ABNT NBR 10476, furação padrão Ø10x13mm para união com os demais componentes. | PÇ | 1 | 6.77 | 6.77
MVA | MVA0142 | 11.1.3.9.3 | Saída simples de perfilado para eletroduto, de diâmetro Ø3/4", fabricado em aço carbono, acabamento galvanizado eletrolítico, conforme norma ABNT NBR 10476. | PÇ | 5 | 29.04 | 145.2
|  | 11.1.3.10 | SUPORTAÇÃO E FIXADORES
SINAPI | 96562 | 11.1.3.10.1 | Suporte para eletrocalha lisa ou perfurada em aço galvanizado, largura 200 ou 400 mm e altura 50 mm, espaçado a cada 1,5 m, em perfilado de seção 38x76 mm, por metro de eletrecolha fixada. AF_07/2017 | M | 36 | 18.42 | 663.12
MVA | MVA0219 | 11.1.3.10.2 | Suporte horizontal para eletrocalha largura 100mm com aba de 100mm, fabricada em aço carbono chapa #16 MSG, acabamento galvanizado eletrolítico, conforme ABNT NBR 10476. | PÇ | 13 | 37.42 | 486.46
MVA | MVA0218 | 11.1.3.10.3 | Suporte horizontal para eletrocalha largura 200mm com aba de 100mm, fabricada em aço carbono chapa #16 MSG, acabamento galvanizado eletrolítico, conforme ABNT NBR 10476.o carbono chapa #16 MSG, acabamento galvanizado eletrolítico, conforme ABNT NBR 10476. | PÇ | 59 | 37.67 | 2222.53
MVA | MVA0034 | 11.1.3.10.4 | Abraçadeira tipo "D" com cunha para eletroduto Ø3/4", com furo Ø7mm, fabricado em alumínio sem pintura. | PÇ | 751 | 1.49 | 1118.99
MVA | MVA0035 | 11.1.3.10.5 | Abraçadeira tipo "D" com cunha para eletroduto Ø1", com furo Ø7mm, fabricado em alumínio sem pintura. | PÇ | 58 | 1.5 | 87
MVA | MVA0036 | 11.1.3.10.6 | Abraçadeira tipo "D" com cunha para eletroduto Ø2", com furo Ø7mm, fabricado em alumínio sem pintura. | PÇ | 34 | 2.87 | 97.58
MVA | MVA0037 | 11.1.3.10.7 | Abraçadeira tipo "D" com cunha para eletroduto Ø3", com furo Ø7mm, fabricado em alumínio sem pintura. | PÇ | 10 | 5.57 | 55.7
MVA | MVA0038 | 11.1.3.10.8 | Arruela adaptadora 38mm fabricada em aço carbono, acabamento galvanizado eletrolítico, conforme ABNT NBR 13057. | PÇ | 64 | 0.7 | 44.8
MVA | MVA0039 | 11.1.3.10.9 | Arruela lisa, dimensão 1/4", fabricada em aço carbono, acabamento galvanizado eletrolítico, conforme ABNT NBR 13057. | PÇ | 3402 | 1.36 | 4626.72
MVA | MVA0040 | 11.1.3.10.10 | Arruela lisa, dimensão 3/8", fabricada em aço carbono, acabamento galvanizado eletrolítico, conforme ABNT NBR 13057. | PÇ | 460 | 0.75 | 345
MVA | MVA0041 | 11.1.3.10.11 | Barra roscada, dimensão 1/4", fabricada em aço carbono, acabamento galvanizado eletrolítico, conforme ABNT NBR 13057, fornecida em barra de 3m. | M | 564 | 6.54 | 3688.56
MVA | MVA0042 | 11.1.3.10.12 | Chumbador tipo "CB", dimensão 1/4"x35mm, fornecido com parafuso, arruela, jaqueta e cone, fabricado em aço carbono, acabamento zincado. | PÇ | 36 | 12.17 | 438.12
MVA | MVA0043 | 11.1.3.10.13 | Chumbador tipo "UR", dimensão 1/4"x35mm, fornecido com com corpo de rosca interna e tolete, fabricado em aço carbono, acabamento zincado. | PÇ | 596 | 12.17 | 7253.32
MVA | MVA0044 | 11.1.3.10.14 | Grapa fixa 3/8" fabricada em aço carbono, acabamento galvanizado eletrolítico, conforme ABNT NBR 13057, furação de Ø11mm. | PÇ | 64 | 5.93 | 379.52
MVA | MVA0045 | 11.1.3.10.15 | Parafuso do tipo cabeça lentilha auto-travante com fenda simples, rosca inteira, dimensões 1/4"X3/4", fabricada em aço carbono, acabamento galvanizado eletrolítico, conforme ABNT NBR 13057. | PÇ | 64 | 0.71 | 45.44
MVA | MVA0021 | 11.1.3.10.16 | Saída horizontal de eletrocalha para eletroduto, dimensão Ø3", fabricada em aço carbono chapa #16 MSG, acabamento galvanizado eletrolítico conforme ABNT NBR 10476, furação padrão de (7x25)mm para união com demais componentes. | UN | 1678 | 34.85 | 58478.3
MVA | MVA0046 | 11.1.3.10.17 | Parafuso do tipo cabeça lentilha auto-travante com fenda simples, rosca inteira, dimensões 3/8"X3/4", fabricada em aço carbono, acabamento galvanizado eletrolítico, conforme ABNT NBR 13057. | PÇ | 62 | 2.7 | 167.4
MVA | MVA0048 | 11.1.3.10.18 | Porca sextavada, dimensão 1/4", fabricada em aço carbono, acabamento galvanizado eletrolítico, conforme ABNT NBR 13057. | PÇ | 3402 | 0.82 | 2789.64
MVA | MVA0049 | 11.1.3.10.19 | Porca sextavada, dimensão 3/8", fabricada em aço carbono, acabamento galvanizado eletrolítico, conforme ABNT NBR 13057. | PÇ | 382 | 0.73 | 278.86
MVA | MVA0046 | 11.1.3.10.20 | Parafuso do tipo cabeça lentilha auto-travante com fenda simples, rosca inteira, dimensões 3/8"X3/4", fabricada em aço carbono, acabamento galvanizado eletrolítico, conforme ABNT NBR 13057. | PÇ | 62 | 2.7 | 167.4
MVA | MVA0048 | 11.1.3.10.21 | Porca sextavada, dimensão 1/4", fabricada em aço carbono, acabamento galvanizado eletrolítico, conforme ABNT NBR 13057. | PÇ | 3402 | 0.82 | 2789.64
MVA | MVA0049 | 11.1.3.10.22 | Porca sextavada, dimensão 3/8", fabricada em aço carbono, acabamento galvanizado eletrolítico, conforme ABNT NBR 13057. | PÇ | 382 | 0.73 | 278.86
|  | 11.1.3.11 | SPDA E ATERRAMENTO
MVA | MVA0050 | 11.1.3.11.1 | Caixa de equalização de potenciais, dimensões (380x320x170)mm, fabricada em aço com pintura eletrostática na cor bege, com barramento de cobre de espessura 4,76mm, com 9 terminais de pressão em latão (8 para cabos de cobre #16mm² e 1 para cabo de cobre #50mm²), nível de proteção IP54, indicada para uso externo e interno. Referência: TEL-903 (Termotécnica) ou equivalente técnico. | PÇ | 2 | 407.78 | 815.56
MVA | MVA0040 | 11.1.3.11.2 | Arruela lisa, dimensão 3/8", fabricada em aço carbono, acabamento galvanizado eletrolítico, conforme ABNT NBR 13057. | PÇ | 218 | 0.75 | 163.5
MVA | MVA0053 | 11.1.3.11.3 | Parafuso do tipo cabeça sextavada, rosca inteira, dimensões 5/16"x3/4", fabricado em aço inox. | PÇ | 25 | 1.72 | 43
MVA | MVA0054 | 11.1.3.11.4 | Porca sextavada, dimensão 5/16", fabricado em aço inox. | PÇ | 25 | 0.63 | 15.75
MVA | MVA0161 | 11.1.3.11.5 | Arruela lisa, dimensão 5/16", fabricado em aço inox. | PÇ | 25 | 0.54 | 13.5
MVA | MVA0042 | 11.1.3.11.6 | Chumbador tipo "CB", dimensão 1/4"x35mm, fornecido com parafuso, arruela, jaqueta e cone, fabricado em aço carbono, acabamento zincado. | PÇ | 8 | 12.17 | 97.36
MVA | MVA0060 | 11.1.3.11.7 | Conector parafuso fendido com rabicho 3/8" para conectar um condutor, dimensão (6/35)mm², fabricado em liga de cobre. Referência: PFR-35 (Intelli) ou equivalente técnico. | PÇ | 150 | 5.79 | 868.5
MVA | MVA0061 | 11.1.3.11.8 | Conector parafuso fendido com rabicho 3/8" para conectar dois condutores, (6-6/35-35)mm², fabricado em liga de cobre. Referência: PFR-35-2C (Intelli) ou equivalente técnico. | PÇ | 34 | 8.19 | 278.46
MVA | MVA0046 | 11.1.3.11.9 | Parafuso do tipo cabeça lentilha auto-travante com fenda simples, rosca inteira, dimensões 3/8"X3/4", fabricada em aço carbono, acabamento galvanizado eletrolítico, conforme ABNT NBR 13057. | PÇ | 25 | 2.7 | 67.5
|  | 11.1.4 | 2º Pavimento
|  | 11.1.4.1 | Cabos e terminais
EMOP | 15.008.0200-0 | 11.1.4.1.1 | Cabo PP tripolar 300/500V 3x#1,5mm², condutores metálicos em fios de cobre nu, têmpera mole, encordoamento classe 5, isolação em composto termoplástico de PVC flexível, cobertura em composto termoplástico de PVC ST1 flexível, enchimento em composto termoplástico de PVC, temperatura máxima em serviço contínuo 70°C, conforme os requisitos das normas: ABNT NBR NM 247-5, ABNT NBR NM 280. | M | 450 | 11.57 | 5206.5
MVA | MVA0194 | 11.1.4.1.2 | Cabo flexível 450/750V #2,5mm², condutor metálico em fios de cobre nu, têmpera mole, encordoamento classe 5 extra flexível, isolação de composto termoplástico em dupla camada não halogenado, temperatura máxima em serviço contínuo 70°C, conforme os requisitos das normas: ABNT NBR 13248, ABNT NBR 5410 e ABNT NBR 13570. Cor preta - Fase Referência: Cabo Afumex® Green 450/750V - Prysmian ou equivalente técnico. | M | 2090 | 4.17 | 8715.3
MVA | MVA0195 | 11.1.4.1.3 | Cabo flexível 450/750V #2,5mm², condutor metálico em fios de cobre nu, têmpera mole, encordoamento classe 5 extra flexível, isolação de composto termoplástico em dupla camada não halogenado, temperatura máxima em serviço contínuo 70°C, conforme os requisitos das normas: ABNT NBR 13248, ABNT NBR 5410 e ABNT NBR 13570. Cor azul - Neutro Referência: Cabo Afumex® Green 450/750V - Prysmian ou equivalente técnico. | M | 1900 | 4.17 | 7923
MVA | MVA0196 | 11.1.4.1.4 | Cabo flexível 450/750V #2,5mm², condutor metálico em fios de cobre nu, têmpera mole, encordoamento classe 5 extra flexível, isolação de composto termoplástico em dupla camada não halogenado, temperatura máxima em serviço contínuo 70°C, conforme os requisitos das normas: ABNT NBR 13248, ABNT NBR 5410 e ABNT NBR 13570. Cor verde - Terra Referência: Cabo Afumex® Green 450/750V - Prysmian ou equivalente técnico. | M | 1900 | 4.17 | 7923
MVA | MVA0197 | 11.1.4.1.5 | Cabo flexível 450/750V #2,5mm², condutor metálico em fios de cobre nu, têmpera mole, encordoamento classe 5 extra flexível, isolação de composto termoplástico em dupla camada não halogenado, temperatura máxima em serviço contínuo 70°C, conforme os requisitos das normas: ABNT NBR 13248, ABNT NBR 5410 e ABNT NBR 13570. Cor cinza - Retorno Referência: Cabo Afumex® Green 450/750V - Prysmian ou equivalente técnico. | M | 750 | 4.17 | 3127.5
MVA | MVA0199 | 11.1.4.1.6 | Cabo flexível 450/750V #4mm², condutor metálico em fios de cobre nu, têmpera mole, encordoamento classe 5 extra flexível, isolação de composto termoplástico em dupla camada não halogenado, temperatura máxima em serviço contínuo 70°C, conforme os requisitos das normas: ABNT NBR 13248, ABNT NBR 5410 e ABNT NBR 13570. Cor preta - Fase. Referência: Cabo Afumex® Green 450/750V - Prysmian ou equivalente técnico. | M | 13310 | 6.73 | 89576.3
MVA | MVA0200 | 11.1.4.1.7 | Cabo flexível 450/750V #4mm², condutor metálico em fios de cobre nu, têmpera mole, encordoamento classe 5 extra flexível, isolação de composto termoplástico em dupla camada não halogenado, temperatura máxima em serviço contínuo 70°C, conforme os requisitos das normas: ABNT NBR 13248, ABNT NBR 5410 e ABNT NBR 13570. Cor azul - Neutro Referência: Cabo Afumex® Green 450/750V - Prysmian ou equivalente técnico. | M | 7570 | 6.73 | 50946.1
MVA | MVA0201 | 11.1.4.1.8 | Cabo flexível 450/750V #4mm², condutor metálico em fios de cobre nu, têmpera mole, encordoamento classe 5 extra flexível, isolação de composto termoplástico em dupla camada não halogenado, temperatura máxima em serviço contínuo 70°C, conforme os requisitos das normas: ABNT NBR 13248, ABNT NBR 5410 e ABNT NBR 13570. Cor verde - Terra Referência: Cabo Afumex® Green 450/750V - Prysmian ou equivalente técnico. | M | 10440 | 6.73 | 70261.2
MVA | MVA0202 | 11.1.4.1.9 | Cabo flexível 450/750V #6mm², condutor metálico em fios de cobre nu, têmpera mole, encordoamento classe 5 extra flexível, isolação de composto termoplástico em dupla camada não halogenado, temperatura máxima em serviço contínuo 70°C, conforme os requisitos das normas: ABNT NBR 13248, ABNT NBR 5410 e ABNT NBR 13570. Cor preta - Fase Referência: Cabo Afumex® Green 450/750V - Prysmian ou equivalente técnico. | M | 434 | 9.2 | 3992.8
MVA | MVA0204 | 11.1.4.1.10 | Cabo flexível 450/750V #6mm², condutor metálico em fios de cobre nu, têmpera mole, encordoamento classe 5 extra flexível, isolação de composto termoplástico em dupla camada não halogenado, temperatura máxima em serviço contínuo 70°C, conforme os requisitos das normas: ABNT NBR 13248, ABNT NBR 5410 e ABNT NBR 13570. Cor verde - Terra Referência: Cabo Afumex® Green 450/750V - Prysmian ou equivalente técnico. | M | 217 | 9.2 | 1996.4
EMOP | 15.008.0161-0 | 11.1.4.1.11 | Cabo unipolar 0,6/1kV #6mm², condutor metálico em fios de cobre nu, têmpera mole, encordoamento classe 5 extra flexível, isolação de composto termo fixo em borracha tipo HEPR, cobertura em composto termoplástico não halogenado tipo SHF1, temperatura máxima em serviço contínuo 90°C, conforme os requisitos das normas: ABNT NBR 13248, ABNT NBR 5410 e ABNT NBR 13570. Cor preta - Fase Referência: Cabo Afumex® Flex 0,6/1kV - Prysmian ou equivalente técnico. | M | 159 | 9.47 | 1505.73
EMOP | 15.008.0161-1 | 11.1.4.1.12 | Cabo unipolar 0,6/1kV #6mm², condutor metálico em fios de cobre nu, têmpera mole, encordoamento classe 5 extra flexível, isolação de composto termo fixo em borracha tipo HEPR, cobertura em composto termoplástico não halogenado tipo SHF1, temperatura máxima em serviço contínuo 90°C, conforme os requisitos das normas: ABNT NBR 13248, ABNT NBR 5410 e ABNT NBR 13570. Cor azul - Neutro Referência: Cabo Afumex® Flex 0,6/1kV - Prysmian ou equivalente técnico. | M | 53 | 9.47 | 501.91
EMOP | 15.008.0161-2 | 11.1.4.1.13 | Cabo unipolar 0,6/1kV #6mm², condutor metálico em fios de cobre nu, têmpera mole, encordoamento classe 5 extra flexível, isolação de composto termofixo em borracha tipo HEPR, cobertura em composto termoplástico não halogenado tipo SHF1, temperatura máxima em serviço contínuo 90°C, conforme os requisitos das normas: ABNT NBR 13248, ABNT NBR 5410 e ABNT NBR 13570. Cor verde - Terra Referência: Cabo Afumex® Flex 0,6/1kV - Prysmian ou equivalente técnico. | M | 53 | 9.47 | 501.91
EMOP | 15.008.0163-0 | 11.1.4.1.14 | Cabo unipolar 0,6/1kV #10mm², condutor metálico em fios de cobre nu, têmpera mole, encordoamento classe 5 extra flexível, isolação de composto termo fixo em borracha tipo HEPR, cobertura em composto termoplástico não halogenado tipo SHF1, temperatura máxima em serviço contínuo 90°C, conforme os requisitos das normas: ABNT NBR 13248, ABNT NBR 5410 e ABNT NBR 13570. Cor preta - Fase Referência: Cabo Afumex® Flex 0,6/1kV - Prysmian ou equivalente técnico. | M | 432 | 13.88 | 5996.16
EMOP | 15.008.0163-1 | 11.1.4.1.15 | Cabo unipolar 0,6/1kV #10mm², condutor metálico em fios de cobre nu, têmpera mole, encordoamento classe 5 extra flexível, isolação de composto termo fixo em borracha tipo HEPR, cobertura em composto termoplástico não halogenado tipo SHF1, temperatura máxima em serviço contínuo 90°C, conforme os requisitos das normas: ABNT NBR 13248, ABNT NBR 5410 e ABNT NBR 13570. Cor azul - Neutro Referência: Cabo Afumex® Flex 0,6/1kV - Prysmian ou equivalente técnico. | M | 144 | 13.88 | 1998.72
EMOP | 15.008.0163-2 | 11.1.4.1.16 | Cabo unipolar 0,6/1kV #10mm², condutor metálico em fios de cobre nu, têmpera mole, encordoamento classe 5 extra flexível, isolação de composto termofixo em borracha tipo HEPR, cobertura em composto termoplástico não halogenado tipo SHF1, temperatura máxima em serviço contínuo 90°C, conforme os requisitos das normas: ABNT NBR 13248, ABNT NBR 5410 e ABNT NBR 13570. Cor verde - Terra Referência: Cabo Afumex® Flex 0,6/1kV - Prysmian ou equivalente técnico. | M | 144 | 13.62 | 1961.28
EMOP | 15.008.0165-0 | 11.1.4.1.17 | Cabo unipolar 0,6/1kV #16mm², condutor metálico em fios de cobre nu, têmpera mole, encordoamento classe 5 extra flexível, isolação de composto termo fixo em borracha tipo HEPR, cobertura em composto termoplástico não halogenado tipo SHF1, temperatura máxima em serviço contínuo 90°C, conforme os requisitos das normas: ABNT NBR 13248, ABNT NBR 5410 e ABNT NBR 13570. Cor preta - Fase Referência: Cabo Afumex® Flex 0,6/1kV - Prysmian ou equivalente técnico. | M | 546 | 19.44 | 10614.24
EMOP | 15.008.0165-1 | 11.1.4.1.18 | Cabo unipolar 0,6/1kV #16mm², condutor metálico em fios de cobre nu, têmpera mole, encordoamento classe 5 extra flexível, isolação de composto termo fixo em borracha tipo HEPR, cobertura em composto termoplástico não halogenado tipo SHF1, temperatura máxima em serviço contínuo 90°C, conforme os requisitos das normas: ABNT NBR 13248, ABNT NBR 5410 e ABNT NBR 13570. Cor azul - Neutro Referência: Cabo Afumex® Flex 0,6/1kV - Prysmian ou equivalente técnico. | M | 182 | 19.44 | 3538.08
EMOP | 15.008.0165-2 | 11.1.4.1.19 | Cabo unipolar 0,6/1kV #16mm², condutor metálico em fios de cobre nu, têmpera mole, encordoamento classe 5 extra flexível, isolação de composto termofixo em borracha tipo HEPR, cobertura em composto termoplástico não halogenado tipo SHF1, temperatura máxima em serviço contínuo 90°C, conforme os requisitos das normas: ABNT NBR 13248, ABNT NBR 5410 e ABNT NBR 13570. Cor verde - Terra Referência: Cabo Afumex® Flex 0,6/1kV - Prysmian ou equivalente técnico. | M | 274 | 19.44 | 5326.56
EMOP | 15.008.0165-0 | 11.1.4.1.20 | Cabo unipolar 0,6/1kV #16mm², condutor metálico em fios de cobre nu, têmpera mole, encordoamento classe 5 extra flexível, isolação de composto termo fixo em borracha tipo HEPR, cobertura em composto termoplástico não halogenado tipo SHF1, temperatura máxima em serviço contínuo 90°C, conforme os requisitos das normas: ABNT NBR 13248, ABNT NBR 5410 e ABNT NBR 13570. Cor preta - Fase Referência: Cabo Afumex® Flex 0,6/1kV - Prysmian ou equivalente técnico. | M | 99 | 19.44 | 1924.56
EMOP | 15.008.0165-1 | 11.1.4.1.21 | Cabo unipolar 0,6/1kV #16mm², condutor metálico em fios de cobre nu, têmpera mole, encordoamento classe 5 extra flexível, isolação de composto termo fixo em borracha tipo HEPR, cobertura em composto termoplástico não halogenado tipo SHF1, temperatura máxima em serviço contínuo 90°C, conforme os requisitos das normas: ABNT NBR 13248, ABNT NBR 5410 e ABNT NBR 13570. Cor azul - Neutro Referência: Cabo Afumex® Flex 0,6/1kV - Prysmian ou equivalente técnico. | M | 33 | 19.44 | 641.52
EMOP | 15.008.0167-2 | 11.1.4.1.22 | Cabo unipolar 0,6/1kV #25mm², condutor metálico em fios de cobre nu, têmpera mole, encordoamento classe 5 extra flexível, isolação de composto termofixo em borracha tipo HEPR, cobertura em composto termoplástico não halogenado tipo SHF1, temperatura máxima em serviço contínuo 90°C, conforme os requisitos das normas: ABNT NBR 13248, ABNT NBR 5410 e ABNT NBR 13570. Cor verde - Terra Referência: Cabo Afumex® Flex 0,6/1kV - Prysmian ou equivalente técnico. | M | 27 | 28.29 | 763.83
EMOP | 15.008.0169-0 | 11.1.4.1.23 | Cabo unipolar 0,6/1kV #35mm², condutor metálico em fios de cobre nu, têmpera mole, encordoamento classe 5 extra flexível, isolação de composto termo fixo em borracha tipo HEPR, cobertura em composto termoplástico não halogenado tipo SHF1, temperatura máxima em serviço contínuo 90°C, conforme os requisitos das normas: ABNT NBR 13248, ABNT NBR 5410 e ABNT NBR 13570. Cor preta - Fase Referência: Cabo Afumex® Flex 0,6/1kV - Prysmian ou equivalente técnico. | M | 177 | 37.5 | 6637.5
EMOP | 15.008.0169-1 | 11.1.4.1.24 | Cabo unipolar 0,6/1kV #35mm², condutor metálico em fios de cobre nu, têmpera mole, encordoamento classe 5 extra flexível, isolação de composto termo fixo em borracha tipo HEPR, cobertura em composto termoplástico não halogenado tipo SHF1, temperatura máxima em serviço contínuo 90°C, conforme os requisitos das normas: ABNT NBR 13248, ABNT NBR 5410 e ABNT NBR 13570. Cor azul - Neutro Referência: Cabo Afumex® Flex 0,6/1kV - Prysmian ou equivalente técnico. | M | 59 | 37.5 | 2212.5
EMOP | 15.008.0169-2 | 11.1.4.1.25 | Cabo unipolar 0,6/1kV #35mm², condutor metálico em fios de cobre nu, têmpera mole, encordoamento classe 5 extra flexível, isolação de composto termofixo em borracha tipo HEPR, cobertura em composto termoplástico não halogenado tipo SHF1, temperatura máxima em serviço contínuo 90°C, conforme os requisitos das normas: ABNT NBR 13248, ABNT NBR 5410 e ABNT NBR 13570. Cor verde - Terra Referência: Cabo Afumex® Flex 0,6/1kV - Prysmian ou equivalente técnico. | M | 45 | 37.5 | 1687.5
EMOP | 15.008.0187-0 | 11.1.4.1.26 | Cabo unipolar 0,6/1kV #50mm², condutor metálico em fios de cobre nu, têmpera mole, encordoamento classe 5 extra flexível, isolação de composto termofixo em borracha tipo HEPR, cobertura em composto termoplástico não halogenado tipo SHF1, temperatura máxima em serviço contínuo 90°C, conforme os requisitos das normas: ABNT NBR 13248, ABNT NBR 5410 e ABNT NBR 13570. Cor preta - Fase Referência: Cabo Afumex® Flex 0,6/1kV - Prysmian ou equivalente técnico. | M | 81 | 57.7 | 4673.7
EMOP | 15.008.0187-1 | 11.1.4.1.27 | Cabo unipolar 0,6/1kV #50mm², condutor metálico em fios de cobre nu, têmpera mole, encordoamento classe 5 extra flexível, isolação de composto termofixo em borracha tipo HEPR, cobertura em composto termoplástico não halogenado tipo SHF1, temperatura máxima em serviço contínuo 90°C, conforme os requisitos das normas: ABNT NBR 13248, ABNT NBR 5410 e ABNT NBR 13570. Cor azul - Neutro Referência: Cabo Afumex® Flex 0,6/1kV - Prysmian ou equivalente técnico. | M | 27 | 57.7 | 1557.9
EMOP | 15.008.0187-1 | 11.1.4.1.28 | Cabo unipolar 0,6/1kV #50mm², condutor metálico em fios de cobre nu, têmpera mole, encordoamento classe 5 extra flexível, isolação de composto termofixo em borracha tipo HEPR, cobertura em composto termoplástico não halogenado tipo SHF1, temperatura máxima em serviço contínuo 90°C, conforme os requisitos das normas: ABNT NBR 13248, ABNT NBR 5410 e ABNT NBR 13570. Cor azul - Neutro Referência: Cabo Afumex® Flex 0,6/1kV - Prysmian ou equivalente técnico. | M | 23 | 57.7 | 1327.1
EMOP | 15.008.0189-0 | 11.1.4.1.29 | Cabo unipolar 0,6/1kV #70mm², condutor metálico em fios de cobre nu, têmpera mole, encordoamento classe 5 extra flexível, isolação de composto termo fixo em borracha tipo HEPR, cobertura em composto termoplástico não halogenado tipo SHF1, temperatura máxima em serviço contínuo 90°C, conforme os requisitos das normas: ABNT NBR 13248, ABNT NBR 5410 e ABNT NBR 13570. Cor preta - Fase Referência: Cabo Afumex® Flex 0,6/1kV - Prysmian ou equivalente técnico. | M | 135 | 78.6 | 10611
EMOP | 15.008.0189-1 | 11.1.4.1.30 | Cabo unipolar 0,6/1kV #70mm², condutor metálico em fios de cobre nu, têmpera mole, encordoamento classe 5 extra flexível, isolação de composto termo fixo em borracha tipo HEPR, cobertura em composto termoplástico não halogenado tipo SHF1, temperatura máxima em serviço contínuo 90°C, conforme os requisitos das normas: ABNT NBR 13248, ABNT NBR 5410 e ABNT NBR 13570. Cor azul - Neutro Referência: Cabo Afumex® Flex 0,6/1kV - Prysmian ou equivalente técnico | M | 45 | 78.6 | 3537
EMOP | 15.008.0191-0 | 11.1.4.1.31 | Cabo unipolar 0,6/1kV #95mm², condutor metálico em fios de cobre nu, têmpera mole, encordoamento classe 5 extra flexível, isolação de composto termofixo em borracha tipo HEPR, cobertura em composto termoplástico não halogenado tipo SHF1, temperatura máxima em serviço contínuo 90°C, conforme os requisitos das normas: ABNT NBR 13248, ABNT NBR 5410 e ABNT NBR 13570. Cor preta - Fase Referência: Cabo Afumex® Flex 0,6/1kV - Prysmian ou equivalente técnico. | M | 69 | 102.82 | 7094.58
EMOP | 15.008.0191-1 | 11.1.4.1.32 | Cabo unipolar 0,6/1kV #95mm², condutor metálico em fios de cobre nu, têmpera mole, encordoamento classe 5 extra flexível, isolação de composto termofixo em borracha tipo HEPR, cobertura em composto termoplástico não halogenado tipo SHF1, temperatura máxima em serviço contínuo 90°C, conforme os requisitos das normas: ABNT NBR 13248, ABNT NBR 5410 e ABNT NBR 13570. Cor azul - Neutro Referência: Cabo Afumex® Flex 0,6/1kV - Prysmian ou equivalente técnico. | M | 23 | 102.82 | 2364.86
SINAPI | 92985 | 11.1.4.1.33 | Cabo de cobre flexível isolado, 35 mm², anti-chama 450/750 V, para distribuição - Fornecimento e instalação. AF_12/2015 | M | 275 | 36.54 | 10048.5
EMOP | 15.017.0240-0 | 11.1.4.1.34 | Terminal pré-isolado tipo forquilha (1,5-2,5)mm², conexão por compressão, 70ºC/750V, fabricado em cobre eletrolítico estanhado e isolação em PVC rígido, cor azul, conforme norma ABNT NBR 5370 | PÇ | 146 | 13.15 | 1919.9
EMOP | 15.017.0255-0 | 11.1.4.1.35 | Terminal pré-isolado tipo forquilha (4,0-6,0)mm², conexão por compressão, 70ºC/750V, fabricado em cobre eletrolítico estanhado e isolação em PVC rígido, cor amarela, conforme norma ABNT NBR 5370. | PÇ | 335 | 13.37 | 4478.95
EMOP | 15.017.0240-1 | 11.1.4.1.36 | Terminal pré-isolado tipo pino (1,5-2,5)mm², conexão por compressão, 70ºC/750V, fabricado em cobre eletrolítico estanhado e isolação em PVC rígido, cor azul, conforme norma ABNT NBR 5370. | PÇ | 35 | 12.57 | 439.95
EMOP | 15.017.0255-1 | 11.1.4.1.37 | Terminal pré-isolado tipo pino (4,0-6,0)mm², conexão por compressão, 70ºC/750V, fabricado em cobre eletrolítico estanhado e isolação em PVC rígido, cor amarela, conforme norma ABNT NBR 5370. | PÇ | 313 | 13.37 | 4184.81
EMOP | 15.017.0255-2 | 11.1.4.1.38 | Terminal à compressão TM-6 (4,0-6,0)mm², furo Ø5,2mm fabricado em cobre eletrolítico estanhado, conforme norma ABNT NBR 5370 e ABNT NBR 5410. | PÇ | 2 | 13.37 | 26.74
EMOP | 15.017.0260-0 | 11.1.4.1.39 | Terminal à compressão TM-10 (10mm²), furo Ø5,2mm fabricado em cobre eletrolítico estanhado, conforme norma ABNT NBR 5370 e ABNT NBR 5410. | PÇ | 6 | 13.47 | 80.82
EMOP | 15.017.0265-0 | 11.1.4.1.40 | Terminal à compressão TM-16 (16mm²), furo Ø5,2mm fabricado em cobre eletrolítico estanhado, conforme norma ABNT NBR 5370 e ABNT NBR 5410. | PÇ | 13 | 15.72 | 204.36
EMOP | 15.017.0270-0 | 11.1.4.1.41 | Terminal à compressão TM-25 (25mm²), furo Ø6,5mm fabricado em cobre eletrolítico estanhado, conforme norma ABNT NBR 5370 e ABNT NBR 5410. | PÇ | 2 | 16.29 | 32.58
EMOP | 15.017.0275-0 | 11.1.4.1.42 | Terminal à compressão TM-35 (35mm²), furo Ø8,5mm fabricado em cobre eletrolítico estanhado, conforme norma ABNT NBR 5370 e ABNT NBR 5410. | PÇ | 4 | 18.05 | 72.2
EMOP | 15.017.0170-0 | 11.1.4.1.43 | Terminal à compressão TM-50 (50mm²), furo 10,5mm fabricado em cobre eletrolítico estanhado, conforme norma ABNT NBR 5370 e ABNT NBR 5410. | PÇ | 2 | 22.49 | 44.98
EMOP | 15.017.0285-0 | 11.1.4.1.44 | Terminal à compressão TM-70 (70mm²), furo Ø10,5mm fabricado em cobre eletrolítico estanhado, conforme norma ABNT NBR 5370 e ABNT NBR 5410. | PÇ | 2 | 22.84 | 45.68
EMOP | 15.017.0290-0 | 11.1.4.1.45 | Terminal à compressão TM-95 (95mm²), furo Ø10,5mm fabricado em cobre eletrolítico estanhado, conforme norma ABNT NBR 5370 e ABNT NBR 5410. | PÇ | 1 | 25.65 | 25.65
EMOP | 15.018.0250-0 | 11.1.4.1.46 | Terminal pré-isolado tipo ilhós (4,0)mm², conexão por compressão, 105ºC/750V, fabricado em cobre eletrolítico estanhado e isolação em nylon, cor cinza, conforme norma ABNT NBR 5370. | PÇ | 3 | 13.51 | 40.53
MVA | MVA0143 | 11.1.4.1.47 | Terminal pré-isolado tipo ilhós (6,0)mm², conexão por compressão, 105ºC/750V, fabricado em cobre eletrolítico estanhado e isolação em nylon, cor cinza, conforme norma ABNT NBR 5370. | PÇ | 3 | 1.17 | 3.51
MVA | MVA0144 | 11.1.4.1.48 | Terminal pré-isolado tipo ilhós (10)mm², conexão por compressão, 105ºC/750V, fabricado em cobre eletrolítico estanhado e isolação em nylon, cor vermelho, conforme norma ABNT NBR 5370. | PÇ | 9 | 1.36 | 12.24
MVA | MVA0145 | 11.1.4.1.49 | Terminal pré-isolado tipo ilhós (16)mm², conexão por compressão, 105ºC/750V, fabricado em cobre eletrolítico estanhado e isolação em nylon, cor azul, conforme norma ABNT NBR 5370. | PÇ | 15 | 1.3 | 19.5
MVA | MVA0146 | 11.1.4.1.50 | Terminal pré-isolado tipo ilhós (25)mm², conexão por compressão, 105ºC/750V, fabricado em cobre eletrolítico estanhado e isolação em nylon, cor amarelo, conforme norma ABNT NBR 5370. | PÇ | 3 | 2.19 | 6.57
MVA | MVA0147 | 11.1.4.1.51 | Terminal pré-isolado tipo ilhós (35)mm², conexão por compressão, 105ºC/750V, fabricado em cobre eletrolítico estanhado e isolação em nylon, cor vermelho, conforme norma ABNT NBR 5370. | PÇ | 6 | 3.53 | 21.18
MVA | MVA0148 | 11.1.4.1.52 | Terminal pré-isolado tipo ilhós (50)mm², conexão por compressão, 105ºC/750V, fabricado em cobre eletrolítico estanhado e isolação em nylon, cor azul, conforme norma ABNT NBR 5370. | PÇ | 3 | 3.68 | 11.04
MVA | MVA0149 | 11.1.4.1.53 | Terminal pré-isolado tipo ilhós (70)mm², conexão por compressão, 105ºC/750V, fabricado em cobre eletrolítico estanhado e isolação em nylon, cor amarelo, conforme norma ABNT NBR 5370. | PÇ | 6 | 7.27 | 43.62
MVA | MVA0150 | 11.1.4.1.54 | Terminal pré-isolado tipo ilhós (95)mm², conexão por compressão, 105ºC/750V, fabricado em cobre eletrolítico estanhado e isolação em nylon, cor vermelho, conforme norma ABNT NBR 5370. | PÇ | 3 | 8.66 | 25.98
|  | 11.1.4.2 | CANALETAS E ACESSÓRIOS
EMOP | 15.018.0175-0 | 11.1.4.2.1 | Canaleta de parede com tampa de encaixe tipo mola, dimensões (100x30mm), com septo divisor, fabricada em alumínio extrudado com pintura branca, com blindagem eletromagnética, fornecida em peças de 2 metros. Referência: Engeduto ED103/2 ou equivalente técnico | M | 130 | 156.91 | 20398.3
EMOP | 15.018.0670-1 | 11.1.4.2.2 | Curva externa 90° com tampa de encaixe tipo mola para canaleta de parede ED103/2, dimensões 100x30mm, com septo divisor, fabricada em alumínio extrudado com pintura branca, com blindagem eletromagnética. Referência: Engeduto CE90103/2 ou equivalente técnico. | PÇ | 4 | 42.75 | 171
EMOP | 15.018.0710-0 | 11.1.4.2.3 | Curva interna 90° com tampa de encaixe tipo mola para canaleta de parede ED103/2, dimensões 100x30mm, com septo divisor, fabricada em alumínio extrudado com pintura branca, com blindagem eletromagnética. Referência: Engeduto CI90103/2 ou equivalente técnico. | M | 27 | 63.74 | 1720.98
EMOP | 15.018.0710-1 | 11.1.4.2.4 | Curva "L" 90° com tampa de encaixe tipo mola para canaleta de parede ED103/2, dimensões 100x30mm, com septo divisor, fabricada em alumínio extrudado com pintura branca, com blindagem eletromagnética. Referência: Engeduto CL90 103/2 ou equivalente técnico. | M | 39 | 39.6 | 1544.4
EMOP | 15.018.0770-0 | 11.1.4.2.5 | "T" vertical com tampa de encaixe tipo mola para canaleta de parede ED103/2, dimensões 100x30mm, com septo divisor, fabricada em alumínio extrudado com pintura branca, com blindagem eletromagnética. Referência: Engeduto TV103/2 ou equivalente técnico. | M | 30 | 49.05 | 1471.5
EMOP | 15.018.0940-0 | 11.1.4.2.6 | Terminal de fechamento para canaleta de parede ED103/2, dimensões 100x30mm, fabricado em alumínio extrudado com pintura branca, com blindagem eletromagnética. Referência: Engeduto TR103/2 ou equivalente técnico. | UN | 88 | 24.47 | 2153.36
EMOP | 15.018.0940-1 | 11.1.4.2.7 | Terminal de saída 3/4" para canaleta de parede ED103/2, dimensões 100x30mm, fabricado em alumínio extrudado com pintura branca, com blindagem eletromagnética. Referência: Engeduto TRSE 3/4" 103/2 ou equivalente técnico. | UN | 35 | 22.77 | 796.95
EMOP | 15.018.0940-2 | 11.1.4.2.8 | Terminal de saída 1" para canaleta de parede ED103/2, dimensões 100x30mm, fabricado em alumínio extrudado com pintura branca, com blindagem eletromagnética. Referência: Engeduto TRSE 1" 103/2 ou equivalente técnico. | UN | 42 | 22.77 | 956.34
MVA | MVA0213 | 11.1.4.2.9 | Tampa de encaixe tipo mola com um posto de interruptor simples para canaleta de parede ED103/2, dimensões 100x30mm, fabricada em alumínio extrudado com pintura branca, com blindagem eletromagnética. Referência: Engeduto T103 INT ou equivalente técnico. | PÇ | 1 | 42.75 | 42.75
MVA | MVA0002 | 11.1.4.2.10 | Tampa de encaixe tipo mola com um posto de tomada 2P+T NBR (1x) para canaleta de parede ED103/2, dimensões 100x30mm, fabricada em alumínio extrudado com pintura branca, com blindagem eletromagnética. Referência: Engeduto T103 NBR ou equivalente técnico. | PÇ | 211 | 42.75 | 9020.25
MVA | MVA0003 | 11.1.4.2.11 | Tampa de encaixe tipo mola com dois postos tomadas 2P+T NBR (2x) para canaleta de parede ED103/2, dimensões 100x30mm, fabricada em alumínio extrudado com pintura branca, com blindagem eletromagnética. Referência: Engeduto T103/2 NBR2 ou equivalente técnico. | PÇ | 192 | 42.75 | 8208
MVA | MVA0215 | 11.1.4.2.12 | Módulo Interruptor 16A/250Vac, fabricado com composto termoplástico e componentes metálicos, módulo na cor branca, conforme norma ABNT NBR NM 60669-1. Referência: Engeduto ou equivalente técnico. | PÇ | 1 | 33.04 | 33.04
MVA | MVA0216 | 11.1.4.2.13 | Módulo Tomada 2P+T 10A/250Vac, fabricado com composto termoplástico e componentes metálicos, módulo na cor preta, conforme norma ABNT NBR 14136. Referência: Engeduto PR10 ou equivalente técnico. | PÇ | 479 | 26.39 | 12640.81
MVA | MVA0217 | 11.1.4.2.14 | Módulo Tomada 2P+T 10A/250Vac, fabricado com composto termoplástico e componentes metálicos, módulo na cor vermelha, conforme norma ABNT NBR 14136. Referência: Engeduto VM10 ou equivalente técnico. | PÇ | 118 | 26.39 | 3114.02
|  | 11.1.4.3 | CONDULETES E ACESSÓRIOS
SINAPI | 95779 | 11.1.4.3.1 | Condulete de alumínio, tipo E, para eletroduto de aço galvanizado DN 20 mm (3/4''), aparente - Fornecimento e instalação. AF_11/2016_P | UN | 113 | 25.66 | 2899.58
SINAPI | 95778 | 11.1.4.3.2 | Condulete de alumínio, tipo C, para eletroduto de aço galvanizado DN 20 mm (3/4''), aparente - Fornecimento e instalação. AF_11/2016_P | UN | 447 | 27.73 | 12395.31
MVA | MVA0176 | 11.1.4.3.3 | Condulete tipo "LB" Ø3/4", fabricado em alumínio, com tampa, sem vedação, entradas sem rosca, sem redução, conforme norma ABNT NBR 15701. | PÇ | 7 | 33.85 | 236.95
MVA | MVA0177 | 11.1.4.3.4 | Condulete tipo "LB" Ø1", fabricado em alumínio, com tampa, sem vedação, entradas sem rosca, sem redução, conforme norma ABNT NBR 15701. | PÇ | 80 | 43.21 | 3456.8
MVA | MVA0181 | 11.1.4.3.5 | Condulete tipo "LL" Ø3/4", fabricado em alumínio, com tampa, sem vedação, entradas sem rosca, sem redução, conforme norma ABNT NBR 15701. | PÇ | 44 | 17.59 | 773.96
MVA | MVA0180 | 11.1.4.3.6 | Condulete tipo "LL" Ø1", fabricado em alumínio, com tampa, sem vedação, entradas sem rosca, sem redução, conforme norma ABNT NBR 15701. | PÇ | 2 | 42.49 | 84.98
MVA | MVA0182 | 11.1.4.3.7 | Condulete tipo "LR" Ø3/4", fabricado em alumínio, com tampa, sem vedação, entradas sem rosca, sem redução, conforme norma ABNT NBR 15701. | PÇ | 30 | 22.31 | 669.3
MVA | MVA0178 | 11.1.4.3.8 | Condulete tipo "LR" Ø1", fabricado em alumínio, com tampa, sem vedação, entradas sem rosca, sem redução, conforme norma ABNT NBR 15701. | PÇ | 7 | 43.14 | 301.98
SINAPI | 95795 | 11.1.4.3.9 | Condulete de alumínio, tipo T, para eletroduto de aço galvanizado DN 20 mm (3/4''), aparente - Fornecimento e instalação. AF_11/2016_P | UN | 132 | 31.82 | 4200.24
SINAPI | 95796 | 11.1.4.3.10 | Condulete de alumínio, tipo T, para eletroduto de aço galvanizado DN 25 mm (1''), aparente - Fornecimento e instalação. AF_11/2016_P | UN | 48 | 39.75 | 1908
MVA | MVA0183 | 11.1.4.3.11 | Condulete tipo "TB" Ø3/4", fabricado em alumínio, com tampa, sem vedação, entradas sem rosca, sem redução, conforme norma ABNT NBR 15701. | PÇ | 40 | 28.56 | 1142.4
MVA | MVA0184 | 11.1.4.3.12 | Condulete tipo "TB" Ø1", fabricado em alumínio, com tampa, sem vedação, entradas sem rosca, sem redução, conforme norma ABNT NBR 15701. | PÇ | 1 | 28.7 | 28.7
SINAPI | 95801 | 11.1.4.3.13 | Condulete de alumínio, tipo X, para eletroduto de aço galvanizado DN 20 mm (3/4''), aparente - Fornecimento e instalação. AF_11/2016_P | UN | 6 | 38.06 | 228.36
SINAPI | 95802 | 11.1.4.3.14 | Condulete de alumínio, tipo X, para eletroduto de aço galvanizado DN 25 mm (1''), aparente - Fornecimento e instalação. AF_11/2016_P | UN | 3 | 42.37 | 127.11
MVA | MVA0174 | 11.1.4.3.15 | Condulete tipo "C" duplo Ø2", fabricado em alumínio, com tampa, sem vedação, entradas sem rosca, sem redução, conforme norma ABNT NBR 15701. | PÇ | 8 | 61.1 | 488.8
MVA | MVA0221 | 11.1.4.3.16 | Condulete tipo "C" duplo Ø3", fabricado em alumínio, com tampa, sem vedação, entradas sem rosca, sem redução, conforme norma ABNT NBR 15701. | PÇ | 4 | 197.78 | 791.12
EMOP | 15.018.0070-0 | 11.1.4.3.17 | Condulete tipo "LB" Ø2", fabricado em alumínio, com tampa, sem vedação, entradas sem rosca, sem redução, conforme norma ABNT NBR 15701. | UN | 2 | 63.14 | 126.28
EMOP | 15.018.0070-1 | 11.1.4.3.18 | Condulete tipo "LB" Ø3", fabricado em alumínio, com tampa, sem vedação, entradas sem rosca, sem redução, conforme norma ABNT NBR 15701. | UN | 4 | 201.41 | 805.64
MVA | MVA0004 | 11.1.4.3.19 | Tampa para condulete com posto para tomada padrão (2P+T), Ø3/4", fabricado em alumínio. | PÇ | 295 | 11.3 | 3333.5
SINAPI | 91994 | 11.1.4.3.20 | Tomada média de embutir (1 módulo), 2P+T 10 A, sem suporte e sem placa - Fornecimento e instalação. AF_12/2015 | UN | 295 | 22.25 | 6563.75
|  | 11.1.4.4 | ELETROCALHAS E ACESSÓRIOS
EMOP | 15.018.0477-0 | 11.1.4.4.1 | Eletrocalha perfurada, sem virola, sem tampa, largura 100mm com aba de 100mm, fabricada em aço carbono chapa #16 MSG, acabamento galvanizado eletrolítico, conforme ABNT NBR 10476, furação padrão de (7x25)mm para união com demais componentes, fornecida em barras de 3 metros. | M | 62 | 88.93 | 5513.66
EMOP | 15.018.0480-0 | 11.1.4.4.2 | Eletrocalha perfurada, sem virola, sem tampa, largura 300mm com aba de 100mm, fabricada em aço carbono chapa #16 MSG, acabamento galvanizado eletrolítico, conforme ABNT NBR 10476, furação padrão de (7x25)mm para união com demais componentes, fornecida em barras de 3 metros. | M | 91 | 115.44 | 10505.04
EMOP | 15.018.0666-0 | 11.1.4.4.3 | Curva horizontal 45º raio segmentado para eletrocalha, largura 300mm com aba de 100mm, fabricada em aço carbono chapa #16 MSG, acabamento galvanizado eletrolítico conforme ABNT NBR 10476, raio de curvatura 150mm, furação padrão de (7x25)mm para união com demais componentes. | M | 4 | 41.76 | 167.04
EMOP | 15.018.0762-0 | 11.1.4.4.4 | Tê horizontal 90º raio segmentado para eletrocalha, largura 100mm com aba de 100mm, fabricada em aço carbono chapa #16 MSG, acabamento galvanizado eletrolítico conforme ABNT NBR 10476, raio de curvatura 150mm, furação padrão de (7x25)mm para união com demais componentes. | UN | 2 | 60.34 | 120.68
EMOP | 15.018.0606-A | 11.1.4.4.5 | Curva horizontal 45º raio segmentado para eletrocalha, largura 300mm com aba de 100mm, fabricada em aço carbono chapa #16 MSG, acabamento galvanizado eletrolítico conforme ABNT NBR 10476, raio de curvatura 150mm, furação padrão de (7x25)mm para união com demais componentes. | UN | 5 | 60.87 | 304.35
EMOP | 15.018.0932-0 | 11.1.4.4.6 | Tê vertical de descida lateral 90º raio segmentado para eletrocalha, largura 100mm com aba de 100mm, fabricada em aço carbono chapa #16 MSG, acabamento galvanizado eletrolítico conforme ABNT NBR 10476, raio de curvatura 150mm, furação padrão de (7x25)mm para união com demais componentes. | UN | 8 | 68.41 | 547.28
EMOP | 15.018.0992-0 | 11.1.4.4.7 | Flange para ligação em painel, largura 100mm com aba de 100mm, fabricada em aço carbono chapa #16 MSG, acabamento 100mm conforme ABNT NBR 10476, furação padrão de (7x25)mm para união com demais componentes. | UN | 8 | 18.22 | 145.76
MVA | MVA0023 | 11.1.4.4.8 | Saída vertical de eletrocalha para eletroduto, dimensão Ø2", fabricada em aço carbono chapa #16 MSG, acabamento galvanizado eletrolítico conforme ABNT NBR 10476, furação padrão de (7x25)mm para união com demais componentes. | UN | 8 | 29.04 | 232.32
MVA | MVA0024 | 11.1.4.4.9 | Saída vertical de eletrocalha para eletroduto, dimensão Ø3", fabricada em aço carbono chapa #16 MSG, acabamento galvanizado eletrolítico conforme ABNT NBR 10476, furação padrão de (7x25)mm para união com demais componentes. | UN | 4 | 34.84 | 139.36
EMOP | 15.018.0883-0 | 11.1.4.4.10 | Redução concêntrica para eletrocalha, largura 300mm para largura 100mm com aba de 50mm, fabricada em aço carbono chapa #16 MSG, acabamento galvanizado eletrolítico conforme ABNT NBR 10476, furação padrão de (7x25)mm para união com demais componentes. | UN | 3 | 60.26 | 180.78
EMOP | 15.018.0994-1 | 11.1.4.4.11 | Acoplamento de eletrocalha para perfilado (38x38)mm, fabricada em aço carbono chapa #16 MSG, acabamento galvanizado eletrolítico conforme ABNT NBR 10476, furação padrão de (7x25)mm para união com demais componentes. | UN | 3 | 20.59 | 61.77
MVA | MVA0018 | 11.1.4.4.12 | Saída horizontal de eletrocalha para eletroduto, dimensão Ø3/4", fabricada em aço carbono chapa #16 MSG, acabamento galvanizado eletrolítico conforme ABNT NBR 10476, furação padrão de (7x25)mm para união com demais componentes. | UN | 39 | 27.3 | 1064.7
MVA | MVA0019 | 11.1.4.4.13 | Saída horizontal de eletrocalha para eletroduto, dimensão Ø1", fabricada em aço carbono chapa #16 MSG, acabamento galvanizado eletrolítico conforme ABNT NBR 10476, furação padrão de (7x25)mm para união com demais componentes. | UN | 36 | 27.3 | 982.8
MVA | MVA0020 | 11.1.4.4.14 | Saída horizontal de eletrocalha para eletroduto, dimensão Ø2", fabricada em aço carbono chapa #16 MSG, acabamento galvanizado eletrolítico conforme ABNT NBR 10476, furação padrão de (7x25)mm para união com demais componentes. | UN | 3 | 29.04 | 87.12
MVA | MVA0021 | 11.1.4.4.15 | Saída horizontal de eletrocalha para eletroduto, dimensão Ø3", fabricada em aço carbono chapa #16 MSG, acabamento galvanizado eletrolítico conforme ABNT NBR 10476, furação padrão de (7x25)mm para união com demais componentes. | UN | 4 | 34.85 | 139.4
EMOP | 15.018.0952-0 | 11.1.4.4.16 | Terminal liso para eletrocalha, largura 100mm com aba de 100mm, fabricada em aço carbono chapa #16 MSG, acabamento galvanizado eletrolítico conforme ABNT NBR 10476, furação padrão de (7x25)mm para união com demais componentes. | UN | 5 | 15.22 | 76.1
EMOP | 15.018.0956-0 | 11.1.4.4.17 | Terminal liso para eletrocalha, largura 300mm com aba de 100mm, fabricada em aço carbono chapa #16 MSG, acabamento galvanizado eletrolítico conforme ABNT NBR 10476, furação padrão de (7x25)mm para união com demais componentes. | UN | 4 | 17.89 | 71.56
MVA | MVA0154 | 11.1.4.4.18 | Terminal com saída de eletrocalha para eletroduto dimensão Ø3/4", largura 100mm com aba de 100mm, fabricada em aço carbono chapa #16 MSG, acabamento galvanizado eletrolítico conforme ABNT NBR 10476, furação padrão de (7x25)mm para união com demais componentes. | PÇ | 1 | 18.98 | 18.98
MVA | MVA0155 | 11.1.4.4.19 | Terminal com saída de eletrocalha para eletroduto dimensão Ø3/4", largura 300mm com aba de 100mm, fabricada em aço carbono chapa #16 MSG, acabamento galvanizado eletrolítico conforme ABNT NBR 10476, furação padrão de (7x25)mm para união com demais componentes. | PÇ | 1 | 24.68 | 24.68
MVA | MVA0156 | 11.1.4.4.20 | Terminal com saída de eletrocalha para perfilado (38x38)mm, largura 300mm com aba de 100mm, fabricada em aço carbono chapa #16 MSG, acabamento galvanizado eletrolítico conforme ABNT NBR 10476, furação padrão de (7x25)mm para união com demais componentes. | PÇ | 3 | 24.68 | 74.04
MVA | MVA0076 | 11.1.4.4.21 | Junção articulada para eletrocalha, com aba de 100mm, fabricada em aço carbono chapa #16 MSG, acabamento galvanizadao eletrolítico conforme ABNT NBR 10476, furação padrão de (7x25)mm para união com demais componentes. | PÇ | 3 | 34.72 | 104.16
MVA | MVA0219 | 11.1.4.4.22 | Suporte horizontal para eletrocalha largura 100mm com aba de 100mm, fabricada em aço carbono chapa #16 MSG, acabamento galvanizado eletrolítico, conforme ABNT NBR 10476. | PÇ | 124 | 37.42 | 4640.08
MVA | MVA0033 | 11.1.4.4.23 | Suporte horizontal para eletrocalha largura 300mm com aba de 100mm, fabricada em aço carbono chapa #16 MSG, acabamento galvanizado eletrolítico, conforme ABNT NBR 10476. | PÇ | 182 | 14.23 | 2589.86
MVA | MVA0065 | 11.1.4.4.24 | Tala para eletrocalha, largura 150mm com aba de 100mm, fabricada em aço carbono chapa #16 MSG, acabamento galvanizado eletrolítico conforme ABNT NBR 10476, furação padrão de (7x25)mm para união com demais componentes. | PÇ | 100 | 2.17 | 217
|  | 11.1.4.5 | ELETRODUTOS E ACESSÓRIOS
EMOP | 15.034.0020-0 | 11.1.4.5.1 | Eletroduto rígido fabricado em aço carbono com acabamento galvanizado eletrolítico conforme norma ABNT NBR 13057, de diâmetro Ø3/4", tipo médio, parede 0,90mm, fornecido em barras de 3 metros, roscas conforme norma ABNT NBR 8133 nas extremidades, uma luva e um protetor plástico. | M | 838 | 17.39 | 14572.82
EMOP | 15.034.0021-0 | 11.1.4.5.2 | Eletroduto rígido fabricado em aço carbono com acabamento galvanizado eletrolítico conforme norma ABNT NBR 13057, de diâmetro Ø1", tipo médio, parede 0,90mm, fornecido em barras de 3 metros, roscas conforme norma ABNT NBR 8133 nas extremidades, uma luva e um protetor plástico. | M | 120 | 41.4 | 4968
EMOP | 15.035.0015-0 | 11.1.4.5.3 | Eletroduto rígido fabricado em aço carbono com acabamento galvanizado eletrolítico conforme norma ABNT NBR 13057, de diâmetro Ø2", tipo pesado, parede 2,25mm, fornecido em barras de 3 metros, roscas conforme norma ABNT NBR 8133 nas extremidades, uma luva e um protetor plástico. | M | 11 | 88 | 968
EMOP | 15.035.0017-0 | 11.1.4.5.4 | Eletroduto rígido fabricado em aço carbono com acabamento galvanizado eletrolítico conforme norma ABNT NBR 13057, de diâmetro Ø3", tipo pesado, parede 2,65mm, fornecido em barras de 3 metros, roscas conforme norma ABNT NBR 8133 nas extremidades, uma luva e um protetor plástico. | M | 15 | 183.89 | 2758.35
SINAPI | 91863 | 11.1.4.5.5 | Eletroduto rígido roscável, PVA, DN 25 mm (3/4"), para circuitos terminais, instalado em forro - Fornecimento e instalação. AF_12/2015 | M | 352 | 10.24 | 3604.48
SINAPI | 91864 | 11.1.4.5.6 | Eletroduto rígido roscável, PVC, DN 32 mm (1"), para circuitos terminais, instalado em forro - Fornecimento e instalação. AF_12/2015 | M | 249 | 13.5 | 3361.5
MVA | MVA0186 | 11.1.4.5.7 | Eletroduto flexível metálico tipo Sealtubo de diâmetro Ø2", fabricado em espiral com fita de aço carbono zincado e revestido externamente com PVC extrudado na cor preta. | M | 24 | 30.21 | 725.04
MVA | MVA0187 | 11.1.4.5.8 | Eletroduto flexível metálico tipo Sealtubo de diâmetro Ø3", fabricado em espiral com fita de aço carbono zincado e revestido externamente com PVC extrudado na cor preta. | M | 12 | 146.82 | 1761.84
MVA | MVA0151 | 11.1.4.5.9 | Curva 90º para eletroduto rígido fabricado em aço carbono com acabamento galvanizado eletrolítico conforme norma ABNT NBR 13057, de diâmetro Ø3/4", tipo pesado, roscas conforme norma ABNT NBR 8133 nas extremidades. | PÇ | 139 | 7.11 | 988.29
MVA | MVA0066 | 11.1.4.5.10 | Bucha de redução com rosca Ø1"xØ3/4" fabricada em alumínio com rosca BSP | PÇ | 32 | 2.37 | 75.84
MVA | MVA0189 | 11.1.4.5.11 | Conector macho giratório de diâmetro Ø2" fabricado em alumínio, para conexão com sealtubo, rosca BSP. | PÇ | 32 | 41.08 | 1314.56
MVA | MVA0190 | 11.1.4.5.12 | Conector macho giratório de diâmetro Ø3" fabricado em alumínio, para conexão com sealtubo, rosca BSP. | PÇ | 16 | 80.35 | 1285.6
MVA | MVA0192 | 11.1.4.5.13 | Conector fêmea giratório de diâmetro Ø2" fabricado em alumínio, para conexão com sealtubo, rosca BSP. | PÇ | 8 | 41.08 | 328.64
MVA | MVA0193 | 11.1.4.5.14 | Conector fêmea giratório de diâmetro Ø3" fabricado em alumínio, para conexão com sealtubo, rosca BSP. | PÇ | 4 | 80.35 | 321.4
EMOP | 15.017.0220-1 | 11.1.4.5.15 | Unidut cônico Ø1" para terminal de eletroduto rígido, fabricada em alumínio sem pintura, fornecido com 1 parafuso para fixar o eletroduto. | UN | 8 | 48.36 | 386.88
EMOP | 15.017.0220-2 | 11.1.4.5.16 | Unidut cônico Ø2" para terminal de eletroduto rígido, fabricada em alumínio sem pintura, fornecido com 1 parafuso para fixar o eletroduto. | UN | 6 | 50.84 | 305.04
EMOP | 15.017.0220-3 | 11.1.4.5.17 | Unidut cônico Ø3" para terminal de eletroduto rígido, fabricada em alumínio sem pintura, fornecido com 1 parafuso para fixar o eletroduto. | UN | 8 | 60.97 | 487.76
MVA | MVA0006 | 11.1.4.5.18 | Arruela de acabamento para unidut cônico Ø1", fabricada em alumínio sem pintura. | PÇ | 8 | 0.56 | 4.48
MVA | MVA0007 | 11.1.4.5.19 | Arruela de acabamento para unidut cônico Ø2", fabricada em alumínio sem pintura. | PÇ | 6 | 2.38 | 14.28
MVA | MVA0008 | 11.1.4.5.20 | Arruela de acabamento para unidut cônico Ø3", fabricada em alumínio sem pintura. | PÇ | 8 | 5.1 | 40.8
MVA | MVA0010 | 11.1.4.5.21 | Bucha para unidut cônico Ø1", fabricada em alumínio sem pintura. | PÇ | 8 | 1.31 | 10.48
MVA | MVA0011 | 11.1.4.5.22 | Bucha para unidut cônico Ø2", fabricada em alumínio sem pintura. | PÇ | 6 | 5.31 | 31.86
MVA | MVA0012 | 11.1.4.5.23 | Bucha para unidut cônico Ø3", fabricada em alumínio sem pintura. | PÇ | 8 | 6.09 | 48.72
|  | 11.1.4.6 | INTERRUPTORES E TOMADAS
MVA | MVA0013 | 11.1.4.6.1 | Conjunto (Placa + Suporte, com 1 posto para módulo) de dimensão 4x2" montado com 1 Módulo de Interruptor simples (16A/250V), fabricado com composto termoplástico e componentes metálicos, conforme norma ABNT NBR NM 60669-1. | CJ | 74 | 37.48 | 2773.52
MVA | MVA0014 | 11.1.4.6.2 | Conjunto (Placa + Suporte, com 2 postos distanciados para módulos) de dimensão 4x2" montado com 2 Módulos de Interruptor simples (16A/250V), fabricado com composto termoplástico e componentes metálicos, conforme norma ABNT NBR NM 60669-1. | CJ | 9 | 45.07 | 405.63
MVA | MVA0016 | 11.1.4.6.3 | Conjunto (Placa + Suporte, com 1 posto para módulo) de dimensão 4x2" montado com 1 Módulo Tomada 2P+T (10A/250V) na cor vermelha, fabricado com composto termoplástico e componentes metálicos, conforme norma ABNT NBR 14136. | CJ | 148 | 37.48 | 5547.04
MVA | MVA0017 | 11.1.4.6.4 | Conjunto (Placa + Suporte, com 2 postos horizontais para módulos) de dimensão 4x4" montado com 2 Módulos de Tomada 2P+T (10A/250V) na cor preta, fabricado com composto termoplástico e componentes metálicos, conforme norma ABNT NBR 14136. | CJ | 25 | 51.15 | 1278.75
MVA | MVA0069 | 11.1.4.6.5 | Plugue macho de tomada 2P+T 10A 250V na cor preta, fabricado com composto termoplástico e componentes metálicos, conforme ABNT NBR 14136. | PÇ | 295 | 6.51 | 1920.45
|  | 11.1.4.7 | PERFILADOS E ACESSÓRIOS
MVA | MVA0158 | 11.1.4.7.1 | Perfilado perfurado, sem tampa, dimensão de 38x38mm, fabricado em aço carbono chapa #16 MSG, acabamento galvanizado eletrolítico, conforme norma ABNT NBR 10476, furação padrão Ø10x13mm, fornecido em barras de 3 metros. | M | 19 | 65.96 | 1253.24
MVA | MVA0032 | 11.1.4.7.2 | Emenda interna "I" para perfilado de dimensão 38x38mm, fabricado em aço carbono, acabamento galvanizado eletrolítico, conforme norma ABNT NBR 10476, furação padrão Ø10x13mm para união com os demais componentes. | PÇ | 28 | 6.77 | 189.56
MVA | MVA0077 | 11.1.4.7.3 | Gancho curto 100mm para perfilado de dimensão de 38x38mm, fabricado em aço carbono, acabamento galvanizado eletrolítico, conforme norma ABNT NBR 10476 | PÇ | 30 | 6.94 | 208.2
MVA | MVA0142 | 11.1.4.7.4 | Saída simples de perfilado para eletroduto, de diâmetro Ø3/4", fabricado em aço carbono, acabamento galvanizado eletrolítico, conforme norma ABNT NBR 10476. | PÇ | 9 | 29.04 | 261.36
MVA | MVA0153 | 11.1.4.7.5 | Saída simples de perfilado para eletroduto, de diâmetro Ø1", fabricado em aço carbono, acabamento galvanizado eletrolítico, conforme norma ABNT NBR 10476. | PÇ | 6 | 7.54 | 45.24
|  | 11.1.4.8 | LEITOS E ACESSÓRIOS
MVA | MVA0138 | 11.1.4.8.1 | Leito pesado, largura 200mm, com longarina de 100mm de altura e virola de 19mm, aba externa, longarinas em chapa #14 MSG, travessas em perfilado 38x38mm chapa #16 MSG distanciadas a cada 250mm, fabricado em aço carbono, acabamento galvanizado eletrolítico, conforme ABNT NBR 13057, fornecido em barras de 3 metros. | UN | 17 | 249.63 | 4243.71
EMOP | 15.018.0480-1 | 11.1.4.8.2 | Leito pesado, largura 300mm, com longarina de 100mm de altura e virola de 19mm, aba externa, longarinas em chapa #14 MSG, travessas em perfilado (38x38)mm chapa #16 MSG distanciadas a cada 250mm, fabricado em aço carbono, acabamento galvanizado eletrolítico, conforme ABNT NBR 13057, fornecido em barras de 3 metros. | M | 19 | 271.39 | 5156.41
EMOP | 15.018.0774-0 | 11.1.4.8.3 | Tê vertical de subida 90º para leito, largura 300mm, com longarina de 100mm de altura e virola de 19mm, aba externa, longarinas em chapa #14 MSG, travessas em perfilado (38x38)mm chapa #16 MSG, fabricado em aço carbono, acabamento galvanizado eletrolítico, conforme ABNT NBR 13057, raio de curvatura 320mm. | UN | 2 | 78.42 | 156.84
EMOP | 15.018.0606-0 | 11.1.4.8.4 | Curva horizontal 45º raio segmentado para leito, largura 300mm, com longarina de 100mm de altura e virola de 19mm, aba externa, longarinas em chapa #14 MSG, travessas em perfilado (38x38)mm chapa #16 MSG, fabricado em aço carbono, acabamento galvanizado eletrolítico, conforme ABNT NBR 13057, raio de curvatura 320mm. | PÇ | 2 | 56.09 | 112.18
EMOP | 15.018.0624-0 | 11.1.4.8.5 | Curva horizontal 90º raio segmentado para leito, largura 200mm, com longarina de 100mm de altura e virola de 19mm, aba externa, longarinas em chapa #14 MSG, travessas em perfilado (38x38)mm chapa #16 MSG, fabricado em aço carbono, acabamento galvanizado eletrolítico, conforme ABNT NBR 13057, raio de curvatura 320mm. | PÇ | 2 | 52.8 | 105.6
EMOP | 15.018.0626-0 | 11.1.4.8.6 | Curva horizontal 90º raio segmentado para leito, largura 300mm, com longarina de 100mm de altura e virola de 19mm, aba externa, longarinas em chapa #14 MSG, travessas em perfilado 38x38mm chapa #16 MSG, fabricado em aço carbono, acabamento galvanizado eletrolítico, conforme ABNT NBR 13057, raio de curvatura 320mm. | UN | 2 | 62.64 | 125.28
MVA | MVA0026 | 11.1.4.8.7 | Junção simples para leito, largura 160mm com aba de 100mm, fabricado em aço carbono, acabamento galvanizado eletrolítico, conforme ABNT NBR 13057, furação padrão de (7x25)mm para união com demais componentes. | PÇ | 24 | 12.84 | 308.16
MVA | MVA0027 | 11.1.4.8.8 | Junção angular 90º para leito, aba de 100mm, fabricado em aço carbono, acabamento galvanizado eletrolítico, conforme ABNT NBR 13057, furação padrão de (7x25)mm para união com demais componentes. | PÇ | 8 | 51.7 | 413.6
|  | 11.1.4.9 | SUPORTAÇÃO E FIXADORES
MVA | MVA0045 | 11.1.4.9.1 | Parafuso do tipo cabeça lentilha auto-travante com fenda simples, rosca inteira, dimensões 1/4"X3/4", fabricada em aço carbono, acabamento galvanizado eletrolítico, conforme ABNT NBR 13057. | PÇ | 316 | 0.71 | 224.36
MVA | MVA0039 | 11.1.4.9.2 | Arruela lisa, dimensão 1/4", fabricada em aço carbono, acabamento galvanizado eletrolítico, conforme ABNT NBR 13057. | PÇ | 6705 | 1.36 | 9118.8
MVA | MVA0048 | 11.1.4.9.3 | Porca sextavada, dimensão 1/4", fabricada em aço carbono, acabamento galvanizado eletrolítico, conforme ABNT NBR 13057. | PÇ | 6705 | 0.82 | 5498.1
MVA | MVA0046 | 11.1.4.9.4 | Parafuso do tipo cabeça lentilha auto-travante com fenda simples, rosca inteira, dimensões 3/8"X3/4", fabricada em aço carbono, acabamento galvanizado eletrolítico, conforme ABNT NBR 13057. | PÇ | 302 | 2.7 | 815.4
MVA | MVA0047 | 11.1.4.9.5 | Parafuso do tipo cabeça sextavada, rosca inteira, dimensões 3/8"X1.1/2", fabricada em aço carbono, acabamento galvanizado eletrolítico, conforme ABNT NBR 13057. | PÇ | 48 | 3.14 | 150.72
MVA | MVA0049 | 11.1.4.9.6 | Porca sextavada, dimensão 3/8", fabricada em aço carbono, acabamento galvanizado eletrolítico, conforme ABNT NBR 13057. | PÇ | 350 | 0.73 | 255.5
MVA | MVA0040 | 11.1.4.9.7 | Arruela lisa, dimensão 3/8", fabricada em aço carbono, acabamento galvanizado eletrolítico, conforme ABNT NBR 13057. | PÇ | 389 | 0.75 | 291.75
MVA | MVA0043 | 11.1.4.9.8 | Chumbador tipo "UR", dimensão 1/4"x35mm, fornecido com com corpo de rosca interna e tolete, fabricado em aço carbono, acabamento zincado. | PÇ | 2253 | 12.17 | 27419.01
MVA | MVA0042 | 11.1.4.9.9 | Chumbador tipo "CB", dimensão 1/4"x35mm, fornecido com parafuso, arruela, jaqueta e cone, fabricado em aço carbono, acabamento zincado. | PÇ | 24 | 12.17 | 292.08
MVA | MVA0041 | 11.1.4.9.10 | Barra roscada, dimensão 1/4", fabricada em aço carbono, acabamento galvanizado eletrolítico, conforme ABNT NBR 13057, fornecida em barra de 3m. | M | 1622 | 6.54 | 10607.88
MVA | MVA0034 | 11.1.4.9.11 | Abraçadeira tipo "D" com cunha para eletroduto Ø3/4", com furo Ø7mm, fabricado em alumínio sem pintura. | PÇ | 1636 | 1.49 | 2437.64
MVA | MVA0035 | 11.1.4.9.12 | Abraçadeira tipo "D" com cunha para eletroduto Ø1", com furo Ø7mm, fabricado em alumínio sem pintura. | PÇ | 244 | 1.5 | 366
MVA | MVA0036 | 11.1.4.9.13 | Abraçadeira tipo "D" com cunha para eletroduto Ø2", com furo Ø7mm, fabricado em alumínio sem pintura. | PÇ | 1 | 2.87 | 2.87
MVA | MVA0037 | 11.1.4.9.14 | Abraçadeira tipo "D" com cunha para eletroduto Ø3", com furo Ø7mm, fabricado em alumínio sem pintura. | PÇ | 2 | 5.57 | 11.14
MVA | MVA0044 | 11.1.4.9.15 | Grapa fixa 3/8" fabricada em aço carbono, acabamento galvanizado eletrolítico, conforme ABNT NBR 13057, furação de Ø11mm. | PÇ | 48 | 5.93 | 284.64
MVA | MVA0038 | 11.1.4.9.16 | Arruela adaptadora 38mm fabricada em aço carbono, acabamento galvanizado eletrolítico, conforme ABNT NBR 13057. | PÇ | 48 | 0.7 | 33.6
|  | 11.1.4.10 | LUMINÁRIAS E LAMPADAS
MVA | MVA0029 | 11.1.4.10.1 | Lâmpada LED bulbo com base casquilho E27, vida útil 25000h, fluxo luminoso 806lm, temperatura de cor 4000K (branca fria), potência nominal 9W. Referência: Philips Standard LEDbulb 9W E27 4000K W 1PF/40 BR ou equivalente técnico. | PÇ | 6 | 24.07 | 144.42
MVA | MVA0078 | 11.1.4.10.2 | Lâmpada LED tubular com base casquilho G13, vida útil 25000h, fluxo luminoso 900lm, temperatura de cor 4000K (branca fria), potência nominal 9W. Referência: CorePro LEDtube 600mm 9W 840 T8 I C W G ou equivalente técnico. | PÇ | 110 | 25.07 | 2757.7
MVA | MVA0030 | 11.1.4.10.3 | Lâmpada LED tubular com base casquilho G13, vida útil 50000h, fluxo luminoso 2100lm, temperatura de cor 4000K (branca fria), potência nominal 18W. Referência: Philips Master LEDtube 1200mm 18W 840 T8 I W ou equivalente técnico. | PÇ | 378 | 28.57 | 10799.46
MVA | MVA0167 | 11.1.4.10.4 | Luminária de embutir em forros modulares ou de gesso. Corpo e refletor produzidos em chapa de aço laminado a frio. Montada com 02 lâmpadas LED tubulares T8 18W 2100 lumens 4000K. Referência: Lumicenter CCN20-E2TLED120 ou equivalente técnico. | PÇ | 37 | 165.9 | 6138.3
MVA | MVA0168 | 11.1.4.10.5 | Luminária de embutir em forros modulares ou de gesso. Corpo em chapa de aço pintada na cor branca microtexturizada. Aletas parabólicas em alumínio de alto brilho. Refletor facetado simétrico em alumínio de alto brilho. Montada com 02 lâmpadas LED tubulares T8 9W 900 lumens 4000K. Referência: Lumicenter CAA22-E216 ou equivalente técnico. | PÇ | 13 | 185.9 | 2416.7
|  | 11.1.4.11 | SPDA E ATERRAMENTO
MVA | MVA0050 | 11.1.4.11.1 | Caixa de equalização de potenciais, dimensões (380x320x170)mm, fabricada em aço com pintura eletrostática na cor bege, com barramento de cobre de espessura 4,76mm, com 9 terminais de pressão em latão (8 para cabos de cobre #16mm² e 1 para cabo de cobre #50mm²), nível de proteção IP54, indicada para uso externo e interno. Referência: TEL-903 (Termotécnica) ou equivalente técnico. | PÇ | 2 | 407.78 | 815.56
MVA | MVA0040 | 11.1.4.11.2 | Arruela lisa, dimensão 3/8", fabricada em aço carbono, acabamento galvanizado eletrolítico, conforme ABNT NBR 13057. | PÇ | 169 | 0.75 | 126.75
MVA | MVA0053 | 11.1.4.11.3 | Parafuso do tipo cabeça sextavada, rosca inteira, dimensões 5/16"x3/4", fabricado em aço inox. | PÇ | 19 | 1.72 | 32.68
MVA | MVA0054 | 11.1.4.11.4 | Porca sextavada, dimensão 5/16", fabricado em aço inox. | PÇ | 19 | 0.63 | 11.97
MVA | MVA0161 | 11.1.4.11.5 | Arruela lisa, dimensão 5/16", fabricado em aço inox. | PÇ | 19 | 0.54 | 10.26
MVA | MVA0042 | 11.1.4.11.6 | Chumbador tipo "CB", dimensão 1/4"x35mm, fornecido com parafuso, arruela, jaqueta e cone, fabricado em aço carbono, acabamento zincado. | PÇ | 8 | 12.17 | 97.36
MVA | MVA0060 | 11.1.4.11.7 | Conector parafuso fendido com rabicho 3/8" para conectar um condutor, dimensão (6/35)mm², fabricado em liga de cobre. Referência: PFR-35 (Intelli) ou equivalente técnico. | PÇ | 119 | 5.79 | 689.01
MVA | MVA0061 | 11.1.4.11.8 | Conector parafuso fendido com rabicho 3/8" para conectar dois condutores, (6-6/35-35)mm², fabricado em liga de cobre. Referência: PFR-35-2C (Intelli) ou equivalente técnico. | PÇ | 25 | 8.19 | 204.75
EMOP | 15.017.0275-0 | 11.1.4.11.9 | Terminal à compressão TM-35 (35mm²), furo Ø8,5mm fabricado em cobre eletrolítico estanhado, conforme norma ABNT NBR 5370 e ABNT NBR 5410. | PÇ | 19 | 18.05 | 342.95
|  | 11.1.5 | 3º Pavimento
|  | 11.1.5.1 | Cabos e terminais
EMOP | 15.008.0200-0 | 11.1.5.1.1 | Cabo PP tripolar 300/500V 3x#1,5mm², condutores metálicos em fios de cobre nu, têmpera mole, encordoamento classe 5, isolação em composto termoplástico de PVC flexível, cobertura em composto termoplástico de PVC ST1 flexível, enchimento em composto termoplástico de PVC, temperatura máxima em serviço contínuo 70°C, conforme os requisitos das normas: ABNT NBR NM 247-5, ABNT NBR NM 280. | M | 310 | 11.57 | 3586.7
MVA | MVA0194 | 11.1.5.1.2 | Cabo flexível 450/750V #2,5mm², condutor metálico em fios de cobre nu, têmpera mole, encordoamento classe 5 extra flexível, isolação de composto termoplástico em dupla camada não halogenado, temperatura máxima em serviço contínuo 70°C, conforme os requisitos das normas: ABNT NBR 13248, ABNT NBR 5410 e ABNT NBR 13570. Cor preta - Fase Referência: Cabo Afumex® Green 450/750V - Prysmian ou equivalente técnico. | M | 1648 | 4.17 | 6872.16
MVA | MVA0195 | 11.1.5.1.3 | Cabo flexível 450/750V #2,5mm², condutor metálico em fios de cobre nu, têmpera mole, encordoamento classe 5 extra flexível, isolação de composto termoplástico em dupla camada não halogenado, temperatura máxima em serviço contínuo 70°C, conforme os requisitos das normas: ABNT NBR 13248, ABNT NBR 5410 e ABNT NBR 13570. Cor azul - Neutro Referência: Cabo Afumex® Green 450/750V - Prysmian ou equivalente técnico. | M | 1136 | 4.17 | 4737.12
MVA | MVA0196 | 11.1.5.1.4 | Cabo flexível 450/750V #2,5mm², condutor metálico em fios de cobre nu, têmpera mole, encordoamento classe 5 extra flexível, isolação de composto termoplástico em dupla camada não halogenado, temperatura máxima em serviço contínuo 70°C, conforme os requisitos das normas: ABNT NBR 13248, ABNT NBR 5410 e ABNT NBR 13570. Cor verde - Terra Referência: Cabo Afumex® Green 450/750V - Prysmian ou equivalente técnico. | M | 1136 | 4.17 | 4737.12
MVA | MVA0197 | 11.1.5.1.5 | Cabo flexível 450/750V #2,5mm², condutor metálico em fios de cobre nu, têmpera mole, encordoamento classe 5 extra flexível, isolação de composto termoplástico em dupla camada não halogenado, temperatura máxima em serviço contínuo 70°C, conforme os requisitos das normas: ABNT NBR 13248, ABNT NBR 5410 e ABNT NBR 13570. Cor cinza - Retorno Referência: Cabo Afumex® Green 450/750V - Prysmian ou equivalente técnico. | M | 525 | 4.17 | 2189.25
MVA | MVA0199 | 11.1.5.1.6 | Cabo flexível 450/750V #4mm², condutor metálico em fios de cobre nu, têmpera mole, encordoamento classe 5 extra flexível, isolação de composto termoplástico em dupla camada não halogenado, temperatura máxima em serviço contínuo 70°C, conforme os requisitos das normas: ABNT NBR 13248, ABNT NBR 5410 e ABNT NBR 13570. Cor preta - Fase. Referência: Cabo Afumex® Green 450/750V - Prysmian ou equivalente técnico. | M | 5223 | 6.73 | 35150.79
MVA | MVA0200 | 11.1.5.1.7 | Cabo flexível 450/750V #4mm², condutor metálico em fios de cobre nu, têmpera mole, encordoamento classe 5 extra flexível, isolação de composto termoplástico em dupla camada não halogenado, temperatura máxima em serviço contínuo 70°C, conforme os requisitos das normas: ABNT NBR 13248, ABNT NBR 5410 e ABNT NBR 13570. Cor azul - Neutro Referência: Cabo Afumex® Green 450/750V - Prysmian ou equivalente técnico. | M | 2449 | 6.73 | 16481.77
MVA | MVA0201 | 11.1.5.1.8 | Cabo flexível 450/750V #4mm², condutor metálico em fios de cobre nu, têmpera mole, encordoamento classe 5 extra flexível, isolação de composto termoplástico em dupla camada não halogenado, temperatura máxima em serviço contínuo 70°C, conforme os requisitos das normas: ABNT NBR 13248, ABNT NBR 5410 e ABNT NBR 13570. Cor verde - Terra Referência: Cabo Afumex® Green 450/750V - Prysmian ou equivalente técnico. | M | 3836 | 6.73 | 25816.28
MVA | MVA0212 | 11.1.5.1.9 | Cabo flexível 450/750V #70mm², condutor metálico em fios de cobre nu, têmpera mole, encordoamento classe 5 extra flexível, isolação de composto termoplástico em dupla camada não halogenado, temperatura máxima em serviço contínuo 70°C, conforme os requisitos das normas: ABNT NBR 13248, ABNT NBR 5410 e ABNT NBR 13570. Cor preta - Fase Referência: Cabo Afumex® Green 450/750V - Prysmian ou equivalente técnico. | M | 270 | 73.2 | 19764
MVA | MVA0208 | 11.1.5.1.10 | Cabo flexível 450/750V #35mm², condutor metálico em fios de cobre nu, têmpera mole, encordoamento classe 5 extra flexível, isolação de composto termoplástico em dupla camada não halogenado, temperatura máxima em serviço contínuo 70°C, conforme os requisitos das normas: ABNT NBR 13248, ABNT NBR 5410 e ABNT NBR 13570. Cor verde - Terra Referência: Cabo Afumex® Green 450/750V - Prysmian ou equivalente técnico. | M | 135 | 36.55 | 4934.25
EMOP | 15.008.0161-0 | 11.1.5.1.11 | Cabo unipolar 0,6/1kV #6mm², condutor metálico em fios de cobre nu, têmpera mole, encordoamento classe 5 extra flexível, isolação de composto termo fixo em borracha tipo HEPR, cobertura em composto termoplástico não halogenado tipo SHF1, temperatura máxima em serviço contínuo 90°C, conforme os requisitos das normas: ABNT NBR 13248, ABNT NBR 5410 e ABNT NBR 13570. Cor preta - Fase Referência: Cabo Afumex® Flex 0,6/1kV - Prysmian ou equivalente técnico. | M | 768 | 9.47 | 7272.96
EMOP | 15.008.0163-0 | 11.1.5.1.12 | Cabo unipolar 0,6/1kV #10mm², condutor metálico em fios de cobre nu, têmpera mole, encordoamento classe 5 extra flexível, isolação de composto termo fixo em borracha tipo HEPR, cobertura em composto termoplástico não halogenado tipo SHF1, temperatura máxima em serviço contínuo 90°C, conforme os requisitos das normas: ABNT NBR 13248, ABNT NBR 5410 e ABNT NBR 13570. Cor preta - Fase Referência: Cabo Afumex® Flex 0,6/1kV - Prysmian ou equivalente técnico. | M | 279 | 13.88 | 3872.52
EMOP | 15.008.0161-0 | 11.1.5.1.13 | Cabo unipolar 0,6/1kV #6mm², condutor metálico em fios de cobre nu, têmpera mole, encordoamento classe 5 extra flexível, isolação de composto termo fixo em borracha tipo HEPR, cobertura em composto termoplástico não halogenado tipo SHF1, temperatura máxima em serviço contínuo 90°C, conforme os requisitos das normas: ABNT NBR 13248, ABNT NBR 5410 e ABNT NBR 13570. Cor preta - Fase Referência: Cabo Afumex® Flex 0,6/1kV - Prysmian ou equivalente técnico. | M | 213 | 9.47 | 2017.11
EMOP | 15.008.0167-0 | 11.1.5.1.14 | Cabo unipolar 0,6/1kV #25mm², condutor metálico em fios de cobre nu, têmpera mole, encordoamento classe 5 extra flexível, isolação de composto termo fixo em borracha tipo HEPR, cobertura em composto termoplástico não halogenado tipo SHF1, temperatura máxima em serviço contínuo 90°C, conforme os requisitos das normas: ABNT NBR 13248, ABNT NBR 5410 e ABNT NBR 13570. Cor preta - Fase Referência: Cabo Afumex® Flex 0,6/1kV - Prysmian ou equivalente técnico. | M | 468 | 28.29 | 13239.72
EMOP | 15.008.0189-0 | 11.1.5.1.15 | Cabo unipolar 0,6/1kV #70mm², condutor metálico em fios de cobre nu, têmpera mole, encordoamento classe 5 extra flexível, isolação de composto termo fixo em borracha tipo HEPR, cobertura em composto termoplástico não halogenado tipo SHF1, temperatura máxima em serviço contínuo 90°C, conforme os requisitos das normas: ABNT NBR 13248, ABNT NBR 5410 e ABNT NBR 13570. Cor preta - Fase Referência: Cabo Afumex® Flex 0,6/1kV - Prysmian ou equivalente técnico. | M | 183 | 78.6 | 14383.8
EMOP | 15.008.0161-1 | 11.1.5.1.16 | Cabo unipolar 0,6/1kV #6mm², condutor metálico em fios de cobre nu, têmpera mole, encordoamento classe 5 extra flexível, isolação de composto termo fixo em borracha tipo HEPR, cobertura em composto termoplástico não halogenado tipo SHF1, temperatura máxima em serviço contínuo 90°C, conforme os requisitos das normas: ABNT NBR 13248, ABNT NBR 5410 e ABNT NBR 13570. Cor azul - Neutro Referência: Cabo Afumex® Flex 0,6/1kV - Prysmian ou equivalente técnico. | M | 256 | 9.47 | 2424.32
EMOP | 15.008.0163-1 | 11.1.5.1.17 | Cabo unipolar 0,6/1kV #10mm², condutor metálico em fios de cobre nu, têmpera mole, encordoamento classe 5 extra flexível, isolação de composto termo fixo em borracha tipo HEPR, cobertura em composto termoplástico não halogenado tipo SHF1, temperatura máxima em serviço contínuo 90°C, conforme os requisitos das normas: ABNT NBR 13248, ABNT NBR 5410 e ABNT NBR 13570. Cor azul - Neutro Referência: Cabo Afumex® Flex 0,6/1kV - Prysmian ou equivalente técnico. | M | 93 | 13.88 | 1290.84
EMOP | 15.008.0165-1 | 11.1.5.1.18 | Cabo unipolar 0,6/1kV #16mm², condutor metálico em fios de cobre nu, têmpera mole, encordoamento classe 5 extra flexível, isolação de composto termo fixo em borracha tipo HEPR, cobertura em composto termoplástico não halogenado tipo SHF1, temperatura máxima em serviço contínuo 90°C, conforme os requisitos das normas: ABNT NBR 13248, ABNT NBR 5410 e ABNT NBR 13570. Cor azul - Neutro Referência: Cabo Afumex® Flex 0,6/1kV - Prysmian ou equivalente técnico. | M | 71 | 19.44 | 1380.24
EMOP | 15.008.0167-1 | 11.1.5.1.19 | Cabo unipolar 0,6/1kV #25mm², condutor metálico em fios de cobre nu, têmpera mole, encordoamento classe 5 extra flexível, isolação de composto termo fixo em borracha tipo HEPR, cobertura em composto termoplástico não halogenado tipo SHF1, temperatura máxima em serviço contínuo 90°C, conforme os requisitos das normas: ABNT NBR 13248, ABNT NBR 5410 e ABNT NBR 13570. Cor azul - Neutro Referência: Cabo Afumex® Flex 0,6/1kV - Prysmian ou equivalente técnico. | M | 156 | 28.29 | 4413.24
EMOP | 15.008.0189-1 | 11.1.5.1.20 | Cabo unipolar 0,6/1kV #70mm², condutor metálico em fios de cobre nu, têmpera mole, encordoamento classe 5 extra flexível, isolação de composto termo fixo em borracha tipo HEPR, cobertura em composto termoplástico não halogenado tipo SHF1, temperatura máxima em serviço contínuo 90°C, conforme os requisitos das normas: ABNT NBR 13248, ABNT NBR 5410 e ABNT NBR 13570. Cor azul - Neutro Referência: Cabo Afumex® Flex 0,6/1kV - Prysmian ou equivalente técnico | M | 61 | 78.6 | 4794.6
MVA | MVA0204 | 11.1.5.1.21 | Cabo flexível 450/750V #6mm², condutor metálico em fios de cobre nu, têmpera mole, encordoamento classe 5 extra flexível, isolação de composto termoplástico em dupla camada não halogenado, temperatura máxima em serviço contínuo 70°C, conforme os requisitos das normas: ABNT NBR 13248, ABNT NBR 5410 e ABNT NBR 13570. Cor verde - Terra Referência: Cabo Afumex® Green 450/750V - Prysmian ou equivalente técnico. | M | 256 | 9.2 | 2355.2
MVA | MVA0205 | 11.1.5.1.22 | Cabo flexível 450/750V #10mm², condutor metálico em fios de cobre nu, têmpera mole, encordoamento classe 5 extra flexível, isolação de composto termoplástico em dupla camada não halogenado, temperatura máxima em serviço contínuo 70°C, conforme os requisitos das normas: ABNT NBR 13248, ABNT NBR 5410 e ABNT NBR 13570. Cor verde - Terra Referência: Cabo Afumex® Green 450/750V - Prysmian ou equivalente técnico. | M | 93 | 15.13 | 1407.09
MVA | MVA0206 | 11.1.5.1.23 | Cabo flexível 450/750V #16mm², condutor metálico em fios de cobre nu, têmpera mole, encordoamento classe 5 extra flexível, isolação de composto termoplástico em dupla camada não halogenado, temperatura máxima em serviço contínuo 70°C, conforme os requisitos das normas: ABNT NBR 13248, ABNT NBR 5410 e ABNT NBR 13570. Cor verde - Terra Referência: Cabo Afumex® Green 450/750V - Prysmian ou equivalente técnico. | M | 227 | 23.1 | 5243.7
MVA | MVA0208 | 11.1.5.1.24 | Cabo flexível 450/750V #35mm², condutor metálico em fios de cobre nu, têmpera mole, encordoamento classe 5 extra flexível, isolação de composto termoplástico em dupla camada não halogenado, temperatura máxima em serviço contínuo 70°C, conforme os requisitos das normas: ABNT NBR 13248, ABNT NBR 5410 e ABNT NBR 13570. Cor verde - Terra Referência: Cabo Afumex® Green 450/750V - Prysmian ou equivalente técnico. | M | 61 | 36.55 | 2229.55
SINAPI | 92985 | 11.1.5.1.25 | Cabo de cobre flexível isolado, 35 mm², anti-chama 450/750 V, para distribuição - Fornecimento e instalação. AF_12/2015 | M | 257 | 36.54 | 9390.78
EMOP | 15.017.0240-0 | 11.1.5.1.26 | Terminal pré-isolado tipo forquilha (1,5-2,5)mm², conexão por compressão, 70ºC/750V, fabricado em cobre eletrolítico estanhado e isolação em PVC rígido, cor azul, conforme norma ABNT NBR 5370 | PÇ | 396 | 13.15 | 5207.4
EMOP | 15.017.0255-0 | 11.1.5.1.27 | Terminal pré-isolado tipo forquilha (4,0-6,0)mm², conexão por compressão, 70ºC/750V, fabricado em cobre eletrolítico estanhado e isolação em PVC rígido, cor amarela, conforme norma ABNT NBR 5370. | PÇ | 81 | 13.37 | 1082.97
EMOP | 15.017.0240-1 | 11.1.5.1.28 | Terminal pré-isolado tipo pino (1,5-2,5)mm², conexão por compressão, 70ºC/750V, fabricado em cobre eletrolítico estanhado e isolação em PVC rígido, cor azul, conforme norma ABNT NBR 5370. | PÇ | 180 | 12.57 | 2262.6
EMOP | 15.017.0255-1 | 11.1.5.1.29 | Terminal pré-isolado tipo pino (4,0-6,0)mm², conexão por compressão, 70ºC/750V, fabricado em cobre eletrolítico estanhado e isolação em PVC rígido, cor amarela, conforme norma ABNT NBR 5370. | PÇ | 66 | 13.37 | 882.42
MVA | MVA0143 | 11.1.5.1.30 | Terminal pré-isolado tipo ilhós (6,0)mm², conexão por compressão, 105ºC/750V, fabricado em cobre eletrolítico estanhado e isolação em nylon, cor cinza, conforme norma ABNT NBR 5370. | PÇ | 768 | 1.17 | 898.56
MVA | MVA0144 | 11.1.5.1.31 | Terminal pré-isolado tipo ilhós (10)mm², conexão por compressão, 105ºC/750V, fabricado em cobre eletrolítico estanhado e isolação em nylon, cor vermelho, conforme norma ABNT NBR 5370. | PÇ | 279 | 1.36 | 379.44
MVA | MVA0145 | 11.1.5.1.32 | Terminal pré-isolado tipo ilhós (16)mm², conexão por compressão, 105ºC/750V, fabricado em cobre eletrolítico estanhado e isolação em nylon, cor azul, conforme norma ABNT NBR 5370. | PÇ | 213 | 1.3 | 276.9
MVA | MVA0146 | 11.1.5.1.33 | Terminal pré-isolado tipo ilhós (25)mm², conexão por compressão, 105ºC/750V, fabricado em cobre eletrolítico estanhado e isolação em nylon, cor amarelo, conforme norma ABNT NBR 5370. | PÇ | 468 | 2.19 | 1024.92
MVA | MVA0147 | 11.1.5.1.34 | Terminal pré-isolado tipo ilhós (35)mm², conexão por compressão, 105ºC/750V, fabricado em cobre eletrolítico estanhado e isolação em nylon, cor vermelho, conforme norma ABNT NBR 5370. | PÇ | 3 | 3.53 | 10.59
MVA | MVA0149 | 11.1.5.1.35 | Terminal pré-isolado tipo ilhós (70)mm², conexão por compressão, 105ºC/750V, fabricado em cobre eletrolítico estanhado e isolação em nylon, cor amarelo, conforme norma ABNT NBR 5370. | PÇ | 183 | 7.27 | 1330.41
EMOP | 15.017.0255-2 | 11.1.5.1.36 | Terminal à compressão TM-6 (4,0-6,0)mm², furo Ø5,2mm fabricado em cobre eletrolítico estanhado, conforme norma ABNT NBR 5370 e ABNT NBR 5410. | PÇ | 12 | 13.37 | 160.44
EMOP | 15.017.0260-0 | 11.1.5.1.37 | Terminal à compressão TM-10 (10mm²), furo Ø5,2mm fabricado em cobre eletrolítico estanhado, conforme norma ABNT NBR 5370 e ABNT NBR 5410. | PÇ | 8 | 13.47 | 107.76
EMOP | 15.017.0265-0 | 11.1.5.1.38 | Terminal à compressão TM-16 (16mm²), furo Ø5,2mm fabricado em cobre eletrolítico estanhado, conforme norma ABNT NBR 5370 e ABNT NBR 5410. | PÇ | 6 | 15.72 | 94.32
EMOP | 15.017.0270-0 | 11.1.5.1.39 | Terminal à compressão TM-25 (25mm²), furo Ø6,5mm fabricado em cobre eletrolítico estanhado, conforme norma ABNT NBR 5370 e ABNT NBR 5410. | PÇ | 4 | 16.29 | 65.16
EMOP | 15.017.0285-0 | 11.1.5.1.40 | Terminal à compressão TM-70 (70mm²), furo Ø10,5mm fabricado em cobre eletrolítico estanhado, conforme norma ABNT NBR 5370 e ABNT NBR 5410. | PÇ | 73 | 22.84 | 1667.32
|  | 11.1.5.2 | CANALETAS E ACESSÓRIOS
EMOP | 15.018.0175-0 | 11.1.5.2.1 | Canaleta de parede com tampa de encaixe tipo mola, dimensões (100x30mm), com septo divisor, fabricada em alumínio extrudado com pintura branca, com blindagem eletromagnética, fornecida em peças de 2 metros. Referência: Engeduto ED103/2 ou equivalente técnico | M | 91 | 156.91 | 14278.81
EMOP | 15.018.0710-0 | 11.1.5.2.2 | Curva interna 90° com tampa de encaixe tipo mola para canaleta de parede ED103/2, dimensões 100x30mm, com septo divisor, fabricada em alumínio extrudado com pintura branca, com blindagem eletromagnética. Referência: Engeduto CI90103/2 ou equivalente técnico. | M | 8 | 63.74 | 509.92
EMOP | 15.018.0710-1 | 11.1.5.2.3 | Curva "L" 90° com tampa de encaixe tipo mola para canaleta de parede ED103/2, dimensões 100x30mm, com septo divisor, fabricada em alumínio extrudado com pintura branca, com blindagem eletromagnética. Referência: Engeduto CL90 103/2 ou equivalente técnico. | M | 14 | 39.6 | 554.4
EMOP | 15.018.0770-0 | 11.1.5.2.4 | "T" vertical com tampa de encaixe tipo mola para canaleta de parede ED103/2, dimensões 100x30mm, com septo divisor, fabricada em alumínio extrudado com pintura branca, com blindagem eletromagnética. Referência: Engeduto TV103/2 ou equivalente técnico. | M | 5 | 49.05 | 245.25
MVA | MVA0002 | 11.1.5.2.5 | Tampa de encaixe tipo mola com um posto de tomada 2P+T NBR (1x) para canaleta de parede ED103/2, dimensões 100x30mm, fabricada em alumínio extrudado com pintura branca, com blindagem eletromagnética. Referência: Engeduto T103 NBR ou equivalente técnico. | PÇ | 24 | 42.75 | 1026
MVA | MVA0003 | 11.1.5.2.6 | Tampa de encaixe tipo mola com dois postos tomadas 2P+T NBR (2x) para canaleta de parede ED103/2, dimensões 100x30mm, fabricada em alumínio extrudado com pintura branca, com blindagem eletromagnética. Referência: Engeduto T103/2 NBR2 ou equivalente técnico. | PÇ | 36 | 42.75 | 1539
MVA | MVA0214 | 11.1.5.2.7 | Tampa de encaixe tipo mola com passa cabo 1" para canaleta de parede ED103/2, dimensões 100x30mm, fabricada em alumínio extrudado com pintura branca, com blindagem eletromagnética. | PÇ | 3 | 42.75 | 128.25
MVA | MVA0216 | 11.1.5.2.8 | Módulo Tomada 2P+T 10A/250Vac, fabricado com composto termoplástico e componentes metálicos, módulo na cor preta, conforme norma ABNT NBR 14136. Referência: Engeduto PR10 ou equivalente técnico. | PÇ | 70 | 26.39 | 1847.3
MVA | MVA0217 | 11.1.5.2.9 | Módulo Tomada 2P+T 10A/250Vac, fabricado com composto termoplástico e componentes metálicos, módulo na cor vermelha, conforme norma ABNT NBR 14136. Referência: Engeduto VM10 ou equivalente técnico. | PÇ | 26 | 26.39 | 686.14
|  | 11.1.5.3 | CONDULETES E ACESSÓRIOS
SINAPI | 95778 | 11.1.5.3.1 | Condulete de alumínio, tipo C, para eletroduto de aço galvanizado DN 20 mm (3/4''), aparente - Fornecimento e instalação. AF_11/2016_P | UN | 120 | 27.73 | 3327.6
MVA | MVA0175 | 11.1.5.3.2 | Condulete tipo "C" duplo Ø1", fabricado em alumínio, com tampa, sem vedação, entradas sem rosca, sem redução, conforme norma ABNT NBR 15701. | PÇ | 4 | 66.06 | 264.24
MVA | MVA0174 | 11.1.5.3.3 | Condulete tipo "C" duplo Ø2", fabricado em alumínio, com tampa, sem vedação, entradas sem rosca, sem redução, conforme norma ABNT NBR 15701. | PÇ | 3 | 61.1 | 183.3
MVA | MVA0221 | 11.1.5.3.4 | Condulete tipo "C" duplo Ø3", fabricado em alumínio, com tampa, sem vedação, entradas sem rosca, sem redução, conforme norma ABNT NBR 15701. | PÇ | 2 | 197.78 | 395.56
SINAPI | 95779 | 11.1.5.3.5 | Condulete de alumínio, tipo E, para eletroduto de aço galvanizado DN 20 mm (3/4''), aparente - Fornecimento e instalação. AF_11/2016_P | UN | 74 | 25.66 | 1898.84
MVA | MVA0176 | 11.1.5.3.6 | Condulete tipo "LB" Ø3/4", fabricado em alumínio, com tampa, sem vedação, entradas sem rosca, sem redução, conforme norma ABNT NBR 15701. | PÇ | 6 | 33.85 | 203.1
MVA | MVA0177 | 11.1.5.3.7 | Condulete tipo "LB" Ø1", fabricado em alumínio, com tampa, sem vedação, entradas sem rosca, sem redução, conforme norma ABNT NBR 15701. | PÇ | 28 | 43.21 | 1209.88
EMOP | 15.018.0070-0 | 11.1.5.3.8 | Condulete tipo "LB" Ø2", fabricado em alumínio, com tampa, sem vedação, entradas sem rosca, sem redução, conforme norma ABNT NBR 15701. | UN | 2 | 63.14 | 126.28
EMOP | 15.018.0070-1 | 11.1.5.3.9 | Condulete tipo "LB" Ø3", fabricado em alumínio, com tampa, sem vedação, entradas sem rosca, sem redução, conforme norma ABNT NBR 15701. | UN | 1 | 201.41 | 201.41
MVA | MVA0181 | 11.1.5.3.10 | Condulete tipo "LL" Ø3/4", fabricado em alumínio, com tampa, sem vedação, entradas sem rosca, sem redução, conforme norma ABNT NBR 15701. | PÇ | 20 | 17.59 | 351.8
MVA | MVA0182 | 11.1.5.3.11 | Condulete tipo "LR" Ø3/4", fabricado em alumínio, com tampa, sem vedação, entradas sem rosca, sem redução, conforme norma ABNT NBR 15701. | PÇ | 25 | 22.31 | 557.75
MVA | MVA0178 | 11.1.5.3.12 | Condulete tipo "LR" Ø1", fabricado em alumínio, com tampa, sem vedação, entradas sem rosca, sem redução, conforme norma ABNT NBR 15701. | PÇ | 3 | 43.14 | 129.42
MVA | MVA0179 | 11.1.5.3.13 | Condulete tipo "LR" Ø2", fabricado em alumínio, com tampa, sem vedação, entradas sem rosca, sem redução, conforme norma ABNT NBR 15701. | PÇ | 1 | 78.54 | 78.54
SINAPI | 95795 | 11.1.5.3.14 | Condulete de alumínio, tipo T, para eletroduto de aço galvanizado DN 20 mm (3/4''), aparente - Fornecimento e instalação. AF_11/2016_P | UN | 88 | 31.82 | 2800.16
SINAPI | 95796 | 11.1.5.3.15 | Condulete de alumínio, tipo T, para eletroduto de aço galvanizado DN 25 mm (1''), aparente - Fornecimento e instalação. AF_11/2016_P | UN | 6 | 39.75 | 238.5
MVA | MVA0183 | 11.1.5.3.16 | Condulete tipo "TB" Ø3/4", fabricado em alumínio, com tampa, sem vedação, entradas sem rosca, sem redução, conforme norma ABNT NBR 15701. | PÇ | 29 | 28.56 | 828.24
MVA | MVA0222 | 11.1.5.3.17 | Condulete tipo "TB" Ø2", fabricado em alumínio, com tampa, sem vedação, entradas sem rosca, sem redução, conforme norma ABNT NBR 15701. | PÇ | 1 | 71.93 | 71.93
SINAPI | 95801 | 11.1.5.3.18 | Condulete de alumínio, tipo X, para eletroduto de aço galvanizado DN 20 mm (3/4''), aparente - Fornecimento e instalação. AF_11/2016_P | UN | 18 | 38.06 | 685.08
MVA | MVA0004 | 11.1.5.3.19 | Tampa para condulete com posto para tomada padrão (2P+T), Ø3/4", fabricado em alumínio. | PÇ | 211 | 11.3 | 2384.3
SINAPI | 91994 | 11.1.5.3.20 | Tomada média de embutir (1 módulo), 2P+T 10 A, sem suporte e sem placa - Fornecimento e instalação. AF_12/2015 | UN | 211 | 22.25 | 4694.75
SINAPI | 92909 | 11.1.5.3.21 | Luva de redução, em ferro galvanizado, 2" x 1", conexão rosqueada, instalado em prumadas - Fornecimento e instalação. AF_10/2020 | UN | 3 | 68.29 | 204.87
|  | 11.1.5.4 | ELETROCALHAS E ACESSÓRIOS
EMOP | 15.018.0466-0 | 11.1.5.4.1 | Eletrocalha perfurada, sem virola, sem tampa, largura 50mm com aba de 50mm, fabricada em aço carbono chapa #16 MSG, acabamento galvanizado eletrolítico, conforme ABNT NBR 10476, furação padrão de (7x25)mm para união com demais componentes, fornecida em barras de 3 metros. | M | 102 | 65.44 | 6674.88
EMOP | 15.018.0477-0 | 11.1.5.4.2 | Eletrocalha perfurada, sem virola, sem tampa, largura 100mm com aba de 100mm, fabricada em aço carbono chapa #16 MSG, acabamento galvanizado eletrolítico, conforme ABNT NBR 10476, furação padrão de (7x25)mm para união com demais componentes, fornecida em barras de 3 metros. | M | 26 | 88.93 | 2312.18
EMOP | 15.018.0610-0 | 11.1.5.4.3 | Curva horizontal 90º raio segmentado para eletrocalha, largura 50mm com aba de 50mm, fabricada em aço carbono chapa #16 MSG, acabamento galvanizado eletrolítico conforme ABNT NBR 10476, raio de curvatura 150mm, furação padrão de (7x25)mm para união com demais componentes. | PÇ | 4 | 36.42 | 145.68
EMOP | 15.018.0610-1 | 11.1.5.4.4 | Curva horizontal 90º raio segmentado para eletrocalha, largura 50mm com aba de 50mm, fabricada em aço carbono chapa #16 MSG, acabamento galvanizado a fogo conforme ABNT NBR 10476, raio de curvatura 150mm, furação padrão de (7x25)mm para união com demais componentes. | PÇ | 4 | 36.42 | 145.68
EMOP | 15.018.0750-0 | 11.1.5.4.5 | Tê horizontal 90º raio segmentado para eletrocalha, largura 50mm com aba de 50mm, fabricada em aço carbono chapa #16 MSG, acabamento galvanizado eletrolítico conforme ABNT NBR 10476, raio de curvatura 150mm, furação padrão de (7x25)mm para união com demais componentes. | PÇ | 3 | 79.55 | 238.65
EMOP | 15.018.0750-1 | 11.1.5.4.6 | Tê horizontal 90º raio segmentado para eletrocalha, largura 50mm com aba de 50mm, fabricada em aço carbono chapa #16 MSG, acabamento galvanizado a fogo conforme ABNT NBR 10476, raio de curvatura 150mm, furação padrão de (7x25)mm para união com demais componentes. | PÇ | 3 | 79.55 | 238.65
EMOP | 15.018.0728-0 | 11.1.5.4.7 | Curva de inversão 90º raio segmentado para eletrocalha, largura 50mm com aba de 50mm, fabricada em aço carbono chapa #16 MSG, acabamento galvanizado a fogo conforme ABNT NBR 10476, raio de curvatura 150mm, furação padrão de (7x25)mm para união com demais componentes. | PÇ | 5 | 72.23 | 361.15
MVA | MVA0018 | 11.1.5.4.8 | Saída horizontal de eletrocalha para eletroduto, dimensão Ø3/4", fabricada em aço carbono chapa #16 MSG, acabamento galvanizado eletrolítico conforme ABNT NBR 10476, furação padrão de (7x25)mm para união com demais componentes. | UN | 84 | 27.3 | 2293.2
MVA | MVA0018 | 11.1.5.4.9 | Saída horizontal de eletrocalha para eletroduto, dimensão Ø3/4", fabricada em aço carbono chapa #16 MSG, acabamento galvanizado eletrolítico conforme ABNT NBR 10476, furação padrão de (7x25)mm para união com demais componentes. | UN | 7 | 27.3 | 191.1
MVA | MVA0019 | 11.1.5.4.10 | Saída horizontal de eletrocalha para eletroduto, dimensão Ø1", fabricada em aço carbono chapa #16 MSG, acabamento galvanizado eletrolítico conforme ABNT NBR 10476, furação padrão de (7x25)mm para união com demais componentes. | UN | 6 | 27.3 | 163.8
MVA | MVA0019 | 11.1.5.4.11 | Saída horizontal de eletrocalha para eletroduto, dimensão Ø1", fabricada em aço carbono chapa #16 MSG, acabamento galvanizado eletrolítico conforme ABNT NBR 10476, furação padrão de (7x25)mm para união com demais componentes. | UN | 2 | 27.3 | 54.6
MVA | MVA0020 | 11.1.5.4.12 | Saída horizontal de eletrocalha para eletroduto, dimensão Ø2", fabricada em aço carbono chapa #16 MSG, acabamento galvanizado eletrolítico conforme ABNT NBR 10476, furação padrão de (7x25)mm para união com demais componentes. | UN | 1 | 29.04 | 29.04
MVA | MVA0021 | 11.1.5.4.13 | Saída horizontal de eletrocalha para eletroduto, dimensão Ø3", fabricada em aço carbono chapa #16 MSG, acabamento galvanizado eletrolítico conforme ABNT NBR 10476, furação padrão de (7x25)mm para união com demais componentes. | UN | 1 | 34.85 | 34.85
MVA | MVA0022 | 11.1.5.4.14 | Saída vertical de eletrocalha para eletroduto, dimensão Ø1", fabricada em aço carbono chapa #16 MSG, acabamento galvanizado eletrolítico conforme ABNT NBR 10476, furação padrão de (7x25)mm para união com demais componentes. | UN | 4 | 27.3 | 109.2
MVA | MVA0023 | 11.1.5.4.15 | Saída vertical de eletrocalha para eletroduto, dimensão Ø2", fabricada em aço carbono chapa #16 MSG, acabamento galvanizado eletrolítico conforme ABNT NBR 10476, furação padrão de (7x25)mm para união com demais componentes. | UN | 3 | 29.04 | 87.12
MVA | MVA0024 | 11.1.5.4.16 | Saída vertical de eletrocalha para eletroduto, dimensão Ø3", fabricada em aço carbono chapa #16 MSG, acabamento galvanizado eletrolítico conforme ABNT NBR 10476, furação padrão de (7x25)mm para união com demais componentes. | UN | 2 | 34.84 | 69.68
|  | 11.1.5.5 | ELETRODUTOS E ACESSÓRIOS
EMOP | 15.034.0020-0 | 11.1.5.5.1 | Eletroduto rígido fabricado em aço carbono com acabamento galvanizado eletrolítico conforme norma ABNT NBR 13057, de diâmetro Ø3/4", tipo médio, parede 0,90mm, fornecido em barras de 3 metros, roscas conforme norma ABNT NBR 8133 nas extremidades, uma luva e um protetor plástico. | M | 449 | 17.39 | 7808.11
EMOP | 15.035.0011-0 | 11.1.5.5.2 | Eletroduto rígido fabricado em aço carbono com acabamento galvanizado a fogo conforme norma ABNT NBR 13057, de diâmetro Ø3/4", tipo pesado, parede 0,90mm, fornecido em barras de 3 metros, roscas conforme norma ABNT NBR 8133 nas extremidades, uma luva e um protetor plástico. | M | 195 | 35.27 | 6877.65
EMOP | 15.035.0012-0 | 11.1.5.5.3 | Eletroduto rígido fabricado em aço carbono com acabamento galvanizado eletrolítico conforme norma ABNT NBR 13057, de diâmetro Ø1", tipo pesado, parede 1,50mm, fornecido em barras de 3 metros, roscas conforme norma ABNT NBR 8133 nas extremidades, uma luva e um protetor plástico. | M | 59 | 40.39 | 2383.01
EMOP | 15.035.0015-0 | 11.1.5.5.4 | Eletroduto rígido fabricado em aço carbono com acabamento galvanizado eletrolítico conforme norma ABNT NBR 13057, de diâmetro Ø2", tipo pesado, parede 2,25mm, fornecido em barras de 3 metros, roscas conforme norma ABNT NBR 8133 nas extremidades, uma luva e um protetor plástico. | M | 35 | 88 | 3080
EMOP | 15.035.0017-0 | 11.1.5.5.5 | Eletroduto rígido fabricado em aço carbono com acabamento galvanizado eletrolítico conforme norma ABNT NBR 13057, de diâmetro Ø3", tipo pesado, parede 2,65mm, fornecido em barras de 3 metros, roscas conforme norma ABNT NBR 8133 nas extremidades, uma luva e um protetor plástico. | M | 15 | 183.89 | 2758.35
SINAPI | 91863 | 11.1.5.5.6 | Eletroduto rígido roscável, PVA, DN 25 mm (3/4"), para circuitos terminais, instalado em forro - Fornecimento e instalação. AF_12/2015 | M | 441 | 10.24 | 4515.84
SINAPI | 91864 | 11.1.5.5.7 | Eletroduto rígido roscável, PVC, DN 32 mm (1"), para circuitos terminais, instalado em forro - Fornecimento e instalação. AF_12/2015 | M | 30 | 13.5 | 405
MVA | MVA0185 | 11.1.5.5.8 | Eletroduto flexível metálico tipo Sealtubo de diâmetro Ø1", fabricado em espiral com fita de aço carbono zincado e revestido externamente com PVC extrudado na cor preta. | M | 12 | 15.36 | 184.32
MVA | MVA0186 | 11.1.5.5.9 | Eletroduto flexível metálico tipo Sealtubo de diâmetro Ø2", fabricado em espiral com fita de aço carbono zincado e revestido externamente com PVC extrudado na cor preta. | M | 9 | 30.21 | 271.89
MVA | MVA0187 | 11.1.5.5.10 | Eletroduto flexível metálico tipo Sealtubo de diâmetro Ø3", fabricado em espiral com fita de aço carbono zincado e revestido externamente com PVC extrudado na cor preta. | M | 6 | 146.82 | 880.92
SINAPI | 91914 | 11.1.5.5.11 | Curva 90 graus para eletroduto, PVC, roscável, DN 25 mm (3/4"), para circuitos terminais, instalada em parede - Fornecimento e instalação. AF_12/2015 | UN | 94 | 13.48 | 1267.12
SINAPI | 91917 | 11.1.5.5.12 | Curva 90 graus para eletroduto, PVC, roscável, DN 32 mm (1"), para circuitos terminais, instalada em parede - Fornecimento e instalação. AF_12/2015 | UN | 4 | 16.17 | 64.68
MVA | MVA0188 | 11.1.5.5.13 | Conector macho giratório de diâmetro Ø1" fabricado em alumínio, para conexão com sealtubo, rosca BSP. | PÇ | 16 | 17.72 | 283.52
MVA | MVA0189 | 11.1.5.5.14 | Conector macho giratório de diâmetro Ø2" fabricado em alumínio, para conexão com sealtubo, rosca BSP. | PÇ | 12 | 41.08 | 492.96
MVA | MVA0190 | 11.1.5.5.15 | Conector macho giratório de diâmetro Ø3" fabricado em alumínio, para conexão com sealtubo, rosca BSP. | PÇ | 8 | 80.35 | 642.8
MVA | MVA0191 | 11.1.5.5.16 | Conector fêmea giratório de diâmetro Ø1" fabricado em alumínio, para conexão com sealtubo, rosca BSP. | PÇ | 4 | 17.67 | 70.68
MVA | MVA0192 | 11.1.5.5.17 | Conector fêmea giratório de diâmetro Ø2" fabricado em alumínio, para conexão com sealtubo, rosca BSP. | PÇ | 3 | 41.08 | 123.24
MVA | MVA0193 | 11.1.5.5.18 | Conector fêmea giratório de diâmetro Ø3" fabricado em alumínio, para conexão com sealtubo, rosca BSP. | PÇ | 2 | 80.35 | 160.7
EMOP | 15.017.0220-0 | 11.1.5.5.19 | Unidut cônico Ø3/4" para terminal de eletroduto rígido, fabricada em alumínio sem pintura, fornecido com 1 parafuso para fixar o eletroduto. | UN | 91 | 47.95 | 4363.45
EMOP | 15.017.0220-1 | 11.1.5.5.20 | Unidut cônico Ø1" para terminal de eletroduto rígido, fabricada em alumínio sem pintura, fornecido com 1 parafuso para fixar o eletroduto. | UN | 13 | 48.36 | 628.68
EMOP | 15.017.0220-2 | 11.1.5.5.21 | Unidut cônico Ø2" para terminal de eletroduto rígido, fabricada em alumínio sem pintura, fornecido com 1 parafuso para fixar o eletroduto. | UN | 5 | 50.84 | 254.2
EMOP | 15.017.0220-3 | 11.1.5.5.22 | Unidut cônico Ø3" para terminal de eletroduto rígido, fabricada em alumínio sem pintura, fornecido com 1 parafuso para fixar o eletroduto. | UN | 2 | 60.97 | 121.94
MVA | MVA0005 | 11.1.5.5.23 | Arruela de acabamento para unidut cônico Ø3/4", fabricada em alumínio sem pintura. | PÇ | 91 | 0.54 | 49.14
MVA | MVA0006 | 11.1.5.5.24 | Arruela de acabamento para unidut cônico Ø1", fabricada em alumínio sem pintura. | PÇ | 13 | 0.56 | 7.28
MVA | MVA0007 | 11.1.5.5.25 | Arruela de acabamento para unidut cônico Ø2", fabricada em alumínio sem pintura. | PÇ | 5 | 2.38 | 11.9
MVA | MVA0008 | 11.1.5.5.26 | Arruela de acabamento para unidut cônico Ø3", fabricada em alumínio sem pintura. | PÇ | 2 | 5.1 | 10.2
MVA | MVA0009 | 11.1.5.5.27 | Bucha para unidut cônico Ø3/4", fabricada em alumínio sem pintura. | PÇ | 91 | 1.1 | 100.1
MVA | MVA0010 | 11.1.5.5.28 | Bucha para unidut cônico Ø1", fabricada em alumínio sem pintura. | PÇ | 13 | 1.31 | 17.03
MVA | MVA0011 | 11.1.5.5.29 | Bucha para unidut cônico Ø2", fabricada em alumínio sem pintura. | PÇ | 5 | 5.31 | 26.55
MVA | MVA0012 | 11.1.5.5.30 | Bucha para unidut cônico Ø3", fabricada em alumínio sem pintura. | PÇ | 2 | 6.09 | 12.18
|  | 11.1.5.6 | INTERRUPTORES E TOMADAS
MVA | MVA0013 | 11.1.5.6.1 | Conjunto (Placa + Suporte, com 1 posto para módulo) de dimensão 4x2" montado com 1 Módulo de Interruptor simples (16A/250V), fabricado com composto termoplástico e componentes metálicos, conforme norma ABNT NBR NM 60669-1. | CJ | 43 | 37.48 | 1611.64
MVA | MVA0014 | 11.1.5.6.2 | Conjunto (Placa + Suporte, com 2 postos distanciados para módulos) de dimensão 4x2" montado com 2 Módulos de Interruptor simples (16A/250V), fabricado com composto termoplástico e componentes metálicos, conforme norma ABNT NBR NM 60669-1. | CJ | 22 | 45.07 | 991.54
MVA | MVA0015 | 11.1.5.6.3 | Conjunto (Placa + Suporte, com 1 posto para módulo) de dimensão 4x2" montado com 1 Módulo Tomada 2P+T (10A/250V) na cor preta, fabricado com composto termoplástico e componentes metálicos, conforme norma ABNT NBR 14136. | CJ | 67 | 37.48 | 2511.16
MVA | MVA0016 | 11.1.5.6.4 | Conjunto (Placa + Suporte, com 1 posto para módulo) de dimensão 4x2" montado com 1 Módulo Tomada 2P+T (10A/250V) na cor vermelha, fabricado com composto termoplástico e componentes metálicos, conforme norma ABNT NBR 14136. | CJ | 34 | 37.48 | 1274.32
|  | 11.1.5.7 | LEITOS E ACESSÓRIOS
MVA | MVA0018 | 11.1.5.7.1 | Saída horizontal de eletrocalha para eletroduto, dimensão Ø3/4", fabricada em aço carbono chapa #16 MSG, acabamento galvanizado eletrolítico conforme ABNT NBR 10476, furação padrão de (7x25)mm para união com demais componentes. | UN | 48 | 27.3 | 1310.4
EMOP | 15.018.0774-0 | 11.1.5.7.2 | Tê vertical de subida 90º para leito, largura 300mm, com longarina de 100mm de altura e virola de 19mm, aba externa, longarinas em chapa #14 MSG, travessas em perfilado (38x38)mm chapa #16 MSG, fabricado em aço carbono, acabamento galvanizado eletrolítico, conforme ABNT NBR 13057, raio de curvatura 320mm. | UN | 2 | 78.42 | 156.84
MVA | MVA0025 | 11.1.5.7.3 | Curva horizontal 45º raio segmentado para leito, largura 200mm, com longarina de 100mm de altura e virola de 19mm, aba externa, longarinas em chapa #14 MSG, travessas em perfilado (38x38)mm chapa #16 MSG, fabricado em aço carbono, acabamento galvanizado eletrolítico, conforme ABNT NBR 13057, raio de curvatura 320mm. | PÇ | 2 | 43.27 | 86.54
EMOP | 15.018.0624-0 | 11.1.5.7.4 | Curva horizontal 90º raio segmentado para leito, largura 200mm, com longarina de 100mm de altura e virola de 19mm, aba externa, longarinas em chapa #14 MSG, travessas em perfilado (38x38)mm chapa #16 MSG, fabricado em aço carbono, acabamento galvanizado eletrolítico, conforme ABNT NBR 13057, raio de curvatura 320mm. | PÇ | 6 | 52.8 | 316.8
MVA | MVA0026 | 11.1.5.7.5 | Junção simples para leito, largura 160mm com aba de 100mm, fabricado em aço carbono, acabamento galvanizado eletrolítico, conforme ABNT NBR 13057, furação padrão de (7x25)mm para união com demais componentes. | PÇ | 32 | 12.84 | 410.88
MVA | MVA0027 | 11.1.5.7.6 | Junção angular 90º para leito, aba de 100mm, fabricado em aço carbono, acabamento galvanizado eletrolítico, conforme ABNT NBR 13057, furação padrão de (7x25)mm para união com demais componentes. | PÇ | 8 | 51.7 | 413.6
|  | 11.1.5.8 | LUMINÁRIAS E LAMPADAS
MVA | MVA0029 | 11.1.5.8.1 | Lâmpada LED bulbo com base casquilho E27, vida útil 25000h, fluxo luminoso 806lm, temperatura de cor 4000K (branca fria), potência nominal 9W. Referência: Philips Standard LEDbulb 9W E27 4000K W 1PF/40 BR ou equivalente técnico. | PÇ | 6 | 24.07 | 144.42
MVA | MVA0030 | 11.1.5.8.2 | Lâmpada LED tubular com base casquilho G13, vida útil 50000h, fluxo luminoso 2100lm, temperatura de cor 4000K (branca fria), potência nominal 18W. Referência: Philips Master LEDtube 1200mm 18W 840 T8 I W ou equivalente técnico. | PÇ | 290 | 28.57 | 8285.3
MVA | MVA0031 | 11.1.5.8.3 | Lâmpada LED tubular com base casquilho G13, vida útil 50000h, fluxo luminoso 900lm, temperatura de cor 4000K (branca fria), potência nominal 9W. Referência: Philips Master LEDtube 600mm 9W 840 T8 I W ou equivalente técnico. | PÇ | 46 | 25.07 | 1153.22
MVA | MVA0167 | 11.1.5.8.4 | Luminária de embutir em forros modulares ou de gesso. Corpo e refletor produzidos em chapa de aço laminado a frio. Montada com 02 lâmpadas LED tubulares T8 18W 2100 lumens 4000K. Referência: Lumicenter CCN20-E2TLED120 ou equivalente técnico. | PÇ | 1 | 165.9 | 165.9
MVA | MVA0168 | 11.1.5.8.5 | Luminária de embutir em forros modulares ou de gesso. Corpo em chapa de aço pintada na cor branca microtexturizada. Aletas parabólicas em alumínio de alto brilho. Refletor facetado simétrico em alumínio de alto brilho. Montada com 02 lâmpadas LED tubulares T8 9W 900 lumens 4000K. Referência: Lumicenter CAA22-E216 ou equivalente técnico. | PÇ | 1 | 185.9 | 185.9
MVA | MVA0169 | 11.1.5.8.6 | Luminária hermética de embutir em forros modulares ou de gesso, com manutenção por baixo. Corpo em chapa de aço pintada na cor branca microtexturizada. Refletor facetado em alumínio de alto brilho. Difusor em vidro temperado transparente com borracha para vedação. Montada com 02 lâmpadas LED tubulares T8 18W 2100 lumens 4000K. Referência: Lumicenter CHT02-E232 ou equivalente técnico. | PÇ | 34 | 467.9 | 15908.6
MVA | MVA0170 | 11.1.5.8.7 | Luminária hermética de sobrepor com grau de proteção IP66. Corpo em policarbonato injetado. Acabamento em tinta pó poliéster de alta resistência na cor branca microtexturizada. Difusor em policarbonato transparente microtexturizado prismático. Montada com 02 lâmpadas LED tubulares T8 18W 2100 lumens 4000K. Referência: Lumicenter CHT01-S232 ou equivalente técnico. | PÇ | 1 | 197.9 | 197.9
|  | 11.1.5.9 | PERFILADO
MVA | MVA0158 | 11.1.5.9.1 | Perfilado perfurado, sem tampa, dimensão de 38x38mm, fabricado em aço carbono chapa #16 MSG, acabamento galvanizado eletrolítico, conforme norma ABNT NBR 10476, furação padrão Ø10x13mm, fornecido em barras de 3 metros. | M | 13 | 65.96 | 857.48
|  | 11.1.5.10 | SUPORTAÇÃO E FIXADORES
SINAPI | 96562 | 11.1.5.10.1 | Suporte para eletrocalha lisa ou perfurada em aço galvanizado, largura 200 ou 400 mm e altura 50 mm, espaçado a cada 1,5 m, em perfilado de seção 38x76 mm, por metro de eletrecolha fixada. AF_07/2017 | M | 64 | 18.42 | 1178.88
MVA | MVA0034 | 11.1.5.10.2 | Abraçadeira tipo "D" com cunha para eletroduto Ø3/4", com furo Ø7mm, fabricado em alumínio sem pintura. | PÇ | 324 | 1.49 | 482.76
MVA | MVA0035 | 11.1.5.10.3 | Abraçadeira tipo "D" com cunha para eletroduto Ø1", com furo Ø7mm, fabricado em alumínio sem pintura. | PÇ | 23 | 1.5 | 34.5
MVA | MVA0036 | 11.1.5.10.4 | Abraçadeira tipo "D" com cunha para eletroduto Ø2", com furo Ø7mm, fabricado em alumínio sem pintura. | PÇ | 15 | 2.87 | 43.05
MVA | MVA0037 | 11.1.5.10.5 | Abraçadeira tipo "D" com cunha para eletroduto Ø3", com furo Ø7mm, fabricado em alumínio sem pintura. | PÇ | 6 | 5.57 | 33.42
MVA | MVA0038 | 11.1.5.10.6 | Arruela adaptadora 38mm fabricada em aço carbono, acabamento galvanizado eletrolítico, conforme ABNT NBR 13057. | PÇ | 64 | 0.7 | 44.8
MVA | MVA0039 | 11.1.5.10.7 | Arruela lisa, dimensão 1/4", fabricada em aço carbono, acabamento galvanizado eletrolítico, conforme ABNT NBR 13057. | PÇ | 1954 | 1.36 | 2657.44
MVA | MVA0040 | 11.1.5.10.8 | Arruela lisa, dimensão 3/8", fabricada em aço carbono, acabamento galvanizado eletrolítico, conforme ABNT NBR 13057. | PÇ | 194 | 0.75 | 145.5
MVA | MVA0039 | 11.1.5.10.9 | Arruela lisa, dimensão 1/4", fabricada em aço carbono, acabamento galvanizado eletrolítico, conforme ABNT NBR 13057. | PÇ | 176 | 1.36 | 239.36
MVA | MVA0040 | 11.1.5.10.10 | Arruela lisa, dimensão 3/8", fabricada em aço carbono, acabamento galvanizado eletrolítico, conforme ABNT NBR 13057. | PÇ | 456 | 0.75 | 342
MVA | MVA0041 | 11.1.5.10.11 | Barra roscada, dimensão 1/4", fabricada em aço carbono, acabamento galvanizado eletrolítico, conforme ABNT NBR 13057, fornecida em barra de 3m. | M | 398 | 6.54 | 2602.92
MVA | MVA0162 | 11.1.5.10.12 | Barra roscada, dimensão 1/4", fabricado em aço carbono, acabamento galvanizado a fogo, conforme ABNT NBR 6323, fornecida em barra de 3m. | M | 48 | 6.54 | 313.92
MVA | MVA0042 | 11.1.5.10.13 | Chumbador tipo "CB", dimensão 1/4"x35mm, fornecido com parafuso, arruela, jaqueta e cone, fabricado em aço carbono, acabamento zincado. | PÇ | 80 | 12.17 | 973.6
MVA | MVA0043 | 11.1.5.10.14 | Chumbador tipo "UR", dimensão 1/4"x35mm, fornecido com com corpo de rosca interna e tolete, fabricado em aço carbono, acabamento zincado. | PÇ | 416 | 12.17 | 5062.72
MVA | MVA0044 | 11.1.5.10.15 | Grapa fixa 3/8" fabricada em aço carbono, acabamento galvanizado eletrolítico, conforme ABNT NBR 13057, furação de Ø11mm. | PÇ | 64 | 5.93 | 379.52
MVA | MVA0045 | 11.1.5.10.16 | Parafuso do tipo cabeça lentilha auto-travante com fenda simples, rosca inteira, dimensões 1/4"X3/4", fabricada em aço carbono, acabamento galvanizado eletrolítico, conforme ABNT NBR 13057. | PÇ | 760 | 0.71 | 539.6
MVA | MVA0046 | 11.1.5.10.17 | Parafuso do tipo cabeça lentilha auto-travante com fenda simples, rosca inteira, dimensões 3/8"X3/4", fabricada em aço carbono, acabamento galvanizado eletrolítico, conforme ABNT NBR 13057. | PÇ | 194 | 2.7 | 523.8
MVA | MVA0046 | 11.1.5.10.18 | Parafuso do tipo cabeça lentilha auto-travante com fenda simples, rosca inteira, dimensões 3/8"X3/4", fabricada em aço carbono, acabamento galvanizado eletrolítico, conforme ABNT NBR 13057. | PÇ | 366 | 2.7 | 988.2
MVA | MVA0047 | 11.1.5.10.19 | Parafuso do tipo cabeça sextavada, rosca inteira, dimensões 3/8"X1.1/2", fabricada em aço carbono, acabamento galvanizado eletrolítico, conforme ABNT NBR 13057. | PÇ | 64 | 3.14 | 200.96
MVA | MVA0048 | 11.1.5.10.20 | Porca sextavada, dimensão 1/4", fabricada em aço carbono, acabamento galvanizado eletrolítico, conforme ABNT NBR 13057. | PÇ | 1954 | 0.82 | 1602.28
MVA | MVA0048 | 11.1.5.10.21 | Porca sextavada, dimensão 1/4", fabricada em aço carbono, acabamento galvanizado eletrolítico, conforme ABNT NBR 13057. | PÇ | 176 | 0.82 | 144.32
MVA | MVA0049 | 11.1.5.10.22 | Porca sextavada, dimensão 3/8", fabricada em aço carbono, acabamento galvanizado eletrolítico, conforme ABNT NBR 13057. | PÇ | 430 | 0.73 | 313.9
MVA | MVA0049 | 11.1.5.10.23 | Porca sextavada, dimensão 3/8", fabricada em aço carbono, acabamento galvanizado eletrolítico, conforme ABNT NBR 13057. | PÇ | 194 | 0.73 | 141.62
|  | 11.1.5.11 | SPDA E ATERRAMENTO
MVA | MVA0050 | 11.1.5.11.1 | Caixa de equalização de potenciais, dimensões (380x320x170)mm, fabricada em aço com pintura eletrostática na cor bege, com barramento de cobre de espessura 4,76mm, com 9 terminais de pressão em latão (8 para cabos de cobre #16mm² e 1 para cabo de cobre #50mm²), nível de proteção IP54, indicada para uso externo e interno. Referência: TEL-903 (Termotécnica) ou equivalente técnico. | PÇ | 2 | 407.78 | 815.56
MVA | MVA0040 | 11.1.5.11.2 | Arruela lisa, dimensão 3/8", fabricada em aço carbono, acabamento galvanizado eletrolítico, conforme ABNT NBR 13057. | PÇ | 153 | 0.75 | 114.75
MVA | MVA0053 | 11.1.5.11.3 | Parafuso do tipo cabeça sextavada, rosca inteira, dimensões 5/16"x3/4", fabricado em aço inox. | PÇ | 17 | 1.72 | 29.24
MVA | MVA0054 | 11.1.5.11.4 | Porca sextavada, dimensão 5/16", fabricado em aço inox. | PÇ | 17 | 0.63 | 10.71
MVA | MVA0161 | 11.1.5.11.5 | Arruela lisa, dimensão 5/16", fabricado em aço inox. | PÇ | 17 | 0.54 | 9.18
MVA | MVA0042 | 11.1.5.11.6 | Chumbador tipo "CB", dimensão 1/4"x35mm, fornecido com parafuso, arruela, jaqueta e cone, fabricado em aço carbono, acabamento zincado. | PÇ | 8 | 12.17 | 97.36
MVA | MVA0060 | 11.1.5.11.7 | Conector parafuso fendido com rabicho 3/8" para conectar um condutor, dimensão (6/35)mm², fabricado em liga de cobre. Referência: PFR-35 (Intelli) ou equivalente técnico. | PÇ | 123 | 5.79 | 712.17
MVA | MVA0061 | 11.1.5.11.8 | Conector parafuso fendido com rabicho 3/8" para conectar dois condutores, (6-6/35-35)mm², fabricado em liga de cobre. Referência: PFR-35-2C (Intelli) ou equivalente técnico. | PÇ | 15 | 8.19 | 122.85
EMOP | 15.017.0275-0 | 11.1.5.11.9 | Terminal à compressão TM-35 (35mm²), furo Ø8,5mm fabricado em cobre eletrolítico estanhado, conforme norma ABNT NBR 5370 e ABNT NBR 5410. | PÇ | 19 | 18.05 | 342.95
|  | 11.1.6 | Cobertura
|  | 11.1.6.1 | Cabos e terminais
EMOP | 15.008.0200-0 | 11.1.6.1.1 | Cabo PP tripolar 300/500V 3x#1,5mm², condutores metálicos em fios de cobre nu, têmpera mole, encordoamento classe 5, isolação em composto termoplástico de PVC flexível, cobertura em composto termoplástico de PVC ST1 flexível, enchimento em composto termoplástico de PVC, temperatura máxima em serviço contínuo 70°C, conforme os requisitos das normas: ABNT NBR NM 247-5, ABNT NBR NM 280. | M | 104 | 11.57 | 1203.28
MVA | MVA0194 | 11.1.6.1.2 | Cabo flexível 450/750V #2,5mm², condutor metálico em fios de cobre nu, têmpera mole, encordoamento classe 5 extra flexível, isolação de composto termoplástico em dupla camada não halogenado, temperatura máxima em serviço contínuo 70°C, conforme os requisitos das normas: ABNT NBR 13248, ABNT NBR 5410 e ABNT NBR 13570. Cor preta - Fase Referência: Cabo Afumex® Green 450/750V - Prysmian ou equivalente técnico. | M | 192 | 4.17 | 800.64
MVA | MVA0195 | 11.1.6.1.3 | Cabo flexível 450/750V #2,5mm², condutor metálico em fios de cobre nu, têmpera mole, encordoamento classe 5 extra flexível, isolação de composto termoplástico em dupla camada não halogenado, temperatura máxima em serviço contínuo 70°C, conforme os requisitos das normas: ABNT NBR 13248, ABNT NBR 5410 e ABNT NBR 13570. Cor azul - Neutro Referência: Cabo Afumex® Green 450/750V - Prysmian ou equivalente técnico. | M | 429 | 4.17 | 1788.93
MVA | MVA0196 | 11.1.6.1.4 | Cabo flexível 450/750V #2,5mm², condutor metálico em fios de cobre nu, têmpera mole, encordoamento classe 5 extra flexível, isolação de composto termoplástico em dupla camada não halogenado, temperatura máxima em serviço contínuo 70°C, conforme os requisitos das normas: ABNT NBR 13248, ABNT NBR 5410 e ABNT NBR 13570. Cor verde - Terra Referência: Cabo Afumex® Green 450/750V - Prysmian ou equivalente técnico. | M | 429 | 4.17 | 1788.93
MVA | MVA0197 | 11.1.6.1.5 | Cabo flexível 450/750V #2,5mm², condutor metálico em fios de cobre nu, têmpera mole, encordoamento classe 5 extra flexível, isolação de composto termoplástico em dupla camada não halogenado, temperatura máxima em serviço contínuo 70°C, conforme os requisitos das normas: ABNT NBR 13248, ABNT NBR 5410 e ABNT NBR 13570. Cor cinza - Retorno Referência: Cabo Afumex® Green 450/750V - Prysmian ou equivalente técnico. | M | 703 | 4.17 | 2931.51
MVA | MVA0199 | 11.1.6.1.6 | Cabo flexível 450/750V #4mm², condutor metálico em fios de cobre nu, têmpera mole, encordoamento classe 5 extra flexível, isolação de composto termoplástico em dupla camada não halogenado, temperatura máxima em serviço contínuo 70°C, conforme os requisitos das normas: ABNT NBR 13248, ABNT NBR 5410 e ABNT NBR 13570. Cor preta - Fase. Referência: Cabo Afumex® Green 450/750V - Prysmian ou equivalente técnico. | M | 302 | 6.73 | 2032.46
MVA | MVA0200 | 11.1.6.1.7 | Cabo flexível 450/750V #4mm², condutor metálico em fios de cobre nu, têmpera mole, encordoamento classe 5 extra flexível, isolação de composto termoplástico em dupla camada não halogenado, temperatura máxima em serviço contínuo 70°C, conforme os requisitos das normas: ABNT NBR 13248, ABNT NBR 5410 e ABNT NBR 13570. Cor azul - Neutro Referência: Cabo Afumex® Green 450/750V - Prysmian ou equivalente técnico. | M | 108 | 6.73 | 726.84
MVA | MVA0201 | 11.1.6.1.8 | Cabo flexível 450/750V #4mm², condutor metálico em fios de cobre nu, têmpera mole, encordoamento classe 5 extra flexível, isolação de composto termoplástico em dupla camada não halogenado, temperatura máxima em serviço contínuo 70°C, conforme os requisitos das normas: ABNT NBR 13248, ABNT NBR 5410 e ABNT NBR 13570. Cor verde - Terra Referência: Cabo Afumex® Green 450/750V - Prysmian ou equivalente técnico. | M | 108 | 6.73 | 726.84
SINAPI | 92985 | 11.1.6.1.9 | Cabo de cobre flexível isolado, 35 mm², anti-chama 450/750 V, para distribuição - Fornecimento e instalação. AF_12/2015 | M | 172 | 36.54 | 6284.88
EMOP | 15.017.0240-0 | 11.1.6.1.10 | Terminal pré-isolado tipo forquilha (1,5-2,5)mm², conexão por compressão, 70ºC/750V, fabricado em cobre eletrolítico estanhado e isolação em PVC rígido, cor azul, conforme norma ABNT NBR 5370 | PÇ | 12 | 13.15 | 157.8
EMOP | 15.017.0255-0 | 11.1.6.1.11 | Terminal pré-isolado tipo forquilha (4,0-6,0)mm², conexão por compressão, 70ºC/750V, fabricado em cobre eletrolítico estanhado e isolação em PVC rígido, cor amarela, conforme norma ABNT NBR 5370. | PÇ | 6 | 13.37 | 80.22
EMOP | 15.017.0240-1 | 11.1.6.1.12 | Terminal pré-isolado tipo pino (1,5-2,5)mm², conexão por compressão, 70ºC/750V, fabricado em cobre eletrolítico estanhado e isolação em PVC rígido, cor azul, conforme norma ABNT NBR 5370. | PÇ | 6 | 12.57 | 75.42
EMOP | 15.017.0255-1 | 11.1.6.1.13 | Terminal pré-isolado tipo pino (4,0-6,0)mm², conexão por compressão, 70ºC/750V, fabricado em cobre eletrolítico estanhado e isolação em PVC rígido, cor amarela, conforme norma ABNT NBR 5370. | PÇ | 6 | 13.37 | 80.22
|  | 11.1.6.2 | CONDULETES E ACESSÓRIOS
SINAPI | 95778 | 11.1.6.2.1 | Condulete de alumínio, tipo C, para eletroduto de aço galvanizado DN 20 mm (3/4''), aparente - Fornecimento e instalação. AF_11/2016_P | UN | 12 | 27.73 | 332.76
MVA | MVA0175 | 11.1.6.2.2 | Condulete tipo "C" duplo Ø1", fabricado em alumínio, com tampa, sem vedação, entradas sem rosca, sem redução, conforme norma ABNT NBR 15701. | PÇ | 1 | 66.06 | 66.06
MVA | MVA0173 | 11.1.6.2.3 | Condulete tipo "C" Ø2", fabricado em alumínio, com tampa, sem vedação, entradas sem rosca, sem redução, conforme norma ABNT NBR 15701. | PÇ | 5 | 53.53 | 267.65
SINAPI | 95779 | 11.1.6.2.4 | Condulete de alumínio, tipo E, para eletroduto de aço galvanizado DN 20 mm (3/4''), aparente - Fornecimento e instalação. AF_11/2016_P | UN | 25 | 25.66 | 641.5
MVA | MVA0176 | 11.1.6.2.5 | Condulete tipo "LB" Ø3/4", fabricado em alumínio, com tampa, sem vedação, entradas sem rosca, sem redução, conforme norma ABNT NBR 15701. | PÇ | 14 | 33.85 | 473.9
MVA | MVA0177 | 11.1.6.2.6 | Condulete tipo "LB" Ø1", fabricado em alumínio, com tampa, sem vedação, entradas sem rosca, sem redução, conforme norma ABNT NBR 15701. | PÇ | 2 | 43.21 | 86.42
EMOP | 15.018.0070-0 | 11.1.6.2.7 | Condulete tipo "LB" Ø2", fabricado em alumínio, com tampa, sem vedação, entradas sem rosca, sem redução, conforme norma ABNT NBR 15701. | UN | 2 | 63.14 | 126.28
MVA | MVA0181 | 11.1.6.2.8 | Condulete tipo "LL" Ø3/4", fabricado em alumínio, com tampa, sem vedação, entradas sem rosca, sem redução, conforme norma ABNT NBR 15701. | PÇ | 5 | 17.59 | 87.95
MVA | MVA0182 | 11.1.6.2.9 | Condulete tipo "LR" Ø3/4", fabricado em alumínio, com tampa, sem vedação, entradas sem rosca, sem redução, conforme norma ABNT NBR 15701. | PÇ | 8 | 22.31 | 178.48
MVA | MVA0178 | 11.1.6.2.10 | Condulete tipo "LR" Ø1", fabricado em alumínio, com tampa, sem vedação, entradas sem rosca, sem redução, conforme norma ABNT NBR 15701. | PÇ | 2 | 43.14 | 86.28
MVA | MVA0179 | 11.1.6.2.11 | Condulete tipo "LR" Ø2", fabricado em alumínio, com tampa, sem vedação, entradas sem rosca, sem redução, conforme norma ABNT NBR 15701. | PÇ | 8 | 78.54 | 628.32
SINAPI | 95795 | 11.1.6.2.12 | Condulete de alumínio, tipo T, para eletroduto de aço galvanizado DN 20 mm (3/4''), aparente - Fornecimento e instalação. AF_11/2016_P | UN | 11 | 31.82 | 350.02
MVA | MVA0183 | 11.1.6.2.13 | Condulete tipo "TB" Ø3/4", fabricado em alumínio, com tampa, sem vedação, entradas sem rosca, sem redução, conforme norma ABNT NBR 15701. | PÇ | 25 | 28.56 | 714
SINAPI | 95801 | 11.1.6.2.14 | Condulete de alumínio, tipo X, para eletroduto de aço galvanizado DN 20 mm (3/4''), aparente - Fornecimento e instalação. AF_11/2016_P | UN | 3 | 38.06 | 114.18
SINAPI | 95802 | 11.1.6.2.15 | Condulete de alumínio, tipo X, para eletroduto de aço galvanizado DN 25 mm (1''), aparente - Fornecimento e instalação. AF_11/2016_P | UN | 3 | 42.37 | 127.11
MVA | MVA0004 | 11.1.6.2.16 | Tampa para condulete com posto para tomada padrão (2P+T), Ø3/4", fabricado em alumínio. | PÇ | 12 | 11.3 | 135.6
MVA | MVA0004 | 11.1.6.2.17 | Tampa para condulete com posto para tomada padrão (2P+T), Ø3/4", fabricado em alumínio. | PÇ | 60 | 11.3 | 678
EMOP | 15.019.0040-0 | 11.1.6.2.18 | Interruptor simples 1 tecla (16A/250V), fabricado com composto termoplástico e componentes metálicos, conforme norma ABNT NBR NM 60669-1, para instalar em condulete. | UN | 10 | 13.31 | 133.1
EMOP | 15.019.0040-0 | 11.1.6.2.19 | Interruptor simples 1 tecla (16A/250V), fabricado com composto termoplástico e componentes metálicos, conforme norma ABNT NBR NM 60669-1, para instalar em condulete. | UN | 2 | 13.31 | 26.62
SINAPI | 91994 | 11.1.6.2.20 | Tomada média de embutir (1 módulo), 2P+T 10 A, sem suporte e sem placa - Fornecimento e instalação. AF_12/2015 | UN | 64 | 22.25 | 1424
|  | 11.1.6.3 | ELETROCALHAS E ACESSÓRIOS
EMOP | 15.018.0480-0 | 11.1.6.3.1 | Eletrocalha perfurada, sem virola, sem tampa, largura 300mm com aba de 100mm, fabricada em aço carbono chapa #16 MSG, acabamento galvanizado eletrolítico, conforme ABNT NBR 10476, furação padrão de (7x25)mm para união com demais componentes, fornecida em barras de 3 metros. | M | 12 | 115.44 | 1385.28
EMOP | 15.018.0626-0 | 11.1.6.3.2 | Curva horizontal 90º raio segmentado para leito, largura 300mm, com longarina de 100mm de altura e virola de 19mm, aba externa, longarinas em chapa #14 MSG, travessas em perfilado 38x38mm chapa #16 MSG, fabricado em aço carbono, acabamento galvanizado eletrolítico, conforme ABNT NBR 13057, raio de curvatura 320mm. | UN | 1 | 62.64 | 62.64
EMOP | 15.018.0686-0 | 11.1.6.3.3 | Curva vertical externa 90º raio curvilíneo para eletrocalha, largura 300mm com aba de 100mm, fabricada em aço carbono chapa #16 MSG, acabamento galvanizado a fogo, conforme ABNT NBR 6323, raio de curvatura 300, furação padrão de (7x25)mm para união com demais componentes. | PÇ | 1 | 50.98 | 50.98
MVA | MVA0065 | 11.1.6.3.4 | Tala para eletrocalha, largura 150mm com aba de 100mm, fabricada em aço carbono chapa #16 MSG, acabamento galvanizado eletrolítico conforme ABNT NBR 10476, furação padrão de (7x25)mm para união com demais componentes. | PÇ | 16 | 2.17 | 34.72
|  | 11.1.6.4 | ELETRODUTOS E ACESSÓRIOS
EMOP | 15.035.0011-0 | 11.1.6.4.1 | Eletroduto rígido fabricado em aço carbono com acabamento galvanizado a fogo conforme norma ABNT NBR 13057, de diâmetro Ø3/4", tipo pesado, parede 0,90mm, fornecido em barras de 3 metros, roscas conforme norma ABNT NBR 8133 nas extremidades, uma luva e um protetor plástico. | M | 366 | 35.27 | 12908.82
EMOP | 15.035.0012-0 | 11.1.6.4.2 | Eletroduto rígido fabricado em aço carbono com acabamento galvanizado eletrolítico conforme norma ABNT NBR 13057, de diâmetro Ø1", tipo pesado, parede 1,50mm, fornecido em barras de 3 metros, roscas conforme norma ABNT NBR 8133 nas extremidades, uma luva e um protetor plástico. | M | 76 | 40.39 | 3069.64
EMOP | 15.035.0015-0 | 11.1.6.4.3 | Eletroduto rígido fabricado em aço carbono com acabamento galvanizado eletrolítico conforme norma ABNT NBR 13057, de diâmetro Ø2", tipo pesado, parede 2,25mm, fornecido em barras de 3 metros, roscas conforme norma ABNT NBR 8133 nas extremidades, uma luva e um protetor plástico. | M | 62 | 88 | 5456
MVA | MVA0019 | 11.1.6.4.4 | Saída horizontal de eletrocalha para eletroduto, dimensão Ø1", fabricada em aço carbono chapa #16 MSG, acabamento galvanizado eletrolítico conforme ABNT NBR 10476, furação padrão de (7x25)mm para união com demais componentes. | UN | 1 | 27.3 | 27.3
MVA | MVA0020 | 11.1.6.4.5 | Saída horizontal de eletrocalha para eletroduto, dimensão Ø2", fabricada em aço carbono chapa #16 MSG, acabamento galvanizado eletrolítico conforme ABNT NBR 10476, furação padrão de (7x25)mm para união com demais componentes. | UN | 2 | 29.04 | 58.08
EMOP | 15.017.0220-1 | 11.1.6.4.6 | Unidut cônico Ø1" para terminal de eletroduto rígido, fabricada em alumínio sem pintura, fornecido com 1 parafuso para fixar o eletroduto. | UN | 2 | 48.36 | 96.72
EMOP | 15.017.0220-2 | 11.1.6.4.7 | Unidut cônico Ø2" para terminal de eletroduto rígido, fabricada em alumínio sem pintura, fornecido com 1 parafuso para fixar o eletroduto. | UN | 4 | 50.84 | 203.36
MVA | MVA0006 | 11.1.6.4.8 | Arruela de acabamento para unidut cônico Ø1", fabricada em alumínio sem pintura. | PÇ | 2 | 0.56 | 1.12
MVA | MVA0007 | 11.1.6.4.9 | Arruela de acabamento para unidut cônico Ø2", fabricada em alumínio sem pintura. | PÇ | 4 | 2.38 | 9.52
MVA | MVA0010 | 11.1.6.4.10 | Bucha para unidut cônico Ø1", fabricada em alumínio sem pintura. | PÇ | 2 | 1.31 | 2.62
MVA | MVA0011 | 11.1.6.4.11 | Bucha para unidut cônico Ø2", fabricada em alumínio sem pintura. | PÇ | 4 | 5.31 | 21.24
|  | 11.1.6.5 | LEITOS E ACESSÓRIOS
EMOP | 15.018.0480-1 | 11.1.6.5.1 | Leito pesado, largura 300mm, com longarina de 100mm de altura e virola de 19mm, aba externa, longarinas em chapa #14 MSG, travessas em perfilado (38x38)mm chapa #16 MSG distanciadas a cada 250mm, fabricado em aço carbono, acabamento galvanizado eletrolítico, conforme ABNT NBR 13057, fornecido em barras de 3 metros. | M | 36 | 271.39 | 9770.04
EMOP | 15.018.0480-2 | 11.1.6.5.2 | Leito pesado, largura 500mm, com longarina de 100mm de altura e virola de 19mm, aba externa, longarinas em chapa #14 MSG, travessas em perfilado (38x38)mm chapa #16 MSG distanciadas a cada 250mm, fabricado em aço carbono, acabamento galvanizado eletrolítico, conforme ABNT NBR 13057, fornecido em barras de 3 metros. | M | 6 | 314.88 | 1889.28
EMOP | 15.018.0767-0 | 11.1.6.5.3 | Tê horizontal 90º raio segmentado para leito, largura 500mm, com longarina de 100mm de altura e virola de 19mm, aba externa, longarinas em chapa #14 MSG, travessas em perfilado (38x38)mm chapa #16 MSG, fabricado em aço carbono, acabamento galvanizado eletrolítico, conforme ABNT NBR 13057, raio de curvatura 320mm. | UN | 1 | 121.99 | 121.99
EMOP | 15.018.0626-0 | 11.1.6.5.4 | Curva horizontal 90º raio segmentado para leito, largura 300mm, com longarina de 100mm de altura e virola de 19mm, aba externa, longarinas em chapa #14 MSG, travessas em perfilado 38x38mm chapa #16 MSG, fabricado em aço carbono, acabamento galvanizado eletrolítico, conforme ABNT NBR 13057, raio de curvatura 320mm. | UN | 1 | 62.64 | 62.64
EMOP | 15.018.0627-0 | 11.1.6.5.5 | Curva horizontal 90º raio curvilíneo para leito, largura 500mm, com longarina de 100mm de altura e virola de 19mm, aba externa, longarinas em chapa #14 MSG, travessas em perfilado (38x38)mm chapa #16 MSG, fabricado em aço carbono, acabamento galvanizado a fogo, conforme ABNT NBR 6323, raio de curvatura 320mm. | PÇ | 1 | 183.23 | 183.23
EMOP | 15.018.0686-0 | 11.1.6.5.6 | Curva vertical externa 90º raio curvilíneo para eletrocalha, largura 300mm com aba de 100mm, fabricada em aço carbono chapa #16 MSG, acabamento galvanizado a fogo, conforme ABNT NBR 6323, raio de curvatura 300, furação padrão de (7x25)mm para união com demais componentes. | PÇ | 2 | 50.98 | 101.96
MVA | MVA0026 | 11.1.6.5.7 | Junção simples para leito, largura 160mm com aba de 100mm, fabricado em aço carbono, acabamento galvanizado eletrolítico, conforme ABNT NBR 13057, furação padrão de (7x25)mm para união com demais componentes. | PÇ | 16 | 12.84 | 205.44
|  | 11.1.6.6 | LUMINÁRIAS E LAMPADAS
MVA | MVA0029 | 11.1.6.6.1 | Lâmpada LED bulbo com base casquilho E27, vida útil 25000h, fluxo luminoso 806lm, temperatura de cor 4000K (branca fria), potência nominal 9W. Referência: Philips Standard LEDbulb 9W E27 4000K W 1PF/40 BR ou equivalente técnico. | PÇ | 6 | 24.07 | 144.42
MVA | MVA0170 | 11.1.6.6.2 | Luminária hermética de sobrepor com grau de proteção IP66. Corpo em policarbonato injetado. Acabamento em tinta pó poliéster de alta resistência na cor branca microtexturizada. Difusor em policarbonato transparente microtexturizado prismático. Montada com 02 lâmpadas LED tubulares T8 18W 2100 lumens 4000K. Referência: Lumicenter CHT01-S232 ou equivalente técnico. | PÇ | 63 | 197.9 | 12467.7
|  | 11.1.6.7 | PERFILADO
MVA | MVA0158 | 11.1.6.7.1 | Perfilado perfurado, sem tampa, dimensão de 38x38mm, fabricado em aço carbono chapa #16 MSG, acabamento galvanizado eletrolítico, conforme norma ABNT NBR 10476, furação padrão Ø10x13mm, fornecido em barras de 3 metros. | M | 12 | 65.96 | 791.52
|  | 11.1.6.8 | SUPORTAÇÃO E FIXADORES
MVA | MVA0034 | 11.1.6.8.1 | Abraçadeira tipo "D" com cunha para eletroduto Ø3/4", com furo Ø7mm, fabricado em alumínio sem pintura. | PÇ | 185 | 1.49 | 275.65
MVA | MVA0035 | 11.1.6.8.2 | Abraçadeira tipo "D" com cunha para eletroduto Ø1", com furo Ø7mm, fabricado em alumínio sem pintura. | PÇ | 74 | 1.5 | 111
MVA | MVA0036 | 11.1.6.8.3 | Abraçadeira tipo "D" com cunha para eletroduto Ø2", com furo Ø7mm, fabricado em alumínio sem pintura. | PÇ | 31 | 2.87 | 88.97
MVA | MVA0038 | 11.1.6.8.4 | Arruela adaptadora 38mm fabricada em aço carbono, acabamento galvanizado eletrolítico, conforme ABNT NBR 13057. | PÇ | 32 | 0.7 | 22.4
MVA | MVA0039 | 11.1.6.8.5 | Arruela lisa, dimensão 1/4", fabricada em aço carbono, acabamento galvanizado eletrolítico, conforme ABNT NBR 13057. | PÇ | 240 | 1.36 | 326.4
MVA | MVA0039 | 11.1.6.8.6 | Arruela lisa, dimensão 1/4", fabricada em aço carbono, acabamento galvanizado eletrolítico, conforme ABNT NBR 13057. | PÇ | 315 | 1.36 | 428.4
MVA | MVA0040 | 11.1.6.8.7 | Arruela lisa, dimensão 3/8", fabricada em aço carbono, acabamento galvanizado eletrolítico, conforme ABNT NBR 13057. | PÇ | 287 | 0.75 | 215.25
MVA | MVA0041 | 11.1.6.8.8 | Barra roscada, dimensão 1/4", fabricada em aço carbono, acabamento galvanizado eletrolítico, conforme ABNT NBR 13057, fornecida em barra de 3m. | M | 218 | 6.54 | 1425.72
MVA | MVA0162 | 11.1.6.8.9 | Barra roscada, dimensão 1/4", fabricado em aço carbono, acabamento galvanizado a fogo, conforme ABNT NBR 6323, fornecida em barra de 3m. | M | 57 | 6.54 | 372.78
MVA | MVA0043 | 11.1.6.8.10 | Chumbador tipo "UR", dimensão 1/4"x35mm, fornecido com com corpo de rosca interna e tolete, fabricado em aço carbono, acabamento zincado. | PÇ | 218 | 12.17 | 2653.06
MVA | MVA0044 | 11.1.6.8.11 | Grapa fixa 3/8" fabricada em aço carbono, acabamento galvanizado eletrolítico, conforme ABNT NBR 13057, furação de Ø11mm. | PÇ | 32 | 5.93 | 189.76
MVA | MVA0046 | 11.1.6.8.12 | Parafuso do tipo cabeça lentilha auto-travante com fenda simples, rosca inteira, dimensões 3/8"X3/4", fabricada em aço carbono, acabamento galvanizado eletrolítico, conforme ABNT NBR 13057. | PÇ | 132 | 2.7 | 356.4
MVA | MVA0047 | 11.1.6.8.13 | Parafuso do tipo cabeça sextavada, rosca inteira, dimensões 3/8"X1.1/2", fabricada em aço carbono, acabamento galvanizado eletrolítico, conforme ABNT NBR 13057. | PÇ | 32 | 3.14 | 100.48
MVA | MVA0048 | 11.1.6.8.14 | Porca sextavada, dimensão 1/4", fabricada em aço carbono, acabamento galvanizado eletrolítico, conforme ABNT NBR 13057. | PÇ | 654 | 0.82 | 536.28
MVA | MVA0049 | 11.1.6.8.15 | Porca sextavada, dimensão 3/8", fabricada em aço carbono, acabamento galvanizado eletrolítico, conforme ABNT NBR 13057. | PÇ | 729 | 0.73 | 532.17
MVA | MVA0049 | 11.1.6.8.16 | Porca sextavada, dimensão 3/8", fabricada em aço carbono, acabamento galvanizado eletrolítico, conforme ABNT NBR 13057. | PÇ | 164 | 0.73 | 119.72
MVA | MVA0163 | 11.1.6.8.17 | Parafuso cabeça chata em alumínio, F .Philips, Ø 1/4" x 5/8" | PÇ | 1 | 1.19 | 1.19
|  | 11.1.6.9 | SPDA E ATERRAMENTO
MVA | MVA0050 | 11.1.6.9.1 | Caixa de equalização de potenciais, dimensões (380x320x170)mm, fabricada em aço com pintura eletrostática na cor bege, com barramento de cobre de espessura 4,76mm, com 9 terminais de pressão em latão (8 para cabos de cobre #16mm² e 1 para cabo de cobre #50mm²), nível de proteção IP54, indicada para uso externo e interno. Referência: TEL-903 (Termotécnica) ou equivalente técnico. | PÇ | 1 | 407.78 | 407.78
MVA | MVA0040 | 11.1.6.9.2 | Arruela lisa, dimensão 3/8", fabricada em aço carbono, acabamento galvanizado eletrolítico, conforme ABNT NBR 13057. | PÇ | 135 | 0.75 | 101.25
MVA | MVA0053 | 11.1.6.9.3 | Parafuso do tipo cabeça sextavada, rosca inteira, dimensões 5/16"x3/4", fabricado em aço inox. | PÇ | 15 | 1.72 | 25.8
MVA | MVA0054 | 11.1.6.9.4 | Porca sextavada, dimensão 5/16", fabricado em aço inox. | PÇ | 15 | 0.63 | 9.45
MVA | MVA0161 | 11.1.6.9.5 | Arruela lisa, dimensão 5/16", fabricado em aço inox. | PÇ | 15 | 0.54 | 8.1
MVA | MVA0042 | 11.1.6.9.6 | Chumbador tipo "CB", dimensão 1/4"x35mm, fornecido com parafuso, arruela, jaqueta e cone, fabricado em aço carbono, acabamento zincado. | PÇ | 4 | 12.17 | 48.68
MVA | MVA0060 | 11.1.6.9.7 | Conector parafuso fendido com rabicho 3/8" para conectar um condutor, dimensão (6/35)mm², fabricado em liga de cobre. Referência: PFR-35 (Intelli) ou equivalente técnico. | PÇ | 119 | 5.79 | 689.01
MVA | MVA0061 | 11.1.6.9.8 | Conector parafuso fendido com rabicho 3/8" para conectar dois condutores, (6-6/35-35)mm², fabricado em liga de cobre. Referência: PFR-35-2C (Intelli) ou equivalente técnico. | PÇ | 8 | 8.19 | 65.52
EMOP | 15.017.0275-0 | 11.1.6.9.9 | Terminal à compressão TM-35 (35mm²), furo Ø8,5mm fabricado em cobre eletrolítico estanhado, conforme norma ABNT NBR 5370 e ABNT NBR 5410. | PÇ | 15 | 18.05 | 270.75
|  | 11.1.7 | ELETRICA HVAC - TERREO
|  | 11.1.7.1 | CABOS E TERMINAIS
MVA | MVA0194 | 11.1.7.1.1 | Cabo flexível 450/750V #2,5mm², condutor metálico em fios de cobre nu, têmpera mole, encordoamento classe 5 extra flexível, isolação de composto termoplástico em dupla camada não halogenado, temperatura máxima em serviço contínuo 70°C, conforme os requisitos das normas: ABNT NBR 13248, ABNT NBR 5410 e ABNT NBR 13570. Cor preta - Fase Referência: Cabo Afumex® Green 450/750V - Prysmian ou equivalente técnico. | M | 174 | 4.17 | 725.58
MVA | MVA0198 | 11.1.7.1.2 | Cabo flexível 450/750V #2,5mm², condutor metálico em fios de cobre nu, têmpera mole, encordoamento classe 5 extra flexível, isolação de composto termoplástico em dupla camada não halogenado, temperatura máxima em serviço contínuo 70°C, conforme os requisitos das normas: ABNT NBR 13248, ABNT NBR 5410 e ABNT NBR 13570. Cor Vermelho - Fase Referência: Cabo Afumex® Green 450/750V - Prysmian ou equivalente técnico. | M | 174 | 4.17 | 725.58
MVA | MVA0202 | 11.1.7.1.3 | Cabo flexível 450/750V #6mm², condutor metálico em fios de cobre nu, têmpera mole, encordoamento classe 5 extra flexível, isolação de composto termoplástico em dupla camada não halogenado, temperatura máxima em serviço contínuo 70°C, conforme os requisitos das normas: ABNT NBR 13248, ABNT NBR 5410 e ABNT NBR 13570. Cor preta - Fase Referência: Cabo Afumex® Green 450/750V - Prysmian ou equivalente técnico. | M | 237 | 9.2 | 2180.4
MVA | MVA0204 | 11.1.7.1.4 | Cabo flexível 450/750V #6mm², condutor metálico em fios de cobre nu, têmpera mole, encordoamento classe 5 extra flexível, isolação de composto termoplástico em dupla camada não halogenado, temperatura máxima em serviço contínuo 70°C, conforme os requisitos das normas: ABNT NBR 13248, ABNT NBR 5410 e ABNT NBR 13570. Cor verde - Terra Referência: Cabo Afumex® Green 450/750V - Prysmian ou equivalente técnico. | M | 79 | 9.2 | 726.8
EMOP | 15.017.0245-1 | 11.1.7.1.5 | Terminal pré-isolado tipo ilhós (2,5)mm², conexão por compressão, 105ºC/750V, fabricado em cobre eletrolítico estanhado e isolação em nylon, cor azul, conforme norma ABNT NBR 5370. | PÇ | 4 | 47.95 | 191.8
MVA | MVA0143 | 11.1.7.1.6 | Terminal pré-isolado tipo ilhós (6,0)mm², conexão por compressão, 105ºC/750V, fabricado em cobre eletrolítico estanhado e isolação em nylon, cor cinza, conforme norma ABNT NBR 5370. | PÇ | 15 | 1.17 | 17.55
EMOP | 15.017.0255-0 | 11.1.7.1.7 | Terminal pré-isolado tipo forquilha (4,0-6,0)mm², conexão por compressão, 70ºC/750V, fabricado em cobre eletrolítico estanhado e isolação em PVC rígido, cor amarela, conforme norma ABNT NBR 5370. | PÇ | 5 | 13.37 | 66.85
|  | 11.1.7.2 | CONDULETES E ACESSÓRIOS
SINAPI | 95778 | 11.1.7.2.1 | Condulete de alumínio, tipo C, para eletroduto de aço galvanizado DN 20 mm (3/4''), aparente - Fornecimento e instalação. AF_11/2016_P | UN | 11 | 27.73 | 305.03
MVA | MVA0175 | 11.1.7.2.2 | Condulete tipo "C" duplo Ø1", fabricado em alumínio, com tampa, sem vedação, entradas sem rosca, sem redução, conforme norma ABNT NBR 15701. | PÇ | 3 | 66.06 | 198.18
SINAPI | 95779 | 11.1.7.2.3 | Condulete de alumínio, tipo E, para eletroduto de aço galvanizado DN 20 mm (3/4''), aparente - Fornecimento e instalação. AF_11/2016_P | UN | 12 | 25.66 | 307.92
SINAPI | 95782 | 11.1.7.2.4 | Condulete de alumínio, tipo E, eletroduto de aço galvanizado DN 25 mm (1''), aparente - Fornecimento e instalação. AF_11/2016_P | UN | 1 | 32.31 | 32.31
MVA | MVA0176 | 11.1.7.2.5 | Condulete tipo "LB" Ø3/4", fabricado em alumínio, com tampa, sem vedação, entradas sem rosca, sem redução, conforme norma ABNT NBR 15701. | PÇ | 2 | 33.85 | 67.7
MVA | MVA0177 | 11.1.7.2.6 | Condulete tipo "LB" Ø1", fabricado em alumínio, com tampa, sem vedação, entradas sem rosca, sem redução, conforme norma ABNT NBR 15701. | PÇ | 1 | 43.21 | 43.21
MVA | MVA0181 | 11.1.7.2.7 | Condulete tipo "LL" Ø3/4", fabricado em alumínio, com tampa, sem vedação, entradas sem rosca, sem redução, conforme norma ABNT NBR 15701. | PÇ | 4 | 17.59 | 70.36
MVA | MVA0180 | 11.1.7.2.8 | Condulete tipo "LL" Ø1", fabricado em alumínio, com tampa, sem vedação, entradas sem rosca, sem redução, conforme norma ABNT NBR 15701. | PÇ | 1 | 42.49 | 42.49
MVA | MVA0182 | 11.1.7.2.9 | Condulete tipo "LR" Ø3/4", fabricado em alumínio, com tampa, sem vedação, entradas sem rosca, sem redução, conforme norma ABNT NBR 15701. | PÇ | 5 | 22.31 | 111.55
MVA | MVA0178 | 11.1.7.2.10 | Condulete tipo "LR" Ø1", fabricado em alumínio, com tampa, sem vedação, entradas sem rosca, sem redução, conforme norma ABNT NBR 15701. | PÇ | 1 | 43.14 | 43.14
SINAPI | 95795 | 11.1.7.2.11 | Condulete de alumínio, tipo T, para eletroduto de aço galvanizado DN 20 mm (3/4''), aparente - Fornecimento e instalação. AF_11/2016_P | UN | 9 | 31.82 | 286.38
|  | 11.1.7.3 | ELETRODUTOS E ACESSÓRIOS
EMOP | 15.034.0020-0 | 11.1.7.3.1 | Eletroduto rígido fabricado em aço carbono com acabamento galvanizado eletrolítico conforme norma ABNT NBR 13057, de diâmetro Ø3/4", tipo médio, parede 0,90mm, fornecido em barras de 3 metros, roscas conforme norma ABNT NBR 8133 nas extremidades, uma luva e um protetor plástico. | M | 75 | 17.39 | 1304.25
EMOP | 15.034.0020-0 | 11.1.7.3.2 | Eletroduto rígido fabricado em aço carbono com acabamento galvanizado eletrolítico conforme norma ABNT NBR 13057, de diâmetro Ø3/4", tipo médio, parede 0,90mm, fornecido em barras de 3 metros, roscas conforme norma ABNT NBR 8133 nas extremidades, uma luva e um protetor plástico. | M | 3 | 17.39 | 52.17
EMOP | 15.034.0021-0 | 11.1.7.3.3 | Eletroduto rígido fabricado em aço carbono com acabamento galvanizado eletrolítico conforme norma ABNT NBR 13057, de diâmetro Ø1", tipo médio, parede 0,90mm, fornecido em barras de 3 metros, roscas conforme norma ABNT NBR 8133 nas extremidades, uma luva e um protetor plástico. | M | 12 | 41.4 | 496.8
EMOP | 15.034.0021-0 | 11.1.7.3.4 | Eletroduto rígido fabricado em aço carbono com acabamento galvanizado eletrolítico conforme norma ABNT NBR 13057, de diâmetro Ø1", tipo médio, parede 0,90mm, fornecido em barras de 3 metros, roscas conforme norma ABNT NBR 8133 nas extremidades, uma luva e um protetor plástico. | M | 4 | 41.4 | 165.6
EMOP | 15.017.0220-0 | 11.1.7.3.5 | Unidut cônico Ø3/4" para terminal de eletroduto rígido, fabricada em alumínio sem pintura, fornecido com 1 parafuso para fixar o eletroduto. | UN | 2 | 47.95 | 95.9
EMOP | 15.017.0220-1 | 11.1.7.3.6 | Unidut cônico Ø1" para terminal de eletroduto rígido, fabricada em alumínio sem pintura, fornecido com 1 parafuso para fixar o eletroduto. | UN | 1 | 48.36 | 48.36
MVA | MVA0005 | 11.1.7.3.7 | Arruela de acabamento para unidut cônico Ø3/4", fabricada em alumínio sem pintura. | PÇ | 2 | 0.54 | 1.08
MVA | MVA0006 | 11.1.7.3.8 | Arruela de acabamento para unidut cônico Ø1", fabricada em alumínio sem pintura. | PÇ | 1 | 0.56 | 0.56
MVA | MVA0009 | 11.1.7.3.9 | Bucha para unidut cônico Ø3/4", fabricada em alumínio sem pintura. | PÇ | 2 | 1.1 | 2.2
MVA | MVA0010 | 11.1.7.3.10 | Bucha para unidut cônico Ø1", fabricada em alumínio sem pintura. | PÇ | 1 | 1.31 | 1.31
|  | 11.1.7.4 | SUPORTAÇÃO E FIXADORES
MVA | MVA0034 | 11.1.7.4.1 | Abraçadeira tipo "D" com cunha para eletroduto Ø3/4", com furo Ø7mm, fabricado em alumínio sem pintura. | PÇ | 40 | 1.49 | 59.6
MVA | MVA0035 | 11.1.7.4.2 | Abraçadeira tipo "D" com cunha para eletroduto Ø1", com furo Ø7mm, fabricado em alumínio sem pintura. | PÇ | 8 | 1.5 | 12
MVA | MVA0039 | 11.1.7.4.3 | Arruela lisa, dimensão 1/4", fabricada em aço carbono, acabamento galvanizado eletrolítico, conforme ABNT NBR 13057. | PÇ | 132 | 1.36 | 179.52
MVA | MVA0039 | 11.1.7.4.4 | Arruela lisa, dimensão 1/4", fabricada em aço carbono, acabamento galvanizado eletrolítico, conforme ABNT NBR 13057. | PÇ | 12 | 1.36 | 16.32
MVA | MVA0041 | 11.1.7.4.5 | Barra roscada, dimensão 1/4", fabricada em aço carbono, acabamento galvanizado eletrolítico, conforme ABNT NBR 13057, fornecida em barra de 3m. | M | 44 | 6.54 | 287.76
MVA | MVA0162 | 11.1.7.4.6 | Barra roscada, dimensão 1/4", fabricado em aço carbono, acabamento galvanizado a fogo, conforme ABNT NBR 6323, fornecida em barra de 3m. | M | 4 | 6.54 | 26.16
MVA | MVA0043 | 11.1.7.4.7 | Chumbador tipo "UR", dimensão 1/4"x35mm, fornecido com com corpo de rosca interna e tolete, fabricado em aço carbono, acabamento zincado. | PÇ | 48 | 12.17 | 584.16
MVA | MVA0048 | 11.1.7.4.8 | Porca sextavada, dimensão 1/4", fabricada em aço carbono, acabamento galvanizado eletrolítico, conforme ABNT NBR 13057. | PÇ | 132 | 0.82 | 108.24
MVA | MVA0048 | 11.1.7.4.9 | Porca sextavada, dimensão 1/4", fabricada em aço carbono, acabamento galvanizado eletrolítico, conforme ABNT NBR 13057. | PÇ | 12 | 0.82 | 9.84
|  | 11.1.8 | ELETRICA HVAC - 1º PAVIMENTO
|  | 11.1.8.1 | CABOS E TERMINAIS
MVA | MVA0194 | 11.1.8.1.1 | Cabo flexível 450/750V #2,5mm², condutor metálico em fios de cobre nu, têmpera mole, encordoamento classe 5 extra flexível, isolação de composto termoplástico em dupla camada não halogenado, temperatura máxima em serviço contínuo 70°C, conforme os requisitos das normas: ABNT NBR 13248, ABNT NBR 5410 e ABNT NBR 13570. Cor preta - Fase Referência: Cabo Afumex® Green 450/750V - Prysmian ou equivalente técnico. | M | 205 | 4.17 | 854.85
MVA | MVA0198 | 11.1.8.1.2 | Cabo flexível 450/750V #2,5mm², condutor metálico em fios de cobre nu, têmpera mole, encordoamento classe 5 extra flexível, isolação de composto termoplástico em dupla camada não halogenado, temperatura máxima em serviço contínuo 70°C, conforme os requisitos das normas: ABNT NBR 13248, ABNT NBR 5410 e ABNT NBR 13570. Cor Vermelho - Fase Referência: Cabo Afumex® Green 450/750V - Prysmian ou equivalente técnico. | M | 205 | 4.17 | 854.85
MVA | MVA0199 | 11.1.8.1.3 | Cabo flexível 450/750V #4mm², condutor metálico em fios de cobre nu, têmpera mole, encordoamento classe 5 extra flexível, isolação de composto termoplástico em dupla camada não halogenado, temperatura máxima em serviço contínuo 70°C, conforme os requisitos das normas: ABNT NBR 13248, ABNT NBR 5410 e ABNT NBR 13570. Cor preta - Fase. Referência: Cabo Afumex® Green 450/750V - Prysmian ou equivalente técnico. | M | 90 | 6.73 | 605.7
MVA | MVA0201 | 11.1.8.1.4 | Cabo flexível 450/750V #4mm², condutor metálico em fios de cobre nu, têmpera mole, encordoamento classe 5 extra flexível, isolação de composto termoplástico em dupla camada não halogenado, temperatura máxima em serviço contínuo 70°C, conforme os requisitos das normas: ABNT NBR 13248, ABNT NBR 5410 e ABNT NBR 13570. Cor verde - Terra Referência: Cabo Afumex® Green 450/750V - Prysmian ou equivalente técnico. | M | 30 | 6.73 | 201.9
MVA | MVA0202 | 11.1.8.1.5 | Cabo flexível 450/750V #6mm², condutor metálico em fios de cobre nu, têmpera mole, encordoamento classe 5 extra flexível, isolação de composto termoplástico em dupla camada não halogenado, temperatura máxima em serviço contínuo 70°C, conforme os requisitos das normas: ABNT NBR 13248, ABNT NBR 5410 e ABNT NBR 13570. Cor preta - Fase Referência: Cabo Afumex® Green 450/750V - Prysmian ou equivalente técnico. | M | 324 | 9.2 | 2980.8
MVA | MVA0204 | 11.1.8.1.6 | Cabo flexível 450/750V #6mm², condutor metálico em fios de cobre nu, têmpera mole, encordoamento classe 5 extra flexível, isolação de composto termoplástico em dupla camada não halogenado, temperatura máxima em serviço contínuo 70°C, conforme os requisitos das normas: ABNT NBR 13248, ABNT NBR 5410 e ABNT NBR 13570. Cor verde - Terra Referência: Cabo Afumex® Green 450/750V - Prysmian ou equivalente técnico. | M | 108 | 9.2 | 993.6
EMOP | 15.017.0245-1 | 11.1.8.1.7 | Terminal pré-isolado tipo ilhós (2,5)mm², conexão por compressão, 105ºC/750V, fabricado em cobre eletrolítico estanhado e isolação em nylon, cor azul, conforme norma ABNT NBR 5370. | PÇ | 4 | 47.95 | 191.8
EMOP | 15.018.0250-0 | 11.1.8.1.8 | Terminal pré-isolado tipo ilhós (4,0)mm², conexão por compressão, 105ºC/750V, fabricado em cobre eletrolítico estanhado e isolação em nylon, cor cinza, conforme norma ABNT NBR 5370. | PÇ | 12 | 13.51 | 162.12
MVA | MVA0143 | 11.1.8.1.9 | Terminal pré-isolado tipo ilhós (6,0)mm², conexão por compressão, 105ºC/750V, fabricado em cobre eletrolítico estanhado e isolação em nylon, cor cinza, conforme norma ABNT NBR 5370. | PÇ | 18 | 1.17 | 21.06
EMOP | 15.017.0240-0 | 11.1.8.1.10 | Terminal pré-isolado tipo forquilha (1,5-2,5)mm², conexão por compressão, 70ºC/750V, fabricado em cobre eletrolítico estanhado e isolação em PVC rígido, cor azul, conforme norma ABNT NBR 5370 | PÇ | 4 | 13.15 | 52.6
EMOP | 15.017.0255-0 | 11.1.8.1.11 | Terminal pré-isolado tipo forquilha (4,0-6,0)mm², conexão por compressão, 70ºC/750V, fabricado em cobre eletrolítico estanhado e isolação em PVC rígido, cor amarela, conforme norma ABNT NBR 5370. | PÇ | 6 | 13.37 | 80.22
|  | 11.1.8.2 | CONDULETES E ACESSÓRIOS
SINAPI | 95778 | 11.1.8.2.1 | Condulete de alumínio, tipo C, para eletroduto de aço galvanizado DN 20 mm (3/4''), aparente - Fornecimento e instalação. AF_11/2016_P | UN | 8 | 27.73 | 221.84
MVA | MVA0175 | 11.1.8.2.2 | Condulete tipo "C" duplo Ø1", fabricado em alumínio, com tampa, sem vedação, entradas sem rosca, sem redução, conforme norma ABNT NBR 15701. | PÇ | 4 | 66.06 | 264.24
SINAPI | 95779 | 11.1.8.2.3 | Condulete de alumínio, tipo E, para eletroduto de aço galvanizado DN 20 mm (3/4''), aparente - Fornecimento e instalação. AF_11/2016_P | UN | 19 | 25.66 | 487.54
SINAPI | 95782 | 11.1.8.2.4 | Condulete de alumínio, tipo E, eletroduto de aço galvanizado DN 25 mm (1''), aparente - Fornecimento e instalação. AF_11/2016_P | UN | 2 | 32.31 | 64.62
MVA | MVA0176 | 11.1.8.2.5 | Condulete tipo "LB" Ø3/4", fabricado em alumínio, com tampa, sem vedação, entradas sem rosca, sem redução, conforme norma ABNT NBR 15701. | PÇ | 5 | 33.85 | 169.25
MVA | MVA0177 | 11.1.8.2.6 | Condulete tipo "LB" Ø1", fabricado em alumínio, com tampa, sem vedação, entradas sem rosca, sem redução, conforme norma ABNT NBR 15701. | PÇ | 2 | 43.21 | 86.42
MVA | MVA0181 | 11.1.8.2.7 | Condulete tipo "LL" Ø3/4", fabricado em alumínio, com tampa, sem vedação, entradas sem rosca, sem redução, conforme norma ABNT NBR 15701. | PÇ | 5 | 17.59 | 87.95
MVA | MVA0180 | 11.1.8.2.8 | Condulete tipo "LL" Ø1", fabricado em alumínio, com tampa, sem vedação, entradas sem rosca, sem redução, conforme norma ABNT NBR 15701. | PÇ | 2 | 42.49 | 84.98
MVA | MVA0182 | 11.1.8.2.9 | Condulete tipo "LR" Ø3/4", fabricado em alumínio, com tampa, sem vedação, entradas sem rosca, sem redução, conforme norma ABNT NBR 15701. | PÇ | 2 | 22.31 | 44.62
MVA | MVA0178 | 11.1.8.2.10 | Condulete tipo "LR" Ø1", fabricado em alumínio, com tampa, sem vedação, entradas sem rosca, sem redução, conforme norma ABNT NBR 15701. | PÇ | 2 | 43.14 | 86.28
SINAPI | 95795 | 11.1.8.2.11 | Condulete de alumínio, tipo T, para eletroduto de aço galvanizado DN 20 mm (3/4''), aparente - Fornecimento e instalação. AF_11/2016_P | UN | 14 | 31.82 | 445.48
|  | 11.1.8.3 | CONDULETES E ACESSÓRIOS
EMOP | 15.034.0020-0 | 11.1.8.3.1 | Eletroduto rígido fabricado em aço carbono com acabamento galvanizado eletrolítico conforme norma ABNT NBR 13057, de diâmetro Ø3/4", tipo médio, parede 0,90mm, fornecido em barras de 3 metros, roscas conforme norma ABNT NBR 8133 nas extremidades, uma luva e um protetor plástico. | M | 112 | 17.39 | 1947.68
EMOP | 15.034.0021-0 | 11.1.8.3.2 | Eletroduto rígido fabricado em aço carbono com acabamento galvanizado eletrolítico conforme norma ABNT NBR 13057, de diâmetro Ø1", tipo médio, parede 0,90mm, fornecido em barras de 3 metros, roscas conforme norma ABNT NBR 8133 nas extremidades, uma luva e um protetor plástico. | M | 25 | 41.4 | 1035
EMOP | 15.034.0021-0 | 11.1.8.3.3 | Eletroduto rígido fabricado em aço carbono com acabamento galvanizado eletrolítico conforme norma ABNT NBR 13057, de diâmetro Ø1", tipo médio, parede 0,90mm, fornecido em barras de 3 metros, roscas conforme norma ABNT NBR 8133 nas extremidades, uma luva e um protetor plástico. | M | 8 | 41.4 | 331.2
EMOP | 15.017.0220-1 | 11.1.8.3.4 | Unidut cônico Ø1" para terminal de eletroduto rígido, fabricada em alumínio sem pintura, fornecido com 1 parafuso para fixar o eletroduto. | UN | 4 | 48.36 | 193.44
EMOP | 15.017.0220-1 | 11.1.8.3.5 | Unidut cônico Ø1" para terminal de eletroduto rígido, fabricada em alumínio sem pintura, fornecido com 1 parafuso para fixar o eletroduto. | UN | 2 | 48.36 | 96.72
MVA | MVA0005 | 11.1.8.3.6 | Arruela de acabamento para unidut cônico Ø3/4", fabricada em alumínio sem pintura. | PÇ | 4 | 0.54 | 2.16
MVA | MVA0006 | 11.1.8.3.7 | Arruela de acabamento para unidut cônico Ø1", fabricada em alumínio sem pintura. | PÇ | 2 | 0.56 | 1.12
MVA | MVA0009 | 11.1.8.3.8 | Bucha para unidut cônico Ø3/4", fabricada em alumínio sem pintura. | PÇ | 4 | 1.1 | 4.4
MVA | MVA0010 | 11.1.8.3.9 | Bucha para unidut cônico Ø1", fabricada em alumínio sem pintura. | PÇ | 2 | 1.31 | 2.62
|  | 11.1.8.4 | SUPORTAÇÃO E FIXADORES
MVA | MVA0034 | 11.1.8.4.1 | Abraçadeira tipo "D" com cunha para eletroduto Ø3/4", com furo Ø7mm, fabricado em alumínio sem pintura. | PÇ | 60 | 1.49 | 89.4
MVA | MVA0035 | 11.1.8.4.2 | Abraçadeira tipo "D" com cunha para eletroduto Ø1", com furo Ø7mm, fabricado em alumínio sem pintura. | PÇ | 17 | 1.5 | 25.5
MVA | MVA0039 | 11.1.8.4.3 | Arruela lisa, dimensão 1/4", fabricada em aço carbono, acabamento galvanizado eletrolítico, conforme ABNT NBR 13057. | PÇ | 207 | 1.36 | 281.52
MVA | MVA0039 | 11.1.8.4.4 | Arruela lisa, dimensão 1/4", fabricada em aço carbono, acabamento galvanizado eletrolítico, conforme ABNT NBR 13057. | PÇ | 24 | 1.36 | 32.64
MVA | MVA0041 | 11.1.8.4.5 | Barra roscada, dimensão 1/4", fabricada em aço carbono, acabamento galvanizado eletrolítico, conforme ABNT NBR 13057, fornecida em barra de 3m. | M | 207 | 6.54 | 1353.78
MVA | MVA0162 | 11.1.8.4.6 | Barra roscada, dimensão 1/4", fabricado em aço carbono, acabamento galvanizado a fogo, conforme ABNT NBR 6323, fornecida em barra de 3m. | M | 24 | 6.54 | 156.96
MVA | MVA0043 | 11.1.8.4.7 | Chumbador tipo "UR", dimensão 1/4"x35mm, fornecido com com corpo de rosca interna e tolete, fabricado em aço carbono, acabamento zincado. | PÇ | 77 | 12.17 | 937.09
MVA | MVA0048 | 11.1.8.4.8 | Porca sextavada, dimensão 1/4", fabricada em aço carbono, acabamento galvanizado eletrolítico, conforme ABNT NBR 13057. | PÇ | 207 | 0.82 | 169.74
MVA | MVA0048 | 11.1.8.4.9 | Porca sextavada, dimensão 1/4", fabricada em aço carbono, acabamento galvanizado eletrolítico, conforme ABNT NBR 13057. | PÇ | 24 | 0.82 | 19.68
|  | 11.1.9 | ELETRICA HVAC - 2º PAVIMENTO
|  | 11.1.9.1 | CABOS E TERMINAIS
MVA | MVA0194 | 11.1.9.1.1 | Cabo flexível 450/750V #2,5mm², condutor metálico em fios de cobre nu, têmpera mole, encordoamento classe 5 extra flexível, isolação de composto termoplástico em dupla camada não halogenado, temperatura máxima em serviço contínuo 70°C, conforme os requisitos das normas: ABNT NBR 13248, ABNT NBR 5410 e ABNT NBR 13570. Cor preta - Fase Referência: Cabo Afumex® Green 450/750V - Prysmian ou equivalente técnico. | M | 185 | 4.17 | 771.45
MVA | MVA0198 | 11.1.9.1.2 | Cabo flexível 450/750V #2,5mm², condutor metálico em fios de cobre nu, têmpera mole, encordoamento classe 5 extra flexível, isolação de composto termoplástico em dupla camada não halogenado, temperatura máxima em serviço contínuo 70°C, conforme os requisitos das normas: ABNT NBR 13248, ABNT NBR 5410 e ABNT NBR 13570. Cor Vermelho - Fase Referência: Cabo Afumex® Green 450/750V - Prysmian ou equivalente técnico. | M | 185 | 4.17 | 771.45
MVA | MVA0199 | 11.1.9.1.3 | Cabo flexível 450/750V #4mm², condutor metálico em fios de cobre nu, têmpera mole, encordoamento classe 5 extra flexível, isolação de composto termoplástico em dupla camada não halogenado, temperatura máxima em serviço contínuo 70°C, conforme os requisitos das normas: ABNT NBR 13248, ABNT NBR 5410 e ABNT NBR 13570. Cor preta - Fase. Referência: Cabo Afumex® Green 450/750V - Prysmian ou equivalente técnico. | M | 29 | 6.73 | 195.17
MVA | MVA0201 | 11.1.9.1.4 | Cabo flexível 450/750V #4mm², condutor metálico em fios de cobre nu, têmpera mole, encordoamento classe 5 extra flexível, isolação de composto termoplástico em dupla camada não halogenado, temperatura máxima em serviço contínuo 70°C, conforme os requisitos das normas: ABNT NBR 13248, ABNT NBR 5410 e ABNT NBR 13570. Cor verde - Terra Referência: Cabo Afumex® Green 450/750V - Prysmian ou equivalente técnico. | M | 10 | 6.73 | 67.3
EMOP | 15.017.0245-1 | 11.1.9.1.5 | Terminal pré-isolado tipo ilhós (2,5)mm², conexão por compressão, 105ºC/750V, fabricado em cobre eletrolítico estanhado e isolação em nylon, cor azul, conforme norma ABNT NBR 5370. | PÇ | 4 | 47.95 | 191.8
EMOP | 15.018.0250-0 | 11.1.9.1.6 | Terminal pré-isolado tipo ilhós (4,0)mm², conexão por compressão, 105ºC/750V, fabricado em cobre eletrolítico estanhado e isolação em nylon, cor cinza, conforme norma ABNT NBR 5370. | PÇ | 3 | 13.51 | 40.53
EMOP | 15.017.0255-0 | 11.1.9.1.7 | Terminal pré-isolado tipo forquilha (4,0-6,0)mm², conexão por compressão, 70ºC/750V, fabricado em cobre eletrolítico estanhado e isolação em PVC rígido, cor amarela, conforme norma ABNT NBR 5370. | PÇ | 1 | 13.37 | 13.37
|  | 11.1.9.2 | CONDULETES E ACESSÓRIOS
SINAPI | 95778 | 11.1.9.2.1 | Condulete de alumínio, tipo C, para eletroduto de aço galvanizado DN 20 mm (3/4''), aparente - Fornecimento e instalação. AF_11/2016_P | UN | 5 | 27.73 | 138.65
SINAPI | 95779 | 11.1.9.2.2 | Condulete de alumínio, tipo E, para eletroduto de aço galvanizado DN 20 mm (3/4''), aparente - Fornecimento e instalação. AF_11/2016_P | UN | 18 | 25.66 | 461.88
MVA | MVA0176 | 11.1.9.2.3 | Condulete tipo "LB" Ø3/4", fabricado em alumínio, com tampa, sem vedação, entradas sem rosca, sem redução, conforme norma ABNT NBR 15701. | PÇ | 2 | 33.85 | 67.7
MVA | MVA0182 | 11.1.9.2.4 | Condulete tipo "LR" Ø3/4", fabricado em alumínio, com tampa, sem vedação, entradas sem rosca, sem redução, conforme norma ABNT NBR 15701. | PÇ | 5 | 22.31 | 111.55
SINAPI | 95795 | 11.1.9.2.5 | Condulete de alumínio, tipo T, para eletroduto de aço galvanizado DN 20 mm (3/4''), aparente - Fornecimento e instalação. AF_11/2016_P | UN | 14 | 31.82 | 445.48
SINAPI | 95801 | 11.1.9.2.6 | Condulete de alumínio, tipo X, para eletroduto de aço galvanizado DN 20 mm (3/4''), aparente - Fornecimento e instalação. AF_11/2016_P | UN | 1 | 38.06 | 38.06
|  | 11.1.9.3 | ELETRODUTOS E ACESSÓRIOS
EMOP | 15.034.0020-0 | 11.1.9.3.1 | Eletroduto rígido fabricado em aço carbono com acabamento galvanizado eletrolítico conforme norma ABNT NBR 13057, de diâmetro Ø3/4", tipo médio, parede 0,90mm, fornecido em barras de 3 metros, roscas conforme norma ABNT NBR 8133 nas extremidades, uma luva e um protetor plástico. | M | 100 | 17.39 | 1739
EMOP | 15.017.0220-0 | 11.1.9.3.2 | Unidut cônico Ø3/4" para terminal de eletroduto rígido, fabricada em alumínio sem pintura, fornecido com 1 parafuso para fixar o eletroduto. | UN | 2 | 47.95 | 95.9
MVA | MVA0005 | 11.1.9.3.3 | Arruela de acabamento para unidut cônico Ø3/4", fabricada em alumínio sem pintura. | PÇ | 2 | 0.54 | 1.08
MVA | MVA0009 | 11.1.9.3.4 | Bucha para unidut cônico Ø3/4", fabricada em alumínio sem pintura. | PÇ | 2 | 1.1 | 2.2
|  | 11.1.9.4 | SUPORTAÇÃO E FIXADORES
MVA | MVA0034 | 11.1.9.4.1 | Abraçadeira tipo "D" com cunha para eletroduto Ø3/4", com furo Ø7mm, fabricado em alumínio sem pintura. | PÇ | 50 | 1.49 | 74.5
MVA | MVA0039 | 11.1.9.4.2 | Arruela lisa, dimensão 1/4", fabricada em aço carbono, acabamento galvanizado eletrolítico, conforme ABNT NBR 13057. | PÇ | 150 | 1.36 | 204
MVA | MVA0041 | 11.1.9.4.3 | Barra roscada, dimensão 1/4", fabricada em aço carbono, acabamento galvanizado eletrolítico, conforme ABNT NBR 13057, fornecida em barra de 3m. | M | 50 | 6.54 | 327
MVA | MVA0043 | 11.1.9.4.4 | Chumbador tipo "UR", dimensão 1/4"x35mm, fornecido com com corpo de rosca interna e tolete, fabricado em aço carbono, acabamento zincado. | PÇ | 50 | 12.17 | 608.5
MVA | MVA0048 | 11.1.9.4.5 | Porca sextavada, dimensão 1/4", fabricada em aço carbono, acabamento galvanizado eletrolítico, conforme ABNT NBR 13057. | PÇ | 150 | 0.82 | 123
|  | 11.1.10 | ELETRICA HVAC - 3º PAVIMENTO
|  | 11.1.10.1 | CABOS E TERMINAIS
MVA | MVA0194 | 11.1.10.1.1 | Cabo flexível 450/750V #2,5mm², condutor metálico em fios de cobre nu, têmpera mole, encordoamento classe 5 extra flexível, isolação de composto termoplástico em dupla camada não halogenado, temperatura máxima em serviço contínuo 70°C, conforme os requisitos das normas: ABNT NBR 13248, ABNT NBR 5410 e ABNT NBR 13570. Cor preta - Fase Referência: Cabo Afumex® Green 450/750V - Prysmian ou equivalente técnico. | M | 26 | 4.17 | 108.42
MVA | MVA0198 | 11.1.10.1.2 | Cabo flexível 450/750V #2,5mm², condutor metálico em fios de cobre nu, têmpera mole, encordoamento classe 5 extra flexível, isolação de composto termoplástico em dupla camada não halogenado, temperatura máxima em serviço contínuo 70°C, conforme os requisitos das normas: ABNT NBR 13248, ABNT NBR 5410 e ABNT NBR 13570. Cor Vermelho - Fase Referência: Cabo Afumex® Green 450/750V - Prysmian ou equivalente técnico. | M | 26 | 4.17 | 108.42
MVA | MVA0199 | 11.1.10.1.3 | Cabo flexível 450/750V #4mm², condutor metálico em fios de cobre nu, têmpera mole, encordoamento classe 5 extra flexível, isolação de composto termoplástico em dupla camada não halogenado, temperatura máxima em serviço contínuo 70°C, conforme os requisitos das normas: ABNT NBR 13248, ABNT NBR 5410 e ABNT NBR 13570. Cor preta - Fase. Referência: Cabo Afumex® Green 450/750V - Prysmian ou equivalente técnico. | M | 1167 | 6.73 | 7853.91
MVA | MVA0201 | 11.1.10.1.4 | Cabo flexível 450/750V #4mm², condutor metálico em fios de cobre nu, têmpera mole, encordoamento classe 5 extra flexível, isolação de composto termoplástico em dupla camada não halogenado, temperatura máxima em serviço contínuo 70°C, conforme os requisitos das normas: ABNT NBR 13248, ABNT NBR 5410 e ABNT NBR 13570. Cor verde - Terra Referência: Cabo Afumex® Green 450/750V - Prysmian ou equivalente técnico. | M | 399 | 6.73 | 2685.27
MVA | MVA0207 | 11.1.10.1.5 | Cabo flexível 450/750V #10mm², condutor metálico em fios de cobre nu, têmpera mole, encordoamento classe 5 extra flexível, isolação de composto termoplástico em dupla camada não halogenado, temperatura máxima em serviço contínuo 70°C, conforme os requisitos das normas: ABNT NBR 13248, ABNT NBR 5410 e ABNT NBR 13570. Cor preta - Fase Referência: Cabo Afumex® Green 450/750V - Prysmian ou equivalente técnico. | M | 42 | 15.13 | 635.46
MVA | MVA0205 | 11.1.10.1.6 | Cabo flexível 450/750V #10mm², condutor metálico em fios de cobre nu, têmpera mole, encordoamento classe 5 extra flexível, isolação de composto termoplástico em dupla camada não halogenado, temperatura máxima em serviço contínuo 70°C, conforme os requisitos das normas: ABNT NBR 13248, ABNT NBR 5410 e ABNT NBR 13570. Cor verde - Terra Referência: Cabo Afumex® Green 450/750V - Prysmian ou equivalente técnico. | M | 14 | 15.13 | 211.82
EMOP | 15.017.0245-1 | 11.1.10.1.7 | Terminal pré-isolado tipo ilhós (2,5)mm², conexão por compressão, 105ºC/750V, fabricado em cobre eletrolítico estanhado e isolação em nylon, cor azul, conforme norma ABNT NBR 5370. | PÇ | 2 | 47.95 | 95.9
EMOP | 15.018.0250-0 | 11.1.10.1.8 | Terminal pré-isolado tipo ilhós (4,0)mm², conexão por compressão, 105ºC/750V, fabricado em cobre eletrolítico estanhado e isolação em nylon, cor cinza, conforme norma ABNT NBR 5370. | PÇ | 90 | 13.51 | 1215.9
MVA | MVA0144 | 11.1.10.1.9 | Terminal pré-isolado tipo ilhós (10)mm², conexão por compressão, 105ºC/750V, fabricado em cobre eletrolítico estanhado e isolação em nylon, cor vermelho, conforme norma ABNT NBR 5370. | PÇ | 6 | 1.36 | 8.16
EMOP | 15.017.0255-0 | 11.1.10.1.10 | Terminal pré-isolado tipo forquilha (4,0-6,0)mm², conexão por compressão, 70ºC/750V, fabricado em cobre eletrolítico estanhado e isolação em PVC rígido, cor amarela, conforme norma ABNT NBR 5370. | PÇ | 32 | 13.37 | 427.84
|  | 11.1.10.2 | CONDULETES E ACESSÓRIOS
MVA | MVA0176 | 11.1.10.2.1 | Condulete tipo "LB" Ø3/4", fabricado em alumínio, com tampa, sem vedação, entradas sem rosca, sem redução, conforme norma ABNT NBR 15701. | PÇ | 7 | 33.85 | 236.95
MVA | MVA0177 | 11.1.10.2.2 | Condulete tipo "LB" Ø1", fabricado em alumínio, com tampa, sem vedação, entradas sem rosca, sem redução, conforme norma ABNT NBR 15701. | PÇ | 29 | 43.21 | 1253.09
MVA | MVA0220 | 11.1.10.2.3 | Condulete tipo "LB" Ø1.1/2", fabricado em alumínio, com tampa, sem vedação, entradas sem rosca, sem redução, conforme norma ABNT NBR 15701. | PÇ | 1 | 42.86 | 42.86
MVA | MVA0181 | 11.1.10.2.4 | Condulete tipo "LL" Ø3/4", fabricado em alumínio, com tampa, sem vedação, entradas sem rosca, sem redução, conforme norma ABNT NBR 15701. | PÇ | 2 | 17.59 | 35.18
MVA | MVA0180 | 11.1.10.2.5 | Condulete tipo "LL" Ø1", fabricado em alumínio, com tampa, sem vedação, entradas sem rosca, sem redução, conforme norma ABNT NBR 15701. | PÇ | 5 | 42.49 | 212.45
MVA | MVA0182 | 11.1.10.2.6 | Condulete tipo "LR" Ø3/4", fabricado em alumínio, com tampa, sem vedação, entradas sem rosca, sem redução, conforme norma ABNT NBR 15701. | PÇ | 1 | 22.31 | 22.31
MVA | MVA0178 | 11.1.10.2.7 | Condulete tipo "LR" Ø1", fabricado em alumínio, com tampa, sem vedação, entradas sem rosca, sem redução, conforme norma ABNT NBR 15701. | PÇ | 7 | 43.14 | 301.98
SINAPI | 95795 | 11.1.10.2.8 | Condulete de alumínio, tipo T, para eletroduto de aço galvanizado DN 20 mm (3/4''), aparente - Fornecimento e instalação. AF_11/2016_P | UN | 4 | 31.82 | 127.28
SINAPI | 95796 | 11.1.10.2.9 | Condulete de alumínio, tipo T, para eletroduto de aço galvanizado DN 25 mm (1''), aparente - Fornecimento e instalação. AF_11/2016_P | UN | 16 | 39.75 | 636
SINAPI | 95797 | 11.1.10.2.10 | Condulete de alumínio, tipo T, para eletroduto de aço galvanizado DN 32 mm (1 1/4''), aparente - Fornecimento e instalação. AF_11/2016_P | UN | 2 | 50.08 | 100.16
MVA | MVA0184 | 11.1.10.2.11 | Condulete tipo "TB" Ø1", fabricado em alumínio, com tampa, sem vedação, entradas sem rosca, sem redução, conforme norma ABNT NBR 15701. | PÇ | 5 | 28.7 | 143.5
SINAPI | 95797 | 11.1.10.2.12 | Condulete de alumínio, tipo T, para eletroduto de aço galvanizado DN 32 mm (1 1/4''), aparente - Fornecimento e instalação. AF_11/2016_P | UN | 1 | 50.08 | 50.08
SINAPI | 95803 | 11.1.10.2.13 | Condulete de alumínio, tipo X, para eletroduto de aço galvanizado DN 32 mm (1 1/4''), aparente - Fornecimento e instalação. AF_11/2016_P | UN | 1 | 55.59 | 55.59
SINAPI | 92929 | 11.1.10.2.14 | Luva de redução, em ferro galvanizado, 1 1/2" x 1", conexão rosqueada, instalado em rede de alimentação para hidrante - Fornecimento e instalação. AF_10/2020 | UN | 3 | 51.09 | 153.27
SINAPI | 92930 | 11.1.10.2.15 | Luva de redução, em ferro galvanizado, 1 1/2" x 3/4", conexão rosqueada, instalado em rede de alimentação para hidrante - Fornecimento e instalação. AF_10/2020 | UN | 4 | 51.09 | 204.36
|  | 11.1.10.3 | ELETRODUTOS E ACESSÓRIOS
EMOP | 15.034.0020-0 | 11.1.10.3.1 | Eletroduto rígido fabricado em aço carbono com acabamento galvanizado eletrolítico conforme norma ABNT NBR 13057, de diâmetro Ø3/4", tipo médio, parede 0,90mm, fornecido em barras de 3 metros, roscas conforme norma ABNT NBR 8133 nas extremidades, uma luva e um protetor plástico. | M | 19 | 17.39 | 330.41
EMOP | 15.034.0021-0 | 11.1.10.3.2 | Eletroduto rígido fabricado em aço carbono com acabamento galvanizado eletrolítico conforme norma ABNT NBR 13057, de diâmetro Ø1", tipo médio, parede 0,90mm, fornecido em barras de 3 metros, roscas conforme norma ABNT NBR 8133 nas extremidades, uma luva e um protetor plástico. | M | 95 | 41.4 | 3933
EMOP | 15.034.0013-0 | 11.1.10.3.3 | Eletroduto rígido fabricado em aço carbono com acabamento galvanizado a fogo conforme norma ABNT NBR 13057, de diâmetro Ø1.1/2", tipo médio, parede 0,90mm, fornecido em barras de 3 metros, roscas conforme norma ABNT NBR 8133 nas extremidades, uma luva e um protetor plástico. | M | 9 | 31.96 | 287.64
EMOP | 15.017.0220-0 | 11.1.10.3.4 | Unidut cônico Ø3/4" para terminal de eletroduto rígido, fabricada em alumínio sem pintura, fornecido com 1 parafuso para fixar o eletroduto. | UN | 1 | 47.95 | 47.95
EMOP | 15.017.0220-1 | 11.1.10.3.5 | Unidut cônico Ø1" para terminal de eletroduto rígido, fabricada em alumínio sem pintura, fornecido com 1 parafuso para fixar o eletroduto. | UN | 4 | 48.36 | 193.44
MVA | MVA0157 | 11.1.10.3.6 | Unidut cônico Ø1.1/2" para terminal de eletroduto rígido, fabricada em alumínio sem pintura, fornecido com 1 parafuso para fixar o eletroduto. | PÇ | 2 | 16.47 | 32.94
MVA | MVA0005 | 11.1.10.3.7 | Arruela de acabamento para unidut cônico Ø3/4", fabricada em alumínio sem pintura. | PÇ | 1 | 0.54 | 0.54
MVA | MVA0006 | 11.1.10.3.8 | Arruela de acabamento para unidut cônico Ø1", fabricada em alumínio sem pintura. | PÇ | 4 | 0.56 | 2.24
MVA | MVA0164 | 11.1.10.3.9 | Arruela de acabamento para unidut cônico Ø1.1/2", fabricada em alumínio sem pintura. | PÇ | 2 | 3.27 | 6.54
MVA | MVA0009 | 11.1.10.3.10 | Bucha para unidut cônico Ø3/4", fabricada em alumínio sem pintura. | PÇ | 1 | 1.1 | 1.1
MVA | MVA0010 | 11.1.10.3.11 | Bucha para unidut cônico Ø1", fabricada em alumínio sem pintura. | PÇ | 4 | 1.31 | 5.24
MVA | MVA0165 | 11.1.10.3.12 | Bucha para unidut cônico Ø1.1/2", fabricada em alumínio sem pintura. | PÇ | 2 | 6.17 | 12.34
|  | 11.1.10.4 | SUPORTAÇÃO E FIXADORES
MVA | MVA0034 | 11.1.10.4.1 | Abraçadeira tipo "D" com cunha para eletroduto Ø3/4", com furo Ø7mm, fabricado em alumínio sem pintura. | PÇ | 10 | 1.49 | 14.9
MVA | MVA0035 | 11.1.10.4.2 | Abraçadeira tipo "D" com cunha para eletroduto Ø1", com furo Ø7mm, fabricado em alumínio sem pintura. | PÇ | 48 | 1.5 | 72
MVA | MVA0166 | 11.1.10.4.3 | Abraçadeira tipo "D" com cunha para eletroduto Ø1.1/2", com furo Ø7mm, fabricado em alumínio sem pintura. | PÇ | 5 | 4.21 | 21.05
MVA | MVA0039 | 11.1.10.4.4 | Arruela lisa, dimensão 1/4", fabricada em aço carbono, acabamento galvanizado eletrolítico, conforme ABNT NBR 13057. | PÇ | 189 | 1.36 | 257.04
MVA | MVA0162 | 11.1.10.4.5 | Barra roscada, dimensão 1/4", fabricado em aço carbono, acabamento galvanizado a fogo, conforme ABNT NBR 6323, fornecida em barra de 3m. | M | 63 | 6.54 | 412.02
MVA | MVA0043 | 11.1.10.4.6 | Chumbador tipo "UR", dimensão 1/4"x35mm, fornecido com com corpo de rosca interna e tolete, fabricado em aço carbono, acabamento zincado. | PÇ | 63 | 12.17 | 766.71
MVA | MVA0048 | 11.1.10.4.7 | Porca sextavada, dimensão 1/4", fabricada em aço carbono, acabamento galvanizado eletrolítico, conforme ABNT NBR 13057. | PÇ | 189 | 0.82 | 154.98
|  | 11.1.11 | ELETRICA HVAC - COBERTURA
|  | 11.1.11.1 | CABOS E TERMINAIS
MVA | MVA0199 | 11.1.11.1.1 | Cabo flexível 450/750V #4mm², condutor metálico em fios de cobre nu, têmpera mole, encordoamento classe 5 extra flexível, isolação de composto termoplástico em dupla camada não halogenado, temperatura máxima em serviço contínuo 70°C, conforme os requisitos das normas: ABNT NBR 13248, ABNT NBR 5410 e ABNT NBR 13570. Cor preta - Fase. Referência: Cabo Afumex® Green 450/750V - Prysmian ou equivalente técnico. | M | 194 | 6.73 | 1305.62
MVA | MVA0201 | 11.1.11.1.2 | Cabo flexível 450/750V #4mm², condutor metálico em fios de cobre nu, têmpera mole, encordoamento classe 5 extra flexível, isolação de composto termoplástico em dupla camada não halogenado, temperatura máxima em serviço contínuo 70°C, conforme os requisitos das normas: ABNT NBR 13248, ABNT NBR 5410 e ABNT NBR 13570. Cor verde - Terra Referência: Cabo Afumex® Green 450/750V - Prysmian ou equivalente técnico. | M | 65 | 6.73 | 437.45
EMOP | 15.018.0250-0 | 11.1.11.1.3 | Terminal pré-isolado tipo ilhós (4,0)mm², conexão por compressão, 105ºC/750V, fabricado em cobre eletrolítico estanhado e isolação em nylon, cor cinza, conforme norma ABNT NBR 5370. | PÇ | 15 | 13.51 | 202.65
EMOP | 15.017.0255-0 | 11.1.11.1.4 | Terminal pré-isolado tipo forquilha (4,0-6,0)mm², conexão por compressão, 70ºC/750V, fabricado em cobre eletrolítico estanhado e isolação em PVC rígido, cor amarela, conforme norma ABNT NBR 5370. | PÇ | 5 | 13.37 | 66.85
|  | 11.1.11.2 | CONDULETES E ACESSÓRIOS
SINAPI | 95802 | 11.1.11.2.1 | Condulete de alumínio, tipo X, para eletroduto de aço galvanizado DN 25 mm (1''), aparente - Fornecimento e instalação. AF_11/2016_P | UN | 3 | 42.37 | 127.11
SINAPI | 95782 | 11.1.11.2.2 | Condulete de alumínio, tipo E, eletroduto de aço galvanizado DN 25 mm (1''), aparente - Fornecimento e instalação. AF_11/2016_P | UN | 6 | 32.31 | 193.86
MVA | MVA0177 | 11.1.11.2.3 | Condulete tipo "LB" Ø1", fabricado em alumínio, com tampa, sem vedação, entradas sem rosca, sem redução, conforme norma ABNT NBR 15701. | PÇ | 3 | 43.21 | 129.63
MVA | MVA0220 | 11.1.11.2.4 | Condulete tipo "LB" Ø1.1/2", fabricado em alumínio, com tampa, sem vedação, entradas sem rosca, sem redução, conforme norma ABNT NBR 15701. | PÇ | 1 | 42.86 | 42.86
SINAPI | 95802 | 11.1.11.2.5 | Condulete de alumínio, tipo X, para eletroduto de aço galvanizado DN 25 mm (1''), aparente - Fornecimento e instalação. AF_11/2016_P | UN | 1 | 42.37 | 42.37
MVA | MVA0180 | 11.1.11.2.6 | Condulete tipo "LL" Ø1", fabricado em alumínio, com tampa, sem vedação, entradas sem rosca, sem redução, conforme norma ABNT NBR 15701. | PÇ | 4 | 42.49 | 169.96
MVA | MVA0178 | 11.1.11.2.7 | Condulete tipo "LR" Ø1", fabricado em alumínio, com tampa, sem vedação, entradas sem rosca, sem redução, conforme norma ABNT NBR 15701. | PÇ | 2 | 43.14 | 86.28
SINAPI | 95791 | 11.1.11.2.8 | Condulete de alumínio, tipo LR, para eletroduto de aço galvanizado DN 32 mm (1 1/4''), aparente - Fornecimento e instalação. AF_11/2016_P | UN | 1 | 43.03 | 43.03
SINAPI | 95797 | 11.1.11.2.9 | Condulete de alumínio, tipo T, para eletroduto de aço galvanizado DN 32 mm (1 1/4''), aparente - Fornecimento e instalação. AF_11/2016_P | UN | 1 | 50.08 | 50.08
SINAPI | 92929 | 11.1.11.2.10 | Luva de redução, em ferro galvanizado, 1 1/2" x 1", conexão rosqueada, instalado em rede de alimentação para hidrante - Fornecimento e instalação. AF_10/2020 | UN | 3 | 51.09 | 153.27
|  | 11.1.11.3 | ELETROCALHAS E ACESSÓRIOS
EMOP | 15.018.0480-0 | 11.1.11.3.1 | Eletrocalha perfurada, sem virola, sem tampa, largura 300mm com aba de 100mm, fabricada em aço carbono chapa #16 MSG, acabamento galvanizado eletrolítico, conforme ABNT NBR 10476, furação padrão de (7x25)mm para união com demais componentes, fornecida em barras de 3 metros. | M | 20 | 115.44 | 2308.8
EMOP | 15.018.0626-0 | 11.1.11.3.2 | Curva horizontal 90º raio segmentado para leito, largura 300mm, com longarina de 100mm de altura e virola de 19mm, aba externa, longarinas em chapa #14 MSG, travessas em perfilado 38x38mm chapa #16 MSG, fabricado em aço carbono, acabamento galvanizado eletrolítico, conforme ABNT NBR 13057, raio de curvatura 320mm. | UN | 2 | 62.64 | 125.28
EMOP | 15.018.0936-0 | 11.1.11.3.3 | Tê vertical de descida lateral 90º raio segmentado para eletrocalha, largura 300mm com aba de 100mm, fabricada em aço carbono chapa #16 MSG, acabamento galvanizado eletrolítico conforme ABNT NBR 10476, raio de curvatura 150mm, furação padrão de (7x25)mm para união com demais componentes. | UN | 2 | 76.9 | 153.8
MVA | MVA0021 | 11.1.11.3.4 | Saída horizontal de eletrocalha para eletroduto, dimensão Ø3", fabricada em aço carbono chapa #16 MSG, acabamento galvanizado eletrolítico conforme ABNT NBR 10476, furação padrão de (7x25)mm para união com demais componentes. | UN | 3 | 34.85 | 104.55
|  | 11.1.11.4 | ELETROCALHAS E ACESSÓRIOS
EMOP | 15.034.0026-0 | 11.1.11.4.1 | Eletroduto rígido fabricado em aço carbono com acabamento galvanizado a fogo conforme norma ABNT NBR 13057, de diâmetro Ø3", tipo médio, parede 0,90mm, fornecido em barras de 3 metros, roscas conforme norma ABNT NBR 8133 nas extremidades, uma luva e um protetor plástico. | M | 12 | 83.84 | 1006.08
EMOP | 15.034.0021-0 | 11.1.11.4.2 | Eletroduto rígido fabricado em aço carbono com acabamento galvanizado eletrolítico conforme norma ABNT NBR 13057, de diâmetro Ø1", tipo médio, parede 0,90mm, fornecido em barras de 3 metros, roscas conforme norma ABNT NBR 8133 nas extremidades, uma luva e um protetor plástico. | M | 43 | 41.4 | 1780.2
EMOP | 15.034.0013-0 | 11.1.11.4.3 | Eletroduto rígido fabricado em aço carbono com acabamento galvanizado a fogo conforme norma ABNT NBR 13057, de diâmetro Ø1.1/2", tipo médio, parede 0,90mm, fornecido em barras de 3 metros, roscas conforme norma ABNT NBR 8133 nas extremidades, uma luva e um protetor plástico. | M | 7 | 31.96 | 223.72
EMOP | 15.017.0220-3 | 11.1.11.4.4 | Unidut cônico Ø3" para terminal de eletroduto rígido, fabricada em alumínio sem pintura, fornecido com 1 parafuso para fixar o eletroduto. | UN | 3 | 60.97 | 182.91
EMOP | 15.017.0220-1 | 11.1.11.4.5 | Unidut cônico Ø1" para terminal de eletroduto rígido, fabricada em alumínio sem pintura, fornecido com 1 parafuso para fixar o eletroduto. | UN | 3 | 48.36 | 145.08
MVA | MVA0157 | 11.1.11.4.6 | Unidut cônico Ø1.1/2" para terminal de eletroduto rígido, fabricada em alumínio sem pintura, fornecido com 1 parafuso para fixar o eletroduto. | PÇ | 1 | 16.47 | 16.47
MVA | MVA0008 | 11.1.11.4.7 | Arruela de acabamento para unidut cônico Ø3", fabricada em alumínio sem pintura. | PÇ | 3 | 5.1 | 15.3
MVA | MVA0006 | 11.1.11.4.8 | Arruela de acabamento para unidut cônico Ø1", fabricada em alumínio sem pintura. | PÇ | 3 | 0.56 | 1.68
MVA | MVA0164 | 11.1.11.4.9 | Arruela de acabamento para unidut cônico Ø1.1/2", fabricada em alumínio sem pintura. | PÇ | 1 | 3.27 | 3.27
MVA | MVA0012 | 11.1.11.4.10 | Bucha para unidut cônico Ø3", fabricada em alumínio sem pintura. | PÇ | 3 | 6.09 | 18.27
MVA | MVA0010 | 11.1.11.4.11 | Bucha para unidut cônico Ø1", fabricada em alumínio sem pintura. | PÇ | 3 | 1.31 | 3.93
MVA | MVA0165 | 11.1.11.4.12 | Bucha para unidut cônico Ø1.1/2", fabricada em alumínio sem pintura. | PÇ | 1 | 6.17 | 6.17
|  | 11.1.11.5 | SUPORTAÇÃO E FIXADORES
MVA | MVA0034 | 11.1.11.5.1 | Abraçadeira tipo "D" com cunha para eletroduto Ø3/4", com furo Ø7mm, fabricado em alumínio sem pintura. | PÇ | 6 | 1.49 | 8.94
MVA | MVA0035 | 11.1.11.5.2 | Abraçadeira tipo "D" com cunha para eletroduto Ø1", com furo Ø7mm, fabricado em alumínio sem pintura. | PÇ | 22 | 1.5 | 33
MVA | MVA0035 | 11.1.11.5.3 | Abraçadeira tipo "D" com cunha para eletroduto Ø1", com furo Ø7mm, fabricado em alumínio sem pintura. | PÇ | 5 | 1.5 | 7.5
MVA | MVA0039 | 11.1.11.5.4 | Arruela lisa, dimensão 1/4", fabricada em aço carbono, acabamento galvanizado eletrolítico, conforme ABNT NBR 13057. | PÇ | 251 | 1.36 | 341.36
MVA | MVA0162 | 11.1.11.5.5 | Barra roscada, dimensão 1/4", fabricado em aço carbono, acabamento galvanizado a fogo, conforme ABNT NBR 6323, fornecida em barra de 3m. | M | 43 | 6.54 | 281.22
MVA | MVA0043 | 11.1.11.5.6 | Chumbador tipo "UR", dimensão 1/4"x35mm, fornecido com com corpo de rosca interna e tolete, fabricado em aço carbono, acabamento zincado. | PÇ | 43 | 12.17 | 523.31
MVA | MVA0048 | 11.1.11.5.7 | Porca sextavada, dimensão 1/4", fabricada em aço carbono, acabamento galvanizado eletrolítico, conforme ABNT NBR 13057. | PÇ | 251 | 0.82 | 205.82
MVA | MVA0033 | 11.1.11.5.8 | Suporte horizontal para eletrocalha largura 300mm com aba de 100mm, fabricada em aço carbono chapa #16 MSG, acabamento galvanizado eletrolítico, conforme ABNT NBR 10476. | PÇ | 10 | 14.23 | 142.3
MVA | MVA0045 | 11.1.11.5.9 | Parafuso do tipo cabeça lentilha auto-travante com fenda simples, rosca inteira, dimensões 1/4"X3/4", fabricada em aço carbono, acabamento galvanizado eletrolítico, conforme ABNT NBR 13057. | PÇ | 122 | 0.71 | 86.62
|  | 11.1.12 | EQUIPAMENTOS ELETRICOS.
|  | 11.1.12.1 | QUADROS ELETRICOS SISTEMA NORMAL - FORNECIMENTO E INSTALAÇÃO:
MVA | MVA0081 | 11.1.12.1.1 | Fornecimento e Instalação de Quadro de distribuição do sistema normal - QDT-TE-N-A, (conf. Diagrama Trifilar Térreo -E257A31, Especificação técnica - E257A122)- 100A - 65 1P. | CJ | 1 | 9652.06 | 9652.06
MVA | MVA0082 | 11.1.12.1.2 | Fornecimento e Instalação de Quadro de distribuição do sistema normal - QDT-TE-N-C, (conf. Diagrama Trifilar Térreo - E257A31, Especificação técnica - E257A122). - 100A - 45 1P. | CJ | 1 | 7588.49 | 7588.49
MVA | MVA0083 | 11.1.12.1.3 | Fornecimento e Instalação de Quadro de distribuição do sistema normal - QDT-1P-N-A, (conf. Diagrama Trifilar 1º Pav. -E257A46, Especificação técnica - E257A122) - 100A - 59 1P. | CJ | 1 | 9008.4 | 9008.4
MVA | MVA0084 | 11.1.12.1.4 | Fornecimento e Instalação de Quadro de distribuição do sistema normal - QDT-1P-N-C, (conf. Diagrama Trifilar 1º Pav. - E257A46, Especificação técnica - E257A122) - 100A - 51 1P. | CJ | 1 | 7753.62 | 7753.62
MVA | MVA0085 | 11.1.12.1.5 | Fornecimento e Instalação de Quadro de distribuição do sistema normal - QDT-2P-N-A, (conf. Diagrama Trifilar 2º Pav. - E257A60, Especificação técnica - E257A122).- 125A - 70 1P. | CJ | 1 | 10150.44 | 10150.44
MVA | MVA0086 | 11.1.12.1.6 | Fornecimento e Instalação de Quadro de distribuição do sistema normal - QDT-2P-N-C, (conf. Diagrama Trifilar 2º Pav. - E257A60, Especificação técnica - E257A122). - 160A - 96 1P. | CJ | 1 | 15220.39 | 15220.39
MVA | MVA0087 | 11.1.12.1.7 | Fornecimento e Instalação de Quadro de distribuição do sistema normal - QDT-3P-N-A, (conf. Diagrama Trifilar 3º Pav. - E257A74, Especificação técnica - E257A122) - 32A - 14 1P. | CJ | 1 | 4372.89 | 4372.89
MVA | MVA0088 | 11.1.12.1.8 | Fornecimento e Instalação de Quadro de distribuição do sistema normal - QDT-3P-N-C, (conf. Diagrama Trifilar 3º Pav. - E257A74, Especificação técnica - E257A122). - 32A - 6 1P. | CJ | 1 | 3861.02 | 3861.02
|  | 11.1.12.2 | QUADROS DE DISTRIBUIÇÃO DO SISTEMA NOBREAK:
MVA | MVA0089 | 11.1.12.2.1 | Fornecimento e Instalação de Quadro de distribuição do sistema nobreak - QDNB-TE-A, (conf. Diagrama Trifilar Térreo - E257A31, Especificação técnica - E257A122). - 32A - 23 1P. | CJ | 1 | 4875.33 | 4875.33
MVA | MVA0090 | 11.1.12.2.2 | Fornecimento e Instalação de Quadro de distribuição do sistema nobreak - QDNB-TE-C, (conf. Diagrama Trifilar Térreo - E257A31, Especificação técnica - E257A122). - 32A - 29 1P. | CJ | 1 | 5462.23 | 5462.23
MVA | MVA0091 | 11.1.12.2.3 | Fornecimento e Instalação de Quadro de distribuição do sistema nobreak - QDNB-1P-A, (conf. Diagrama Trifilar 1º Pav. -E257A46, Especificação técnica - E257A122). - 50A - 27 1P. | CJ | 1 | 5903.8 | 5903.8
MVA | MVA0092 | 11.1.12.2.4 | Fornecimento e Instalação de Quadro de distribuição do sistema nobreak - QDNB-1P-C, (conf. Diagrama Trifilar 1º Pav. - E257A46, Especificação técnica - E257A122). - 50A - 21 1P. | CJ | 1 | 5097.71 | 5097.71
MVA | MVA0093 | 11.1.12.2.5 | Fornecimento e Instalação de Quadro de distribuição do sistema nobreak - QDNB-2P-A, (conf. Diagrama Trifilar 2º Pav. - E257A60, Especificação técnica - E257A122). - 40A - 48 1P. | CJ | 1 | 5180.32 | 5180.32
MVA | MVA0094 | 11.1.12.2.6 | Fornecimento e Instalação de Quadro de distribuição do sistema nobreak - QDNB-2P-C, (conf. Diagrama Trifilar 2º Pav. - E257A60, Especificação técnica - E257A122). - 50A - 20 1P. | CJ | 1 | 5097.71 | 5097.71
MVA | MVA0095 | 11.1.12.2.7 | Fornecimento e Instalação de Quadro de distribuição do sistema nobreak - QDNB-3P, (conf. Diagrama Trifilar 3º Pav. - E257A74, Especificação técnica - E257A122). - 40A - 14 1P. | CJ | 1 | 3948.86 | 3948.86
|  | 11.1.12.3 | QUADROS DE DISTRIBUIÇÃO DO SISTEMA DE EMERGENCIA:
MVA | MVA0096 | 11.1.12.3.1 | Fornecimento e Instalação de QUADRO QGNE-2 AMPLIAÇÃO | CJ | 1 | 44475.23 | 44475.23
MVA | MVA0097 | 11.1.12.3.2 | Fornecimento e Instalação de Quadro de distribuição do sistema de emergência - QDTL-TE-E-A, (conf. Diagrama Trifilar Térreo - E257A31, Especificação técnica - E257A122). - 63A - 64 1P. | CJ | 1 | 9087 | 9087
MVA | MVA0098 | 11.1.12.3.3 | Fornecimento e Instalação de Quadro de distribuição do sistema de emergência - QDTL-TE-E-C, (conf. Diagrama Trifilar Térreo - E257A31, Especificação técnica - E257A122). - 125A - 105 1P. | CJ | 1 | 12690.26 | 12690.26
MVA | MVA0099 | 11.1.12.3.4 | Fornecimento e Instalação de Quadro de distribuição do sistema de emergência - QDFR-TE-E-A, (conf. Diagrama Trifilar Térreo - E257A31, Especificação técnica - E257A122). - 100A - 47 1P. | CJ | 1 | 7748.89 | 7748.89
MVA | MVA0100 | 11.1.12.3.5 | Fornecimento e Instalação de Quadro de distribuição do sistema de emergência - QDFR-TE-E-C, (conf. Diagrama Trifilar Térreo - E257A31, Especificação técnica - E257A122). - 63A - 26 1P. | CJ | 1 | 5345.55 | 5345.55
MVA | MVA0101 | 11.1.12.3.6 | Fornecimento e Instalação de Quadro de distribuição do sistema de emergência - QDFR-AC1-TE-E-A, (conf. Diagrama Trifilar Térreo - E257A31, Especificação técnica - E257A122). - 63A - 16 1P. | CJ | 1 | 4996.28 | 4996.28
MVA | MVA0102 | 11.1.12.3.7 | Fornecimento e Instalação de Quadro de distribuição do sistema de emergência - QDFR-AC2-TE-E-C, (conf. Diagrama Trifilar Térreo - E257A31, Especificação técnica - E257A122). - 50A - 15 1P. | CJ | 1 | 5104.53 | 5104.53
MVA | MVA0103 | 11.1.12.3.8 | Fornecimento e Instalação de Quadro de distribuição do sistema de emergência - QDTL-1P-E-A, (conf. Diagrama Trifilar 1º Pav. - E257A46, Especificação técnica - E257A122). - 125A - 67 1P. | CJ | 1 | 9669.36 | 9669.36
MVA | MVA0104 | 11.1.12.3.9 | Fornecimento e Instalação de Quadro de distribuição do sistema de emergência - QDTL-1P-E-C, (conf. Diagrama Trifilar 1º Pav. - E257A46, Especificação técnica - E257A122). - 125A - 73 1P. | CJ | 1 | 9864.97 | 9864.97
MVA | MVA0105 | 11.1.12.3.10 | Fornecimento e Instalação de Quadro de distribuição do sistema de emergência - QDFR-1P-E-A, (conf. Diagrama Trifilar 1º Pav. - E257A46, Especificação técnica - E257A122). - 160A - 46 1P. | CJ | 1 | 8865.22 | 8865.22
MVA | MVA0106 | 11.1.12.3.11 | Fornecimento e Instalação de Quadro de distribuição do sistema de emergência - QDFR-1P-E-C, (conf. Diagrama Trifilar 1º Pav. - E257A46, Especificação técnica - E257A122). - 200A - 54 1P. | CJ | 1 | 11037.06 | 11037.06
MVA | MVA0107 | 11.1.12.3.12 | Quadro de distribuição do sistema de emergência - QDFR-AC1-1P-E-A, (conf. Diagrama Trifilar 1º Pav. - E257A46, Especificação técnica - E257A122). - 63A - 15 1P. | CJ | 1 | 4993.92 | 4993.92
MVA | MVA0108 | 11.1.12.3.13 | Fornecimento e Instalação de Quadro de distribuição do sistema de emergência - QDFR-AC2-1P-E-C, (conf. Diagrama Trifilar 1º Pav. - E257A46, Especificação técnica - E257A122). 63A - 15 1P. | CJ | 1 | 4996.28 | 4996.28
MVA | MVA0109 | 11.1.12.3.14 | Fornecimento e Instalação de Quadro de distribuição do sistema de emergência - QDTL-2P-E-A, (conf. Diagrama Trifilar 2º Pav. - E257A60, Especificação técnica - E257A122). - 100A - 76 1P. | CJ | 1 | 11463.33 | 11463.33
MVA | MVA0110 | 11.1.12.3.15 | Fornecimento e Instalação de Quadro de distribuição do sistema de emergência - QDTL-2P-E-C, (conf. Diagrama Trifilar 2º Pav. -E257A60, Especificação técnica - E257A122). - 100A - 74 1P. | CJ | 1 | 6885.23 | 6885.23
MVA | MVA0111 | 11.1.12.3.16 | Fornecimento e Instalação de Quadro de distribuição do sistema de emergência - QDFR-2P-E-A, (conf. Diagrama Trifilar 2º Pav. - E257A60, Especificação técnica - E257A122).- 50A - 30 1P. | CJ | 1 | 7243.78 | 7243.78
MVA | MVA0112 | 11.1.12.3.17 | Fornecimento e Instalação de Quadro de distribuição do sistema de emergência - QDFR-2P-E-C, (conf. Diagrama Trifilar 2º Pav. - E257A60, Especificação técnica - E257A122). - 125A - 42 1P. | CJ | 1 | 10527.08 | 10527.08
MVA | MVA0113 | 11.1.12.3.18 | Fornecimento e Instalação de Quadro de distribuição do sistema de emergência - QDTL-3P-E-A, (conf. Diagrama Trifilar 3º Pav. - E257A74, Especificação técnica - E257A122). - 125A - 54 1P. | CJ | 1 | 10175.97 | 10175.97
MVA | MVA0114 | 11.1.12.3.19 | Fornecimento e Instalação de Quadro de distribuição do sistema de emergência - QDTL-3P-E-C, (conf. Diagrama Trifilar 3º Pav. - E257A74, Especificação técnica - E257A122). - 125A - 44 1P. | CJ | 1 | 9387.14 | 9387.14
MVA | MVA0115 | 11.1.12.3.20 | Fornecimento e Instalação de Quadro de distribuição do sistema de emergência - QDTL-GT-E, (conf. Diagrama Trifilar Cobertura - E257A74, Especificação técnica - E257A122). - 25A - 8 1P. | CJ | 1 | 3641.11 | 3641.11
MVA | MVA0116 | 11.1.12.3.21 | Fornecimento e Instalação de Quadro de distribuição do sistema de emergência - QDTL-COB-E, (conf. Diagrama Trifilar Cobertura - E257A88, Especificação técnica - E257A122). - 25A - 10 1P. | CJ | 1 | 3680.01 | 3680.01
|  | 11.1.12.4 | QUADROS DE DISTRIBUIÇÃO DO SISTEMA DE HVAC:
MVA | MVA0117 | 11.1.12.4.1 | Fornecimento e Instalação de Quadro do sistema de HVAC - QDF-AR COND NE, (conf. Diagrama Unifilar - E257A21, Especificação técnica - E257A122). | CJ | 1 | 117465.72 | 117465.72
|  | 11.1.12.5 | QUADROS DE DISTRIBUIÇÃO DO SISTEMA GERAL:
MVA | MVA0118 | 11.1.12.5.1 | Fornecimento e Instalação de Quadro Geral de Energia Normal - QGN, conforme Diagrama Unifilar - E257A21, Especificação técnica - E257A122, Memorial descritivo - E257A118 | CJ | 1 | 12522.64 | 12522.64
MVA | MVA0119 | 11.1.12.5.2 | Fornecimento e Instalação de Quadro Geral de Energia Nobreak - QGNB, (conforme Diagrama Unifilar - E257A21, Especificação técnica - E257A122, Memorial descritivo - E257A118 | CJ | 1 | 10955.96 | 10955.96
MVA | MVA0120 | 11.1.12.5.3 | Fornecimento e Instalação de Quadro Geral de Energia Normal e Emergência - QGNE, ( conforme Diagrama Unifilar - E257A21, Especificação técnica - E257A122, Memorial descritivo - E257A118 | CJ | 1 | 27256.28 | 27256.28
|  | 11.1.12.6 | QUADRO GERAL DE BAIXA TENSÃO 440V - QGBT:
MVA | MVA0121 | 11.1.12.6.1 | Fornecimento e Instalação de Quadro Geral, QGBT-440V, conforme Diagrama Unifilar - E257A21, Especificação técnica - E257A122, Memorial descritivo - E257A118 | CJ | 1 | 28394.59 | 28394.59
|  | 11.1.12.7 | TRANSFORMADORES - FORNECIMENTO E INSTALAÇÃO:
MVA | MVA0122 | 11.1.12.7.1 | Fornecimento e Instalação de Transformador trifásico a seco - 10 kVA ( TRN.09, TRN.07, TRN.08 ). | PÇ | 3 | 2831.03 | 8493.09
MVA | MVA0123 | 11.1.12.7.2 | Fornecimento e Instalação de Transformador trifásico a seco - 20 kVA ( TRE.02, TRE.13, TRE.14, TRE.15, TRE.16, TRE.05 ). | PÇ | 6 | 3894.38 | 23366.28
MVA | MVA0124 | 11.1.12.7.3 | Fornecimento e Instalação de Transformador trifásico a seco - 30 kVA (TRN.01,TRN.02,TRN.04,TRE.01,TRE.07,TRE.11,TRE.12). | PÇ | 7 | 5147.05 | 36029.35
MVA | MVA0125 | 11.1.12.7.4 | Fornecimento e Instalação de Transformador trifásico a seco - 40 kVA ( TRN.03, TRE.10, TRN.05, TRE.06, TRE.17 ). | PÇ | 5 | 6828.4 | 34142
MVA | MVA0126 | 11.1.12.7.5 | Fornecimento e Instalação de Transformador trifásico a seco - 50 kVA ( TRE.08, TRE.03, TRE.09, TRE.18 ). | PÇ | 4 | 8011.43 | 32045.72
MVA | MVA0127 | 11.1.12.7.6 | Fornecimento e Instalação de Transformador trifásico a seco - 60 kVA ( TRN.06). | PÇ | 1 | 9985.1 | 9985.1
MVA | MVA0128 | 11.1.12.7.7 | Fornecimento e Instalação de Transformador trifásico a seco - 80 kVA ( TRE.04 ). | PÇ | 1 | 15753.1 | 15753.1
|  | 11.1.13 | COMISSIONAMENTO
MVA | MVA0131 | 11.1.13.1 | Comissionamento | MÊS | 3 | 13622.4 | 40867.2
|  | 11.1.14 | PROJETO DE ESTUDO DE COORDENAÇÃO E SELETIVIDADE
MVA | MVA0132 | 11.1.14.1 | Projeto de Estudo de Coordenação e Seletividade | CJ | 1 | 25890 | 25890
|  | 11.1.15 | DETALHAMENTO DE FABRICAÇÃO
MVA | MVA0135 | 11.1.15.1 | Detalhamento da fabricação | MÊS | 1 | 20220.64 | 20220.64
|  |  | Sub Total |  |  |  |  | 3309762.09
|  | 11.2 | Instalação Elétrica - BDI Diferenciado
|  | 11.2.1 | NO BREAK - FORNECIMENTO E INSTALAÇÃO:
MVA | MVA0129 | 11.2.1.1 | Fornecimento e Instalação de No Break 100 Kva 380/220V, conforme Diagrama Unifilar - E257A21, Especificação técnica - E257A123, Memorial descritivo - E257A118 | PÇ | 1 | 279601.1 | 279601.1
|  | 11.2.2 | BUS-WAY- FORNECIMENTO E INSTALAÇÃO: |  |  |  | 0
MVA | MVA0130 | 11.2.2.1 | Fornecimento Bus-Way - 440VV - 3F+N+T - 1000A, IP-66 - c/ curvas e conexões, inclusive estrutura de suportação. | PÇ | 1 | 227344.1 | 227344.1
|  |  | Sub Total |  |  |  |  | 506945.2
|  | 11.3 | Instalação de Automação
|  | 11.3.1 | Material / equipamento |  |  |  | 0
FIOCRUZ | COMP.AUT.01 | 11.3.1.1 | Fornecimento e instalação de clp metasys (7ui, 2bi, 3bo, 4co, 2ao) | UN. | 18 | 3091.71 | 55650.78
FIOCRUZ | COMP.AUT.02 | 11.3.1.2 | Fornecimento e instalação de clp metasys expander (ui.7; bi.2; bo.3; ao.2; co.4). | UN. | 36 | 2242.64 | 80735.04
FIOCRUZ | COMP.AUT.03 | 11.3.1.3 | Fornecimento e instalação de clp metasys expander (18bi). | UN. | 25 | 3173.24 | 79331
FIOCRUZ | COMP.AUT.04 | 11.3.1.4 | Fornecimento e instalação de clp metasys para vav com atuador integrado (3ui,2co,3bo). | UN. | 88 | 3682.48 | 324058.24
FIOCRUZ | COMP.AUT.05 | 11.3.1.5 | Fornecimento e instalação de trafo de comando. | UN. | 13 | 393.87 | 5120.31
FIOCRUZ | COMP.AUT.06 | 11.3.1.6 | Fornecimento e instalação de sensor de temperatura ar. | UN. | 84 | 247.01 | 20748.84
FIOCRUZ | COMP.AUT.07 | 11.3.1.7 | Fornecimento e instalação de sensor de temperatura água. | UN. | 8 | 316.12 | 2528.96
FIOCRUZ | COMP.AUT.08 | 11.3.1.8 | Fornecimento e instalação de sensor de temperatura e umidade . | UN. | 53 | 2825.45 | 149748.85
FIOCRUZ | COMP.AUT.09 | 11.3.1.9 | Fornecimento e instalação de sensor de temperatura e umidade externa. | UN. | 1 | 5102.55 | 5102.55
FIOCRUZ | COMP.AUT.10 | 11.3.1.10 | Fornecimento e instalação de sensor de fluxo tipo turbina. | UN. | 2 | 10981.03 | 21962.06
FIOCRUZ | COMP.AUT.11 | 11.3.1.11 | Fornecimento e instalação de chave de fluxo de ar . | UN. | 33 | 1545.79 | 51011.07
FIOCRUZ | COMP.AUT.12 | 11.3.1.12 | Fornecimento e instalação de relé de comando. | UN. | 103 | 71.94 | 7409.82
FIOCRUZ | COMP.AUT.13 | 11.3.1.13 | Fornecimento e instalação de atuador on/off para damper. | UN. | 33 | 3537.59 | 116740.47
FIOCRUZ | COMP.AUT.14 | 11.3.1.14 | Fornecimento e instalação de relé de corrente. | UN. | 84 | 355.34 | 29848.56
FIOCRUZ | COMP.AUT.15 | 11.3.1.15 | Fornecimento de válvula de energia para chiller . | UN. | 4 | 18916.42 | 75665.68
FIOCRUZ | COMP.AUT.16 | 11.3.1.16 | Fornecimento de válvula de energia para fancoil . | UN. | 33 | 5094.51 | 168118.83
FIOCRUZ | COMP.AUT.17 | 11.3.1.17 | Fornecimento e instalação de pressostato diferencial on/off para ar. | UN. | 69 | 417.69 | 28820.61
FIOCRUZ | COMP.AUT.18 | 11.3.1.18 | Fornecimento e instalação de pressostato diferencial proporcional para ar. | UN. | 33 | 1271.07 | 41945.31
FIOCRUZ | COMP.AUT.19 | 11.3.1.19 | Fornecimento e instalação de bloco de contatos auxiliares. | UN. | 11 | 53.81 | 591.91
FIOCRUZ | COMP.AUT.20 | 11.3.1.20 | Fornecimento, lançamento e conectorização de cabo pp 2 x 1,00 mm2 | M | 2000 | 6.73 | 13460
FIOCRUZ | COMP.AUT.21 | 11.3.1.21 | Fornecimento, lançamento e conectorização de cabo pp 2 x 1,50 mm2. | M | 800 | 7.51 | 6008
FIOCRUZ | COMP.AUT.22 | 11.3.1.22 | Fornecimento, lançamento e conectorização de cabo de instrumentação 2 x 1,00 mm2 blindado. | M | 1800 | 9.45 | 17010
FIOCRUZ | COMP.AUT.23 | 11.3.1.23 | Fornecimento, lançamento e conectorização de cabo para alimentacao 4x1,00mm² blindado. | M | 2220 | 8.03 | 17826.6
FIOCRUZ | COMP.AUT.24 | 11.3.1.24 | Fornecimento, montagem e instalação de quadro de supervisão e controle, com dimensionamento adequado ao abrigo de 5 módulos controladores, contendo todos os acessório de instalação, incluindo bornes, disjuntores, relés, anilhas, identificadores, luminárias e demais miscelâneas. | UN. | 12 | 3842.88 | 46114.56
FIOCRUZ | COMP.AUT.25 | 11.3.1.25 | Fornecimento, montagem e instalação de quadro de supervisão e controle, com dimensionamento adequado ao abrigo de 3 módulos controladores, contendo todos os acessório de instalação, incluindo bornes, disjuntores, relés, anilhas, identificadores, luminárias e demais miscelâneas | UN. | 8 | 6084.17 | 48673.36
FIOCRUZ | COMP.AUT.26 | 11.3.1.26 | Fornecimento, montagem e instalação de quadro de supervisão e controle, com dimensionamento adequado ao abrigo de 2 módulos controladores, contendo todos os acessório de instalação, incluindo bornes, disjuntores, relés, anilhas, identificadores, luminárias e demais miscelâneas. | UN. | 2 | 5201.02 | 10402.04
FIOCRUZ | COMP.AUT.27 | 11.3.1.27 | Fornecimento, montagem e instalação de quadro de supervisão e controle, com dimensionamento adequado ao abrigo de 1 módulos controladores, contendo todos os acessório de instalação, incluindo bornes, disjuntores, relés, anilhas, identificadores, luminárias e demais miscelâneas | UN. | 1 | 3409.77 | 3409.77
|  | 11.3.2 | Projeto de automação |  |  |  | 0
FIOCRUZ | COMP.AUT.28 | 11.3.2.1 | Fornecimento de projeto executivo, conforme termo de referência | CJ | 1 | 16011.58 | 16011.58
|  | 11.3.3 | Execução em fábrica |  |  |  | 0
FIOCRUZ | COMP.AUT.29 | 11.3.3.1 | Fornecimento de projeto executivo, conforme termo de referência | CJ | 1 | 8798.74 | 8798.74
|  | 11.3.4 | Automação - configuração |  |  |  | 0
FIOCRUZ | COMP.AUT.30 | 11.3.4.1 | Configuração/programação do servidor | CJ | 1 | 22640.43 | 22640.43
FIOCRUZ | COMP.AUT.31 | 11.3.4.2 | Configuração/programação da gerenciadora de rede | CJ | 1 | 15058.95 | 15058.95
FIOCRUZ | COMP.AUT.32 | 11.3.4.3 | Configuração/programação das controladoras de campo | CJ | 1 | 66990.83 | 66990.83
FIOCRUZ | COMP.AUT.33 | 11.3.4.4 | Configuração/programação/desenvolvimento das telas do sistema bms | CJ | 1 | 63276.01 | 63276.01
|  | 11.3.5 | Instalação na fiocruz |  |  |  | 0
FIOCRUZ | COMP.AUT.34 | 11.3.5.1 | Transporte horizontal e vertical dos quadros de supervisão e controle | CJ | 1 | 10645.96 | 10645.96
|  | 11.3.6 | Comissionamento |  |  |  | 0
FIOCRUZ | COMP.AUT.35 | 11.3.6.1 | Testes funcionais do sistema conforme projeto mecânico | CJ | 1 | 36028.48 | 36028.48
|  | 11.3.7 | TAC |  |  |  | 0
FIOCRUZ | COMP.AUT.36 | 11.3.7.1 | Teste de aceitação em campo | CJ | 1 | 16948.25 | 16948.25
|  | 11.3.8 | Documentos complementares |  |  |  | 0
FIOCRUZ | COMP.AUT.37 | 11.3.8.1 | Manual de operação e manutenção | CJ | 1 | 2912.64 | 2912.64
FIOCRUZ | COMP.AUT.38 | 11.3.8.2 | Projeto as-built | CJ | 1 | 5757.35 | 5757.35
|  | 11.3.9 | Treinamento |  |  |  | 0
FIOCRUZ | COMP.AUT.39 | 11.3.9.1 | Treinamento operacional, conforme termo de referência | CJ | 1 | 11498.75 | 11498.75
|  | 11.3.10 | Operação assistida |  |  |  | 0
FIOCRUZ | COMP.AUT.40 | 11.3.10.1 | Operação assistida por 90 dias úteis durante horário comercial | CJ | 1 | 82435.95 | 82435.95
|  |  | Sub Total |  |  |  |  | 1787047.14
|  | 11.4 | Instalação de Ar Cond. e Vent. Mecânica - BDI Normal
|  | 11.4.1 | EQUIPAMENTOS |  |  |  | 0
|  | 11.4.1.1 | Ventiladores |  |  |  | 0
|  | 11.4.1.1.1 | Centrífugo Tipo "Sirocco" de Simples Aspiração - REF: OTAM ou similar |  |  |  | 0
FIOCRUZ | COMP.VAC.06 | 11.4.1.1.1.1 | Fornecimento e Instalação de Ventilador Centrífugo Tipo "Sirocco" de Simples Aspiração - Ident.: 'EX-2P05-A1' - TSA-15/7 - 2.360 m³/h - 25 mmCA - 0,5 CV, conforme Termo de Referência | UN | 1 | 6276.37 | 6276.37
FIOCRUZ | COMP.VAC.07 | 11.4.1.1.1.2 | Fornecimento e Instalação de Ventilador Centrífugo Tipo "Sirocco" de Simples Aspiração - Ident.: 'EX-1P03-C1' - TSA-15/7 - 3.420 m³/h - 25 mmCA - 1,0 CV, conforme Termo de Referência | UN | 1 | 8648.81 | 8648.81
|  | 11.4.1.2 | Calços |  |  |  | 0
SBC | 70344 | 11.4.1.2.1 | Calços de Borracha para Chillers - conforme MD ou similar | CJ | 4 | 57.66 | 230.64
SBC | 70344 | 11.4.1.2.2 | Calços de Borracha para Condicionadores - conforme MD ou similar | CJ | 15 | 57.66 | 864.9
SBC | 70344 | 11.4.1.2.3 | Calços de Borracha para Ventiladores - conforme MD ou similar | CJ | 16 | 57.66 | 922.56
|  | 11.4.1.3 | Quadros de VAC |  |  |  | 0
|  | 11.4.1.3.1 | QEG/CAG |  |  |  | 0
FIOCRUZ | COMP.VAC.ELE.01 | 11.4.1.3.1.1 | Projeto executivo, fornecimento e instalação de Quadro elétrico para central de água gelada 640kVA/ 440V - 4 chillers de 198kW (01 res.), 04 BAGP 5,0CV c/ VF, 02 BAGS 25CV c/ VF e 02 BAGS 10CV c/ VF, conforme MD e projeto V257A63A | UN | 1 | 284660.16 | 284660.16
|  | 11.4.1.3.2 | QUADRO ELÉTRICO PARA AS RESISTÊNCIAS DE REAQUECIMENTO |  |  |  | 0
FIOCRUZ | COMP.VAC.ELE.02 | 11.4.1.3.2.1 | Projeto executivo, fornecimento e instalação de Quadro elétrico para 03 resistência de reaquecimento com potência máxima de 25kW 440V+T, composto de disjuntor termomagnético, controlador de potência - ref.: PCWE/ Novus ou similar (intertravado com o motor de FC e com termostato de segurança conforme MD), plaquetas de identificação e, controlador de temperatura, sensor de temperatura remoto, montados em armário metálico com base soleira dotado de sistema de ventilação. Deverá ser previsto alimentação elétrica e intertravamento com o quadro elétrico de força e comando do respectivo condicionador, conforme MD e projeto V257A63A | UN | 2 | 55809.84 | 111619.68
FIOCRUZ | COMP.VAC.ELE.03 | 11.4.1.3.2.2 | Projeto executivo, fornecimento e instalação de Quadro elétrico para 01 resistência de reaquecimento com potência máxima de 25kW 440V+T, composto de disjuntor termomagnético, controlador de potência - ref.: PCWE/ Novus ou similar (intertravado com o motor de FC e com termostato de segurança conforme MD), plaquetas de identificação e, controlador de temperatura, sensor de temperatura remoto, montados em armário metálico com base soleira dotado de sistema de ventilação. Deverá ser previsto alimentação elétrica e intertravamento com o quadro elétrico de força e comando do respectivo condicionador. | UN | 1 | 15628.54 | 15628.54
FIOCRUZ | COMP.VAC.ELE.04 | 11.4.1.3.2.3 | Projeto executivo, fornecimento de Quadro elétrico para 10 VAVs e 01 resistência de reaquecimento tipo "gaveta" com potência máxima de 25kW 440V+T, composto de disjuntores tripolares e bipolares, transformadores 220V/ 24VAC 500W, controlador de potência - ref.: PCWE/ Novus ou similar (intertravado com o motor de FC e com termostato de segurança conforme MD), plaquetas de identificação e área para instalação dos sensores de temperatura ambiente. Deverá ser previsto alimentação elétrica e intertravamento com o quadro elétrico de força e comando do respectivo condicionador. Montado em caixa metálica IP66 com instalação aparente. | UN | 8 | 16628.54 | 133028.32
|  | 11.4.1.3.3 | QUADRO ELÉTRICO PARA ALIMENTAÇÃO DAS CAIXAS DE VAV |  |  |  | 0
FIOCRUZ | COMP.VAC.ELE.05 | 11.4.1.3.3.1 | Projeto executivo, fornecimento de Quadro elétrico para alimentação de 01 VAV com alimentação em 220V F+N, composto de disjuntor geral termomagnético, transformadores 220V/ 24VAC 100W, contator auxiliar intertravado com o respectivo quadro elétrico do sistema. Montado em caixa de ABS IP66 com instalação aparente. | UN | 40 | 784.02 | 31360.8
|  | 11.4.2 | HIDRÁULICA |  |  |  | 0
|  | 11.4.2.1 | Ligação imediata das URLs, condicionadores e diversos |  |  |  | 0
|  | 11.4.2.1.1 | Remoção dos trechos existentes |  |  |  | 0
FIOCRUZ | COMP.VAC.08 | 11.4.2.1.1.1 | Seccionamento e remoção de trecho de tubo de 5" inclusive suportes, conexões e isolamento térmico, posterior solda de flange de 5" ANSI B16.5, "sobreposto", plano com ressalto, em aço carbono A-105, classe de pressão #150, com rosca interna BSP, com estojos, porcas, arruelas e juntas em papelão hidráulico. | M | 40 | 98.97 | 3958.8
FIOCRUZ | COMP.VAC.09 | 11.4.2.1.1.2 | Fornecimento e instalação de Flange "cego" de 5" | UN | 6 | 1016.74 | 6100.44
|  | 11.4.2.1.2 | Novos Trechos imediatos e intervenções na CAG |  |  |  | 0
FIOCRUZ | COMP.VAC.11 | 11.4.2.1.2.1 | Fornecimento e Instalação de Tubo aço-carbono sem costura,SCH-40,DN=5", inclusive suportes | M | 60 | 490.31 | 29418.6
FIOCRUZ | COMP.VAC.12 | 11.4.2.1.2.2 | Fornecimento e Instalação de Curva 90º aço-carbono,SCH-40, DN=5" | UN | 18 | 352.15 | 6338.7
FIOCRUZ | COMP.VAC.13 | 11.4.2.1.2.3 | Fornecimento e Instalação de Curva 45º aço-carbono,SCH-40, DN=5" | UN | 6 | 294.11 | 1764.66
FIOCRUZ | COMP.VAC.56 | 11.4.2.1.2.4 | Fornecimento e Instalação de Válvula borboleta classe 150, DN=5", acionamento manual (bloqueio das redes durante logística de substituição) | UN | 8 | 784.32 | 6274.56
FIOCRUZ | COMP.VAC.57 | 11.4.2.1.2.5 | Fornecimento e Instalação de Válvula borboleta classe 150, DN=5", acionamento motorizado, demais características conforme projeto e especificações | UN | 4 | 1413.17 | 5652.68
FIOCRUZ | COMP.VAC.58 | 11.4.2.1.2.6 | Fornecimento e Instalação de Filtro Y classe 150, DN=5" (elemento filtrante em aço inox, Mesh 7) | UN | 4 | 1662.62 | 6650.48
FIOCRUZ | COMP.VAC.60 | 11.4.2.1.2.7 | Fornecimento e Instalação de Junta flexível para rede de água gelada em fole metálico com flanges, classe 150, DN=5" | UN | 8 | 3474.75 | 27798
FIOCRUZ | COMP.VAC.59 | 11.4.2.1.2.8 | Fornecimento e Instalação de Flange Sobreposto aço forj., classe 150, DN=5" | UN | 48 | 214.27 | 10284.96
FIOCRUZ | COMP.VAC.55 | 11.4.2.1.2.9 | Fornecimento e Instalação de Tubo-Sifão para manômetro, tipo "cachimbo" | UN | 4 | 336.3 | 1345.2
SBC | 55790 | 11.4.2.1.2.10 | Fornecimento e Instalação de Manômetro de processo, escala 0-10kgf/cm² | UN | 4 | 78.18 | 312.72
SBC | 70971 | 11.4.2.1.2.11 | Fornecimento e Instalação de Termômetro de processo, escala 0-50 °C | UN | 4 | 168.41 | 673.64
FIOCRUZ | COMP.VAC.93 | 11.4.2.1.2.12 | Fornecimento e Instalação de Poço em latão para sensor/termômetro de processo 1/2" | UN | 12 | 26.82 | 321.84
FIOCRUZ | COMP.VAC.94 | 11.4.2.1.2.13 | Fornecimento e Instalação de Chave de fluxo para água gelada contato SPDT 1" | UN | 4 | 189.21 | 756.84
SINAPI | 92693 | 11.4.2.1.2.14 | Fornecimento e Instalação de Luva solda/rosca aço-carbono, DN=1/2" | UN | 20 | 14.08 | 281.6
SINAPI | 92658 | 11.4.2.1.2.15 | Fornecimento e Instalação de Luva solda/rosca aço-carbono, DN=1" | UN | 12 | 27.25 | 327
SINAPI | 92687 | 11.4.2.1.2.16 | Fornecimento e Instalação de Tubo em aço-galvaniz SCH-40, DN=1/2" | M | 24 | 34.75 | 834
SINAPI | 97535 | 11.4.2.1.2.17 | Fornecimento e Instalação de Tubo em aço-galvaniz SCH-40, DN=1" | M | 8 | 62.21 | 497.68
SINAPI | 92653 | 11.4.2.1.2.18 | Fornecimento e Instalação de Tubo em aço-galvaniz SCH-40, DN=1.1/2" | M | 10 | 87.01 | 870.1
SINAPI | 97546 | 11.4.2.1.2.19 | Fornecimento e Instalação de Cotovelo 90º em aço-galvaniz., DN=1/2" | UN | 8 | 32.15 | 257.2
SINAPI | 97517 | 11.4.2.1.2.20 | Fornecimento e Instalação de Cotovelo 90º em aço-galvaniz., DN=1" | UN | 12 | 49.23 | 590.76
SINAPI | 97522 | 11.4.2.1.2.21 | Fornecimento e Instalação de Cotovelo 90º em aço-galvaniz., DN=1.1/2" | UN | 8 | 97.07 | 776.56
SINAPI | 92704 | 11.4.2.1.2.22 | Fornecimento e Instalação de Tê em aço-galvaniz., DN=1/2" | UN | 8 | 25.5 | 204
SINAPI | 92904 | 11.4.2.1.2.23 | Fornecimento e Instalação de União em aço-galvaniz., DN=1/2" | UN | 16 | 31.7 | 507.2
SINAPI | 92900 | 11.4.2.1.2.24 | Fornecimento e Instalação de União em aço-galvaniz., DN=1.1/2" | UN | 4 | 83.08 | 332.32
FIOCRUZ | COMP.VAC.51 | 11.4.2.1.2.25 | Fornecimento e Instalação de Válvula de esfera em aço, DN=1/2" | UN | 12 | 92.66 | 1111.92
FIOCRUZ | COMP.VAC.52 | 11.4.2.1.2.26 | Fornecimento e Instalação de Válvula de esfera em aço, DN=1" | UN | 16 | 118.7 | 1899.2
FIOCRUZ | COMP.VAC.53 | 11.4.2.1.2.27 | Fornecimento e Instalação de Válvula de esfera em aço, DN=1.1/2" | UN | 17 | 244.47 | 4155.99
FIOCRUZ | COMP.VAC.54 | 11.4.2.1.2.28 | Fornecimento e Instalação de Purgador de ar, DN=1" | UN | 8 | 226.16 | 1809.28
FIOCRUZ | COMP.VAC.96 | 11.4.2.1.2.29 | Fornecimento e Montagem de filtros de areia, área total 1,31cm², diâmetro 90cm, demais características conforme projeto e especificações | UN | 1 | 39873.2 | 39873.2
FIOCRUZ | COMP.VAC.95 | 11.4.2.1.2.30 | Fornecimento e Instalação de Sistema de pressurização automática de água contendo tanque de expansão com diafragma e bomba de pressurização, demais características conforme projeto e especificações | UN | 1 | 98374.82 | 98374.82
|  | 11.4.2.1.3 | Condicionadores - substituição de válvulas de controle |  |  |  | 0
|  | 11.4.2.1.3.1 | Fornecimento e Instalação de Válvulas de duas vias, tipo esfera com atuador proporcional, sensores de vazão e de temperaturas: REF.: BELIMO Energy Valv ou similar, incluindo acessórios hidráulicos necessários como redução concêntrica, união, nipples, trecho de tubo, união e posterior arremate no isolamento térmico e proteção mecânica - localização conforme projeto. |  |  |  | 0
FIOCRUZ | COMP.VAC.31 | 11.4.2.1.3.1.1 | V2V ø 2"' | UN | 2 | 4475.88 | 8951.76
FIOCRUZ | COMP.VAC.32 | 11.4.2.1.3.1.2 | V2V ø 1 1/4"' | UN | 9 | 3221.54 | 28993.86
FIOCRUZ | COMP.VAC.32 | 11.4.2.1.3.1.3 | V2V ø 1 1/4"' | UN | 7 | 3221.54 | 22550.78
FIOCRUZ | COMP.VAC.33 | 11.4.2.1.3.1.4 | 'V2V ø 1"' | UN | 8 | 2311.54 | 18492.32
FIOCRUZ | COMP.VAC.34 | 11.4.2.1.3.1.5 | 'V2V ø 3/4"' | UN | 4 | 1852.9 | 7411.6
FIOCRUZ | COMP.VAC.35 | 11.4.2.1.3.1.6 | 'V2V ø 1/2"' | UN | 2 | 1488.9 | 2977.8
|  | 11.4.2.1.4 | Condicionadores - substibuição de tubulação de condicionador de ar - de 2" para 2 1/2" |  |  |  | 0
SBC | 22129 | 11.4.2.1.4.1 | Desmontagem da tubulação de 2" | M | 5 | 24.79 | 123.95
SINAPI | 92339 | 11.4.2.1.4.2 | Fornecimento e Instalação de tubo sch 40 s/ costura em aço carbono 2 1/2" | M | 24 | 190.58 | 4573.92
SBC | 52506 | 11.4.2.1.4.3 | Fornecimento e Instalação de Válvula gaveta de 2" | UN | 3 | 206.15 | 618.45
FIOCRUZ | COMP.VAC.88 | 11.4.2.1.4.4 | Fornecimento e Instalação de Válvula limitadora de vazão 2", com manopla para bloqueio e ajuste fino, ref.: "FLOWCON - Mod. SH" ou similar | UN | 3 | 600.69 | 1802.07
FIOCRUZ | COMP.VAC.62 | 11.4.2.1.4.5 | Fornecimento e Instalação de Filtro "y" 2" | UN | 3 | 290.29 | 870.87
FIOCRUZ | COMP.VAC.61 | 11.4.2.1.4.6 | Fornecimento e Instalação de Tê 2" C/ redução para 1/2" | UN | 6 | 105.55 | 633.3
SINAPI | 92901 | 11.4.2.1.4.7 | Fornecimento e Instalação de União 2" com assento cônico, em ferro maleável, rosca BSP | UN | 6 | 115.84 | 695.04
SINAPI | 92663 | 11.4.2.1.4.8 | Fornecimento e Instalação de Nipple 2" | UN | 24 | 51.38 | 1233.12
SINAPI | 92661 | 11.4.2.1.4.9 | Fornecimento e Instalação de Nipple 1 1/2" | UN | 24 | 37.98 | 911.52
SINAPI | 97509 | 11.4.2.1.4.10 | Fornecimento e Instalação de Redução concêntrica 2"x1 1/2" em aço carbono | UN | 6 | 97.11 | 582.66
SINAPI | 92900 | 11.4.2.1.4.11 | Fornecimento e Instalação de União 1 1/2" com assento cônico, em ferro maleável, rosca BSP | UN | 3 | 83.08 | 249.24
SINAPI | 97524 | 11.4.2.1.4.12 | Fornecimento e Instalação de Joelho 90° 2" rosca BSP em ferro fundido | UN | 3 | 143.69 | 431.07
SINAPI | 92664 | 11.4.2.1.4.13 | Fornecimento e Instalação de Luva 2" rosca BSP em ferro fundido | UN | 3 | 51.36 | 154.08
SINAPI | 92684 | 11.4.2.1.4.14 | Fornecimento e Instalação de Tê 2" rosca BSP em ferro fundido | UN | 3 | 98.67 | 296.01
FIOCRUZ | COMP.VAC.63 | 11.4.2.1.4.15 | Fornecimento e Instalação de Bucha de redução 2"x3/4" | UN | 3 | 61.43 | 184.29
SINAPI | 92694 | 11.4.2.1.4.16 | Fornecimento e Instalação de Nipple 3/4" | UN | 3 | 21.65 | 64.95
SINAPI | 95249 | 11.4.2.1.4.17 | Fornecimento e Instalação de Válvula esfera 3/4" para dreno | UN | 3 | 37.48 | 112.44
SINAPI | 92689 | 11.4.2.1.4.18 | Fornecimento e Instalação de Tubo sch 40 s/ costura em aço carbono 1/2" | M | 6 | 44.28 | 265.68
FIOCRUZ | COMP.VAC.64 | 11.4.2.1.4.19 | Fornecimento e Instalação de Manômetro D=110mm 0-10kgf/cm², com glicerina, caixa em aço, conexão BSP 1/2" | UN | 3 | 361.08 | 1083.24
FIOCRUZ | COMP.VAC.55 | 11.4.2.1.4.20 | Fornecimento e Instalação de Tubo sifão para manômetro 1/2" em latão | UN | 3 | 336.3 | 1008.9
SINAPI | 92784 | 11.4.2.1.4.21 | Fornecimento e Instalação de Tê 1/2" rosca BSP em ferro fundido | UN | 6 | 25.5 | 153
SBC | 70158 | 11.4.2.1.4.22 | Fornecimento e Instalação de Válvula gaveta de 1/2" | UN | 6 | 117.25 | 703.5
SINAPI | 92904 | 11.4.2.1.4.23 | Fornecimento e Instalação de União 1/2" com assento cônico, em ferro maleável, rosca BSP | UN | 6 | 31.7 | 190.2
|  | 11.4.2.1.5 | Isolamento Térmico |  |  |  | 0
SBC | 22283 | 11.4.2.1.5.1 | Remoção de isolamento térmico existente da CAG em espuma elastomérica, DN 1/2" a 8" | M | 130 | 17.98 | 2337.4
FIOCRUZ | COMP.VAC.65 | 11.4.2.1.5.2 | Isolamento Térmico p/ tubos / conexões em espuma elastomérica DN=8" | M | 120 | 78.4 | 9408
FIOCRUZ | COMP.VAC.66 | 11.4.2.1.5.3 | Isolamento Térmico p/ tubos / conexões em espuma elastomérica DN=5" | M | 220 | 53.77 | 11829.4
FIOCRUZ | COMP.VAC.67 | 11.4.2.1.5.4 | Isolamento Térmico p/ tubos / conexões em espuma elastomérica DN=1.1/2" | M | 40 | 25.04 | 1001.6
FIOCRUZ | COMP.VAC.68 | 11.4.2.1.5.5 | Isolamento Térmico p/ tubos / conexões em espuma elastomérica DN=1" | M | 50 | 20.93 | 1046.5
FIOCRUZ | COMP.VAC.69 | 11.4.2.1.5.6 | Isolamento Térmico p/ tubos / conexões em espuma elastomérica DN=1/2" | M | 60 | 16.84 | 1010.4
FIOCRUZ | COMP.VAC.70 | 11.4.2.1.5.7 | Fornecimento e Aplicação de cola tipo adesivo de contato Armcell - lata 900ml | L | 22.5 | 96.57 | 2172.83
FIOCRUZ | COMP.VAC.92 | 11.4.2.1.5.8 | Argamassa de base acrílica composta de: ACF, RST, telas 1 e 2. Ref.: Fibraflex | M2 | 500 | 58.87 | 29435
|  | 11.4.2.1.6 | Suportação tubos |  |  |  | 0
FIOCRUZ | COMP.VAC.89 | 11.4.2.1.6.1 | Suporte tipo poste construído com tubo de aço carbono A36 s/ costura D=50mm e viga "I" (75x50x6,35) com pintura, sapatas com borboletas em A36 med. 150x150x5mm, com os apoios para tubos conforme projeto e pintura conforme projeto. Dimensões: 236,5(A)x65(L)cm | UN | 2 | 1790.85 | 3581.7
FIOCRUZ | COMP.VAC.75 | 11.4.2.1.6.2 | fixador tipo parabolt prisoneiro 5/16" x 75mm zincado | UN | 8 | 5.13 | 41.04
FIOCRUZ | COMP.VAC.90 | 11.4.2.1.6.3 | suporte para tubos de aço 5" em PU classe "T" ref. Armafix/ Armacell | UN | 4 | 86.87 | 347.48
|  | 11.4.2.1.7 | Novos apoios dos tubos dos chillers |  |  |  | 0
FIOCRUZ | COMP.VAC.91 | 11.4.2.1.7.1 | Suporte tipo poste construído com tubo de aço carbono A36 s/ costura D=50m, sapatas com borboletas em A36 med. 150x150x5mm, conforme projeto e pintura. Dimensões: 100(H)cm | UN | 8 | 612.17 | 4897.36
FIOCRUZ | COMP.VAC.75 | 11.4.2.1.7.2 | fixador tipo parabolt prisoneiro 5/16" x 75mm zincado | UN | 16 | 5.13 | 82.08
|  | 11.4.2.1.8 | Serviços diversos |  |  |  | 0
FIOCRUZ | COMP.VAC.85 | 11.4.2.1.8.1 | Realização de seccionamento da tubulação de água gelada, soldagem de flanges e instalação de flanges cegos e descarte do trecho removido | UN | 6 | 456.65 | 2739.9
FIOCRUZ | COMP.VAC.82 | 11.4.2.1.8.2 | Realização de drenagem, enchimento e purga nas redes hidráulicas afetadas | UN | 8 | 195.02 | 1560.16
FIOCRUZ | COMP.VAC.80 | 11.4.2.1.8.3 | Remoção, transporte vertical e horizontal para remoção de chillers existente para 4500kg, dimensões: 2,3m (L) x 2,3m (H) x 6,0m (P) | UN | 3 | 1661.86 | 4985.58
FIOCRUZ | COMP.VAC.80 | 11.4.2.1.8.4 | Remoção, transporte vertical e horizontal posicionamento das novas unidades para 3500kg, dimensões: 2,3m (L) x 2,3m (H) x 3,6m (P) | UN | 4 | 1661.86 | 6647.44
FIOCRUZ | COMP.VAC.83 | 11.4.2.1.8.5 | Realização de teste hidrostático para a nova rede de interligações do chiller | UN | 4 | 390.04 | 1560.16
FIOCRUZ | COMP.VAC.84 | 11.4.2.1.8.6 | Remoção da válvula gaveta do tubo de by-pass (DN=5") e recomposição do trecho | CJ | 1 | 176.2 | 176.2
|  | 11.4.2.1.9 | Seccionamento da tubulação de água gelada, para instalação de medidor de vazão |  |  |  | 0
FIOCRUZ | COMP.VAC.87 | 11.4.2.1.9.1 | Forncimento e Instalação de Redução concêntrica 8"x5" em aço carbono | UN | 2 | 768.73 | 1537.46
FIOCRUZ | COMP.VAC.11 | 11.4.2.1.9.2 | Fornecimento e Instalação de Tubo sch 40 s/ costura em aço carbono 5" | M | 3 | 490.31 | 1470.93
SINAPI | 92693 | 11.4.2.1.9.3 | Fornecimento e Instalação de Luva de 1/2" | UN | 2 | 14.08 | 28.16
|  | 11.4.2.1.10 | Instalação de pontos para medição de pressão diferencial em tubulação |  |  |  | 0
FIOCRUZ | COMP.VAC.86 | 11.4.2.1.10.1 | Execução de trepanação em tubulação para instalação 2 luvas de 3/4" com bujão de 3/4" | CJ | 6 | 83.14 | 498.84
|  | 11.4.3 | DUTOS |  |  |  | 0
|  | 11.4.3.1 | Abertura em forro e duto para instalação de elementos de difusão |  |  |  | 0
|  | 11.4.3.1.1 | Fornecimento e Instalação de Grelha em alumínio anodizado, simples deflexão, com aletas horizontais fixas, com registro. - REF.: TROX – AR-AG ou similar |  |  |  | 0
FIOCRUZ | COMP.VAC.14 | 11.4.3.1.1.1 | 325x165 mm | UN | 2 | 235.4 | 470.8
FIOCRUZ | COMP.VAC.15 | 11.4.3.1.1.2 | 425x165 mm | UN | 2 | 266.91 | 533.82
FIOCRUZ | COMP.VAC.16 | 11.4.3.1.1.3 | 325x225 mm | UN | 5 | 264.34 | 1321.7
FIOCRUZ | COMP.VAC.17 | 11.4.3.1.1.4 | 425x225 mm | UN | 8 | 301.88 | 2415.04
FIOCRUZ | COMP.VAC.18 | 11.4.3.1.1.5 | 525x225 mm | UN | 1 | 339.43 | 339.43
|  | 11.4.3.1.2 | Fornecimento e Instalação de Grelha em alumínio anodizado, dupla deflexão, com registro de lâminas opostas. - REF.: TROX – VAT ou similar |  |  |  | 0
FIOCRUZ | COMP.VAC.19 | 11.4.3.1.2.1 | 1025x325 mm | UN | 23 | 897.77 | 20648.71
|  | 11.4.3.1.3 | Fornecimento e Instalação de Difusor quadrado em alumínio anodizado com 4 saídas com caixa pleno e registro de lâminas opostas. - REF.: TROX – ADLQ-AK-AG ou similar |  |  |  | 0
FIOCRUZ | COMP.VAC.20 | 11.4.3.1.3.1 | Tam 2 – Diâmetro. Col. = 150 mm | UN | 3 | 460.13 | 1380.39
FIOCRUZ | COMP.VAC.21 | 11.4.3.1.3.2 | Tam 3 – Diâmetro. Col. = ø 200 mm | UN | 9 | 587.79 | 5290.11
FIOCRUZ | COMP.VAC.22 | 11.4.3.1.3.3 | Tam 4 – Diâmetro. Col. = ø 200 mm | UN | 91 | 715.08 | 65072.28
FIOCRUZ | COMP.VAC.23 | 11.4.3.1.3.4 | Tam 5 – Diâmetro. Col. = ø 250 mm | UN | 11 | 851.97 | 9371.67
|  | 11.4.3.1.4 | Difusor circular em PVC, com dispositivo de ajuste de vazão - REF.: SICTELL ou similar |  |  |  | 0
FIOCRUZ | COMP.VAC.74 | 11.4.3.1.4.1 | Fornecimento e Instalação de Difusor circular em PVC, com dispositivo de ajuste de vazão - REF.: SICTELL ou similar, RVA - 100 | UN | 1 | 49.73 | 49.73
|  | 11.4.3.2 | Seccionamento em dutos e instalação de caixa de VAV - Caixa de Volume de Ar Variável com os devidos acabamentos e arremates e ou instalação de novo ramal dotado de VAV |  |  |  | 0
|  | 11.4.3.2.1 | Fornecimento e Instalação de Caixa de VAV circular - carcaça em chapa galvanizada, com borboleta elíptica. - REF.: TROX - TVR ou similar |  |  |  | 0
FIOCRUZ | COMP.VAC.24 | 11.4.3.2.1.1 | Tamanho 200 mm | UN | 5 | 477.74 | 2388.7
|  | 11.4.3.2.2 | Fornecimento e Instalação de Caixa de VAV retangular - linha americana - carcaça em chapa galvanizada - com atuador - registro de lâminas opostas- REF.: TROX - TVJ ou similar |  |  |  | 0
FIOCRUZ | COMP.VAC.25 | 11.4.3.2.2.1 | Tamanho 200 x 107 mm | UN | 14 | 673.81 | 9433.34
FIOCRUZ | COMP.VAC.26 | 11.4.3.2.2.2 | Tamanho 200 x 307 mm | UN | 31 | 949.8 | 29443.8
FIOCRUZ | COMP.VAC.26 | 11.4.3.2.2.3 | Tamanho 200 x 307 mm | UN | 10 | 949.8 | 9498
FIOCRUZ | COMP.VAC.27 | 11.4.3.2.2.4 | Tamanho 400 x 307 mm | UN | 3 | 1207.79 | 3623.37
|  | 11.4.3.3 | Abertura em duto e instalação de dispositivo de regulagem de vazão de ar |  |  |  | 0
|  | 11.4.3.3.1 | Fornecimento e Instalação de Damper de vazão de ar - tipo leve - lâminas opostas - chapa galvanizada - REF.: TROX - RLB ou similar |  |  |  | 0
FIOCRUZ | COMP.VAC.28 | 11.4.3.3.1.1 | 200 x 200 mm | UN | 5 | 307.13 | 1535.65
FIOCRUZ | COMP.VAC.29 | 11.4.3.3.1.2 | 250 x 250 mm | UN | 3 | 345.04 | 1035.12
FIOCRUZ | COMP.VAC.30 | 11.4.3.3.1.3 | 300 x 250 mm | UN | 1 | 362.66 | 362.66
|  | 11.4.3.3.2 | Colarinho rosqueável tipo borboleta elíptica - REF.: Multivac ou similar |  |  |  | 0
FIOCRUZ | COMP.VAC.71 | 11.4.3.3.2.1 | Fornecimento e Instalação de Colarinho rosqueável tipo borboleta elíptica - REF.: Multivac ou similar Col. = 250 mm | UN | 3 | 44.47 | 133.41
|  | 11.4.3.4 | Intervenções em rede de dutos existentes com o posterior tamponamento, arremate no isolamento térmico e acabamento, com as devidas indicações conforme projeto |  |  |  | 0
FIOCRUZ | COMP.VAC.38 | 11.4.3.4.1 | Desmontagem de grelha ou difusor, inclusive abertura de forro, tamponamento em rede de dutos e arremate no isolamento térmico, conforme Termo de Referência | CJ | 120 | 53.87 | 6464.4
FIOCRUZ | COMP.VAC.39 | 11.4.3.4.2 | Desmontagem e retirada completa de rede de dutos | KG | 500 | 2.92 | 1460
FIOCRUZ | COMP.VAC.40 | 11.4.3.4.3 | Retirada de vezeniana de porta, tamponamento do furo e acabamento | CJ | 75 | 28.66 | 2149.5
FIOCRUZ | COMP.VAC.41 | 11.4.3.4.4 | Remanejamento de grelha ou difusor | CJ | 12 | 76.37 | 916.44
FIOCRUZ | COMP.VAC.39 | 11.4.3.4.5 | Desmontagem e retirada parcial de rede de dutos | KG | 600 | 2.92 | 1752
FIOCRUZ | COMP.VAC.42 | 11.4.3.4.6 | Fornecimento e instalação de duto em chapa #22 com isolamento térmico e suportação | KG | 1000 | 65.84 | 65840
SBC | 70660 | 11.4.3.4.7 | Fornecimento e instalação duto flexível com isolamento térmico D=100mm, ref.: Isodec/ Multivac ou similar | M | 6 | 27.95 | 167.7
SBC | 70665 | 11.4.3.4.8 | Fornecimento e instalação duto flexível com isolamento térmico D=150mm, ref.: Isodec/ Multivac ou similar | M | 125 | 31.74 | 3967.5
SBC | 70667 | 11.4.3.4.9 | Fornecimento e instalação duto flexível com isolamento térmico D=200mm, ref.: Isodec/ Multivac ou similar | M | 390 | 35.52 | 13852.8
SBC | 70668 | 11.4.3.4.10 | Fornecimento e instalação duto flexível com isolamento térmico D=250mm, ref.: Isodec/ Multivac ou similar | M | 515 | 39.31 | 20244.65
FIOCRUZ | COMP.EST.01 | 11.4.3.4.11 | Remoção de entulho com caçamba metálica, inclusive carga e descarga, com disposição final de materiais e resíduos de obras em locais de operação e disposição final apropriados, autorizados e/ou licenciados pelos órgãos de licenciamento e de controle ambiental, medida por tonelada transportada, sendo comprovada conforme legislação pertinente. | M3 | 16.96 | 117.86 | 1998.91
|  | 11.4.3.5 | Intervenções em rede de dutos existentes para instalação de resistência elétrica tipo "gaveta" com arremate no isolamento térmico e acabamento, com as devidas indicações conforme projeto |  |  |  | 0
FIOCRUZ | COMP.VAC.43 | 11.4.3.5.1 | Fornecimento e Instalação de Resistencia elétrica tipo "gaveta" com termostato de segurança, 1,5kw, ref.: Tork ou similar | CJ | 1 | 1550.53 | 1550.53
FIOCRUZ | COMP.VAC.44 | 11.4.3.5.2 | Fornecimento e Instalação de Resistencia tipo "gaveta" com termostato de segurança, 3,0kw, ref.: Tork ou similar | CJ | 2 | 1580.69 | 3161.38
FIOCRUZ | COMP.VAC.45 | 11.4.3.5.3 | Fornecimento e Instalação de Resistencia tipo "gaveta" com termostato de segurança, 3,5kw, ref.: Tork ou similar | CJ | 1 | 1664.81 | 1664.81
|  | 11.4.3.6 | Intervenções em condicionador de ar para instalação de resistência elétrica aletada, com as devidas indicações conforme projeto |  |  |  | 0
FIOCRUZ | COMP.VAC.46 | 11.4.3.6.1 | Fornecimento e Instalação de Resistencia elétrica com termostato de segurança, 6kw, ref.: Tork ou similar | CJ | 2 | 1872.76 | 3745.52
FIOCRUZ | COMP.VAC.47 | 11.4.3.6.2 | Fornecimento e Instalação de Resistencia elétrica com termostato de segurança, 9kw, ref.: Tork ou similar | CJ | 5 | 2323.57 | 11617.85
FIOCRUZ | COMP.VAC.48 | 11.4.3.6.3 | Fornecimento e Instalação de Resistencia elétrica com termostato de segurança, 18kw, ref.: Tork ou similar | CJ | 1 | 3157.47 | 3157.47
FIOCRUZ | COMP.VAC.49 | 11.4.3.6.4 | Fornecimento e Instalação de Resistencia elétrica com termostato de segurança, 21kw, ref.: Tork ou similar | CJ | 2 | 3486.94 | 6973.88
FIOCRUZ | COMP.VAC.50 | 11.4.3.6.5 | Fornecimento e Instalação de Resistencia elétrica com termostato de segurança, 24kw, ref.: Tork ou similar | CJ | 4 | 3857.68 | 15430.72
|  | 11.4.3.7 | Dutos PVC, com curvas, acidentes e acessórios, incluindo suportação, conforme projeto |  |  |  | 0
FIOCRUZ | COMP.VAC.37 | 11.4.3.7.1 | Fornecimento e Instalação de Dutos PVC, D=250mm, com curvas, acidentes e acessórios, incluindo suportação, conforme Termo de Referência | M | 250 | 108.01 | 27002.5
|  | 11.4.3.8 | Rede de dutos TDC em chapa de aço galvalizada s/ isolamento térmico, incluindo suportação, conforme projeto |  |  |  | 0
FIOCRUZ | COMP.VAC.36 | 11.4.3.8.1 | Fornecimento e Instalação de Rede de dutos TDC em chapa de aço galvalizada #22 s/ isolamento térmico, incluindo suportação, conforme Termo de Referência | kg | 30 | 63.42 | 1902.6
|  | 11.4.4 | TUBULAÇÃO DE COBRE |  |  |  | 0
SINAPI | 92305 | 11.4.4.1 | Fornecimento e Instalação de Tubo de cobre sem costura 1/2" | M | 25 | 37.08 | 927
SINAPI | 92307 | 11.4.4.2 | Fornecimento e Instalação de Tubo de cobre sem costura 1 1/8" | M | 25 | 75.73 | 1893.25
FIOCRUZ | COMP.VAC.69 | 11.4.4.3 | Fornecimento e Instalação de Isolamento térmico em borracha elastométrica para tubos de 1/2" para refrigeração/ Armacell ou similar | M | 30 | 16.84 | 505.2
FIOCRUZ | COMP.VAC.72 | 11.4.4.4 | Fornecimento e Instalação de Isolamento térmico em borracha elastométrica para tubos de 1 1/8" para refrigeração/ Armacell ou similar | M | 30 | 21.96 | 658.8
FIOCRUZ | COMP.VAC.70 | 11.4.4.5 | Fornecimento e Aplicação de cola tipo adesivo de contato Armcell - lata 900ml | L | 2.7 | 96.57 | 260.74
FIOCRUZ | COMP.VAC.73 | 11.4.4.6 | Fornecimento e Aplicação de Fita de acabamento em PVC para tubos cobre pacote com 10m | M | 30 | 3.38 | 101.4
SBC | 70344 | 11.4.4.7 | Fornecimento e Colocação de calço de neoprene 10x10x1,5cm para condensadores | UN | 8 | 57.66 | 461.28
|  | 11.4.5 | BASE DE CONCRETO PARA EQUIPAMENTOS |  |  |  | 0
|  | 11.4.5.1 | Demolição |  |  |  | 0
SINAPI | 97629 | 11.4.5.1.1 | Demolição da base de concreto - chiller existente | M3 | 6 | 136.57 | 819.42
FIOCRUZ | COMP.EST.01 | 11.4.5.1.2 | Remoção de entulho com caçamba metálica, inclusive carga e descarga, com disposição final de materiais e resíduos de obras em locais de operação e disposição final apropriados, autorizados e/ou licenciados pelos órgãos de licenciamento e de controle ambiental, medida por tonelada transportada, sendo comprovada conforme legislação pertinente. | M3 | 7.8 | 117.86 | 919.31
|  | 11.4.5.2 | Base para chiller |  |  |  | 0
SINAPI | 99059 | 11.4.5.2.1 | Locação da obra, utilizando gabarito | M | 47.2 | 54.51 | 2572.87
SINAPI | 92267 | 11.4.5.2.2 | Forma para base | M2 | 2.6 | 39.93 | 103.82
SINAPI | 97096 | 11.4.5.2.3 | Concreto estrutural C30, inclusive preparo, lançamento e cura. | M3 | 0.28 | 384.87 | 107.76
SINAPI | 92883 | 11.4.5.2.4 | Armação Ø8mm | kg | 137.85 | 16.69 | 2300.72
FIOCRUZ | COMP.VAC.81 | 11.4.5.2.5 | Fornecimento e Aplicação de Sikadur 31 para ancoragem | kg | 4 | 149.49 | 597.96
|  | 11.4.5.3 | Bases dos apoios tubos do chiller |  |  |  | 0
SINAPI | 99059 | 11.4.5.3.1 | Locação da obra, utilizando gabarito | M | 9.6 | 54.51 | 523.3
SINAPI | 92267 | 11.4.5.3.2 | Forma para base | M2 | 0.16 | 39.93 | 6.39
SINAPI | 97096 | 11.4.5.3.3 | Concreto estrutural C30, inclusive preparo, lançamento e cura. | M3 | 0.04 | 384.87 | 15.39
SINAPI | 92883 | 11.4.5.3.4 | Armação Ø8mm | kg | 19.69 | 16.69 | 328.63
FIOCRUZ | COMP.VAC.81 | 11.4.5.3.5 | Fornecimento e Aplicação de Sikadur 31 para ancoragem | kg | 4 | 149.49 | 597.96
|  | 11.4.6 | TESTES, AJUSTES E BALANCEAMENTO |  |  |  | 0
FIOCRUZ | COMP.VAC.76 | 11.4.6.1 | TAB URL-1/ URL-2/ URL-3/ URL-R (equipamento e balanceamento) | UN | 4 | 8041.77 | 32167.08
|  | 11.4.7 | DIVERSOS |  |  |  | 0
FIOCRUZ | COMP.VAC.77 | 11.4.7.1 | Balanceamento das Redes Hidráulicas/Dutos | CJ | 1 | 45361.8 | 45361.8
FIOCRUZ | COMP.VAC.78 | 11.4.7.2 | Tratamento Inicial de Água - Redes Hidráulicas | CJ | 1 | 2578.88 | 2578.88
FIOCRUZ | COMP.VAC.79 | 11.4.7.3 | Manuais de Operação e Manutenção | CJ | 1 | 3354.88 | 3354.88
|  |  | Sub Total |  |  |  |  | 1504843.7
|  | 11.5 | Instalação de Ar Cond. e Vent. Mecânica - BDI Diferenciado
|  | 11.5.1 | EQUIPAMENTOS |  |  |  | 0
|  | 11.5.1.1 | Unidades Resfriadoras de Líquido |  | 0 |  | 0
FIOCRUZ | COMP.VAC.01 | 11.5.1.1.1 | Fornecimento e Instalação de Chiller com condensação a ar - Compressores tipo Scroll - Refrigerante R-410A - Quadro elétrico acomplado, Ident.: 'URL-01/02/03/04' - Capaciade Nominal: 520 kW - 30RSA150, conforme Termo de Referência | UN | 4 | 405665.07 | 1622660.28
|  | 11.5.1.2 | Condicionadores de ar |  |  |  | 0
|  | 11.5.1.2.1 | Tipo "Self Contained" - "Wall Mounted" - Com filtro classe G4 - REF.: Carrier ou similar |  |  |  | 0
FIOCRUZ | COMP.VAC.02 | 11.5.1.2.1.1 | Fornecimento e Instalação de Condicionadores de ar Tipo "Self Contained" - "Wall Mounted" - Com filtro classe G4 - Ident.: 'SC-TE-01/02/03 / SC-1P-01/02/03/04/05/06' - 50BWE36 - Capaciade Nominal: 3TR - Vazão de Ar: 2.800 m³/h, conforme Termo de Referência | UN | 9 | 42420.99 | 381788.91
FIOCRUZ | COMP.VAC.03 | 11.5.1.2.1.2 | Fornecimento e Instalação de Condicionadores de ar Tipo "Self Contained" - "Wall Mounted" - Com filtro classe G4 - Ident.: 'SC-TE-04/05' - 50BWE60 - Capaciade Nominal: 5TR - Vazão de Ar: 3.740 m³/h, conforme Termo de Referência | UN | 2 | 49420.99 | 98841.98
|  | 11.5.1.2.2 | Tipo "Split System Package Modular" - Com filtro classe G4 - REF.: Carrier ou similar |  |  |  | 0
FIOCRUZ | COMP.VAC.04 | 11.5.1.2.2.1 | Fornecimento e Instalação de Condicionadores de ar Tipo "Split System Package Modular" - Com filtro classe G4 - Ident.: 'CA-3P 01 / 02' - 40MS-060 + 38MS-060 - Capacidade Nominal: 5TR - Vazão de Ar: 4.000 m³/h, conforme Termo de Referência | UN | 2 | 35420.99 | 70841.98
FIOCRUZ | COMP.VAC.05 | 11.5.1.2.2.2 | Fornecimento e Instalação de Condicionadores de ar Tipo "Split System Package Modular" - Com filtro classe G4 - Ident.: 'CA-3P 03 / 04' - 40MS-120 + 38MS-120 - Capacidade Nominal: 10TR - Vazão de Ar: 8.000 m³/h, conforme Termo de Referência | UN | 2 | 50420.99 | 100841.98
|  |  | Sub Total |  |  |  |  | 2274975.13
|  | 12 | LINHA DE VIDA - BDI Diferenciado
FIOCRUZ | COMP.LV.01 | 12.1 | Fornecimento e instalação. Pilar Principal Universal - Produzido em aço inox, para fixação das ancoragens de extremidades ou suportes intermediários em plano horizontal, conforme Projeto e Termo de Referência | UN | 26 | 1555.36 | 40439.36
FIOCRUZ | COMP.LV.02 | 12.2 | Fornecimento e instalação. Pilar Intermediário Universal - Produzido em aço inox, para fixação das ancoragens de extremidades ou suportes intermediários em plano horizontal, conforme Projeto e Termo de Referência | UN | 15 | 1293.1 | 19396.5
FIOCRUZ | COMP.LV.03 | 12.3 | Fornecimento e instalação. Suporte trapezoidal galvanizado, conforme Projeto e Termo de Referência | UN | 11 | 237.94 | 2617.34
FIOCRUZ | COMP.LV.04 | 12.4 | Fornecimento e instalação. Dispositivo de Ancoragem - Passa Cabo Curvo. Componente em aço inox 316, conforme Projeto e Termo de Referência | UN | 10 | 223.98 | 2239.8
FIOCRUZ | COMP.LV.05 | 12.5 | Fornecimento e instalação. Dispositivo de Ancoragem como passa cabo reto. Componente em aço inox 316. | UN | 23 | 455.98 | 10487.54
FIOCRUZ | COMP.LV.06 | 12.6 | Fornecimento e instalação. Dispositivo de Ancoragem - Passa Cabo Curvo Canto Interno. Componente em aço inox 316, conforme Projeto e Termo de Referência | UN | 5 | 244.18 | 1220.9
FIOCRUZ | COMP.LV.07 | 12.7 | Fornecimento e instalação. Dispositivo de Ancoragem - Passa Cabo Curvo Canto Externo. Componente em aço inox 316, conforme Projeto e Termo de Referência | UN | 3 | 239.47 | 718.41
FIOCRUZ | COMP.LV.08 | 12.8 | Fornecimento e instalação. Poste B 250mm em aço galvanizado, conforme Projeto e Termo de Referência | UN | 8 | 772.29 | 6178.32
FIOCRUZ | COMP.LV.09 | 12.9 | Fornecimento e instalação. Fixação de J maior na estrutura, incluindo porcas e arruelas, conforme Projeto e Termo de Referência | UN | 104 | 48.7 | 5064.8
FIOCRUZ | COMP.LV.10 | 12.10 | Fornecimento e instalação. Esticador de cabo de aço, forjado, galvanizado a fogo, com travas anti-rotacionais para evitar desregulagem acidental da tensão da linha, curso de regulagem com 30 cm, carga de ruptura superior a 4.000 Kgf. M, e Indicador de tensão - em aço inox com janela retangular de inspeção, conforme Projeto e Termo de Referência | UN | 23 | 1187.26 | 27306.98
FIOCRUZ | COMP.LV.11 | 12.11 | Absorvedor de energia - em aço inox, conforme Projeto e Termo de Referência | UN | 23 | 1160.56 | 26692.88
FIOCRUZ | COMP.LV.12 | 12.12 | Fornecimento e instalação. Barra laminada para chumbamento em aço inox, conforme Projeto e Termo de Referência | UN | 70 | 46.07 | 3224.9
FIOCRUZ | COMP.LV.13 | 12.13 | Fornecimento e instalação. Cabo de aço - galvanizado com ø 8,0 MM de diâmetro, alma de aço 6x19-AA, carga de ruptura superior a 4.800Kgf, conforme Projeto e Termo de Referência | M | 485 | 42.55 | 20636.75
FIOCRUZ | COMP.LV.14 | 12.14 | Fornecimento e instalação. Sapatilha pesada - em aço inox para cabo de aço ø 8,0 MM, conforme Projeto e Termo de Referência | UN | 46 | 24.93 | 1146.78
FIOCRUZ | COMP.LV.15 | 12.15 | Fornecimento e instalação. Grampos pesado - em aço inox para cabo de aço ø 8,0 MM, conforme Projeto e Termo de Referência | UN | 138 | 20.32 | 2804.16
FIOCRUZ | COMP.LV.16 | 12.16 | Fornecimento e instalação. Chumbador Químico, de 1/2" com carga de Tração mínima de 4782Kgf/cm² (Concreto = 40 Mpa), conforme Projeto e Termo de Referência | UN | 70 | 145.41 | 10178.7
FIOCRUZ | COMP.LV.17 | 12.17 | Execução. Teste da linha de vida - Prova de carga aplicado no centro da sessão. Carga de 500kgf, conforme Projeto e Termo de Referência | UN | 14 | 750 | 10500
|  |  | Sub Total |  |  |  |  | 190854.12
|  | 13 | LEVANTAMENTO E REGISTRO GRÁFICO - ELETRÔNICO DE "AS BUILT"
FIOCRUZ | COMP.AB.01 | 13.1 | AS BUILT Arquitetura - Prancha | UN | 8 | 481.53 | 3852.24
FIOCRUZ | COMP.AB.01 | 13.2 | AS BUILT Estrutura - Prancha | UN | 2 | 481.53 | 963.06
FIOCRUZ | COMP.AB.01 | 13.3 | AS BUILT Impermeabilização - Prancha | UN | 1 | 481.53 | 481.53
FIOCRUZ | COMP.AB.01 | 13.4 | AS BUILT VAC - Prancha | UN | 22 | 481.53 | 10593.66
FIOCRUZ | COMP.AB.01 | 13.5 | AS BUILT Elétrica - Prancha | UN | 37 | 481.53 | 17816.61
|  |  | Sub Total |  |  |  |  | 33707.1
|  | 14 | LIMPEZA/ DESMOBILIZAÇÃO
FIOCRUZ | COMP.DMOB.01 | 14.1 | Limpeza de obra, manutenção mensal | MÊS | 13 | 929.62 | 12085.06
FIOCRUZ | COMP.DMOB.02 | 14.2 | Limpeza final de obra | CJ | 1 | 3380.8 | 3380.8
FIOCRUZ | COMP.DMOB.03 | 14.3 | Desmontagem do barracão | M2 | 100 | 99.99 | 9999
FIOCRUZ | COMP.DMOB.04 | 14.4 | Desmontagem das instalações provisórias, inclusive retirada com bota-fora | CJ | 1 | 787.8 | 787.8
|  |  | Sub Total |  |  |  |  | 26252.66
|  |  | Total Parcial BDI NORMAL |  |  |  |  | 8338816.6
|  |  | BDI NORMAL |  |  | 27.64% |  | 2304848.91
|  |  | Total Parcial BDI DIFERENCIADO |  |  |  |  | 2972774.45
|  |  | BDI DIFERENCIADO |  |  | 19.07% |  | 566908.09
|  |  | Total Geral |  |  |  |  | 14183348.05

## LDI
ANEXO 6 - PLANILHA DA COMPOSIÇÃO DO LDI
Título: | Contratação de execução de obra de reforma para adequação dos sistemas de HVAC e elétrico no Pavilhão Hélio e Peggy Pereira (HPP), no Campus Fiocruz Manguinhos, Rio de Janeiro.
Unidade: | Fiocruz-Manguinhos
Pavilhão: | Helio-Peggy-Pereira
BDI NORMAL
ITENS DA COMPOSIÇÃO DO LDI
ITENS | DISCRIMINAÇÃO |  |  |  | %
1 | DESPESAS FINANCEIRAS |  |  |  | 1.23%
2 | ADMINISTRAÇÃO CENTRAL |  |  |  | 4%
3 |  | SEGUROS, RISCOS E GARANTIAS |  |  | 2.07%
4 | IMPOSTOS E TAXAS |  |  |  | 9.65%
5 | LUCRO |  |  |  | 7.4%
CARGA TRIBUTÁRIA INCIDENTE NAS OBRAS PÚBLICAS
TIPO DE IMPOSTO |  | ALÍQUOTA(%) | BASE DE CÁLCULO
COFINS |  | 3 | sobre o faturamento da obra
P.I.S |  | 0.65 | sobre o faturamento da obra
I.S.S |  | 1.5 | % de ISS considerando 3% sobre 50% do preço de venda
DESONERAÇÃO |  | 4.5 | Lei 13.161/15 - desoneração dos Encargos sociais
TOTAL |  | 9.65%
CÁLCULO DO LDI
ITENS |  | DISCRIMINAÇÃO |  | R$ | %
A |  | CUSTO DIRETO |  | 8338816.6 | X
B |  | DESPESAS FINANCEIRAS |  | X | 1.23%
C |  | ADMINISTRAÇÃO CENTRAL |  | X | 4%
D |  | SEGUROS, RISCOS E GARANTIAS |  | X | 2.07%
E | IMPOSTOS E TAXAS |  |  | X | 9.65%
F |  | LUCROS |  | X | 7.4%
G |  | PREÇO DE VENDA |  | 10643665.51 | X
H |  | % DO LDI |  | X | 27.64%
BDI DIFERENCIADO
ITENS DA COMPOSIÇÃO DO LDI
ITENS | DISCRIMINAÇÃO |  |  |  | %
1 | DESPESAS FINANCEIRAS |  |  |  | 0.85%
2 | ADMINISTRAÇÃO CENTRAL |  |  |  | 3.45%
3 |  | SEGUROS, RISCOS E GARANTIAS |  |  | 1.33%
4 | IMPOSTOS E TAXAS |  |  |  | 8.15%
5 | LUCRO |  |  |  | 3.5%
CARGA TRIBUTÁRIA INCIDENTE NAS OBRAS PÚBLICAS
TIPO DE IMPOSTO |  | ALÍQUOTA(%) | BASE DE CÁLCULO
COFINS |  | 3 | sobre o faturamento da obra
P.I.S |  | 0.65 | sobre o faturamento da obra
I.S.S |  |  | % de ISS considerando 3% sobre 50% do preço de venda
DESONERAÇÃO |  | 4.5 | Lei 13.161/15 - desoneração dos Encargos sociais
TOTAL |  | 8.15%
CÁLCULO DO LDI
ITENS |  | DISCRIMINAÇÃO |  | R$ | %
A |  | CUSTO DIRETO |  | 2972774.45 | X
B |  | DESPESAS FINANCEIRAS |  | X | 0.85%
C |  | ADMINISTRAÇÃO CENTRAL |  | X | 3.45%
D |  | SEGUROS, RISCOS E GARANTIAS |  | X | 1.33%
E | IMPOSTOS E TAXAS |  |  | X | 8.15%
F |  | LUCROS |  | X | 3.5%
G |  | PREÇO DE VENDA |  | 3539682.54 | X
H |  | % DO LDI |  | X | 19.07%

## Cronograma
ANEXO 7 - CRONOGRAMA FÍSICO FINANCEIRO
Título: |  | Contratação de execução de obra de reforma para adequação dos sistemas de HVAC e elétrico no Pavilhão Hélio e Peggy Pereira (HPP), no Campus Fiocruz Manguinhos, Rio de Janeiro. | [48 empty] | 0
0
Unidade: |  | Fiocruz-Manguinhos
Pavilhão: |  | Helio-Peggy-Pereira
DESCRIÇÃO |  |  | MESES | [47 empty] | TOTAL
DOS SERVIÇOS |  |  | 1 |  | 2 |  | 3 |  | 4 |  | 5 |  | 6 |  | 7 |  | 8 |  | 9 |  | 10 |  | 11 |  | 12 |  | 13 |  | 14 |  | 15 |  | 16 |  | 17 |  | 18 |  | 19 |  | 20 |  | 21 |  | 22 |  | 23 |  | 24
01
| SERVIÇOS PRELIMINARES /INSTALAÇÕES PROVISÓRIAS |  |  | 77971.17 |  | 0 |  | 0 |  | 5534.78 |  | 5534.78 |  | 5534.78 |  | 6918.47 |  | 7817.87 |  | 6918.47 |  | 5534.78 |  | 5534.78 |  | 5534.78 |  | 5534.76 |  | 0 |  | 0 |  | 0 |  | 0 |  | 0 |  | 0 |  | 0 |  | 0 |  | 0 |  | 0 |  | 0 | 138369.42
|  |  | 56.35% |  |  |  | 0% |  | 4% |  | 4% |  | 4% |  | 5% |  | 5.65% |  | 5% |  | 4% |  | 4% |  | 4% |  | 4%
02
| ADMINISTRAÇÃO |  |  | 6898.6 |  | 30747.71 |  | 63766.28 |  | 64886.87 |  | 65097.17 |  | 64886.87 |  | 141151.29 |  | 164743.11 |  | 93207.25 |  | 97919.2 |  | 37933.73 |  | 53413.59 |  | 34805.29 |  | 0 |  | 0 |  | 0 |  | 0 |  | 0 |  | 0 |  | 0 |  | 0 |  | 0 |  | 0 |  | 0 | 919456.96
|  |  | 0.7503% |  | 3.344% |  | 6.935% |  | 7.057% |  | 7.08% |  | 7.057% |  | 15.35% |  | 17.92% |  | 10.14% |  | 10.65% |  | 4.126% |  | 5.809% |  | 3.785% |  | 0% |  | 0% |  | 0% |  | 0% |  | 0% |  | 0% |  | 0% |  | 0% |  | 0% |  | 0% |  | 0%
03
| DEMOLIÇÕES |  |  | 0 |  | 0 |  | 0 |  | 0 |  | 0 |  | 0 |  | 0 |  | 0 |  | 0 |  | 0 |  | 20660.26 |  | 0 |  | 0 |  | 0 |  | 0 |  | 0 |  | 0 |  | 0 |  | 0 |  | 0 |  | 0 |  | 0 |  | 0 |  | 0 | 20660.26
|  |  | 0% |  | 0% |  | 0% |  | 0% |  | 0% |  | 0% |  | 0% |  | 0% |  | 0% |  | 0% |  | 100% |  | 0% |  | 0% |  | 0% |  | 0% |  | 0% |  | 0% |  | 0% |  | 0% |  | 0% |  | 0% |  | 0% |  | 0% |  | 0%
04
| ESTRUTURA |  |  | 0 |  | 0 |  | 0 |  | 7130.66 |  | 9507.55 |  | 7130.67 |  | 0 |  | 0 |  | 0 |  | 0 |  | 0 |  | 0 |  | 0 |  | 0 |  | 0 |  | 0 |  | 0 |  | 0 |  | 0 |  | 0 |  | 0 |  | 0 |  | 0 |  | 0 | 23768.88
|  |  | 0% |  | 0% |  | 0% |  | 30% |  | 40% |  | 30% |  | 0% |  | 0% |  | 0% |  | 0% |  | 0% |  | 0% |  | 0% |  | 0% |  | 0% |  | 0% |  | 0% |  | 0% |  | 0% |  | 0% |  | 0% |  | 0% |  | 0% |  | 0%
05
| COBERTURAS |  |  | 0 |  | 0 |  | 0 |  | 0 |  | 0 |  | 0 |  | 0 |  | 0 |  | 0 |  | 0 |  | 69748.45 |  | 162746.39 |  | 0 |  | 0 |  | 0 |  | 0 |  | 0 |  | 0 |  | 0 |  | 0 |  | 0 |  | 0 |  | 0 |  | 0 | 232494.84
|  |  | 0% |  | 0% |  | 0% |  | 0% |  | 0% |  | 0% |  | 0% |  | 0% |  | 0% |  | 0% |  | 30% |  | 70% |  | 0% |  | 0% |  | 0% |  | 0% |  | 0% |  | 0% |  | 0% |  | 0% |  | 0% |  | 0% |  | 0% |  | 0%
06
| FECHAMENTO DE SHAFT |  |  | 0 |  | 0 |  | 0 |  | 0 |  | 0 |  | 0 |  | 0 |  | 0 |  | 0 |  | 0 |  | 98970.6 |  | 98970.6 |  | 0 |  | 0 |  | 0 |  | 0 |  | 0 |  | 0 |  | 0 |  | 0 |  | 0 |  | 0 |  | 0 |  | 0 | 197941.2
|  |  | 0% |  | 0% |  | 0% |  | 0% |  | 0% |  | 0% |  | 0% |  | 0% |  | 0% |  | 0% |  | 50% |  | 50% |  | 0% |  | 0% |  | 0% |  | 0% |  | 0% |  | 0% |  | 0% |  | 0% |  | 0% |  | 0% |  | 0% |  | 0%
07
| IMPERMEABILIZAÇÃO |  |  | 0 |  | 0 |  | 0 |  | 0 |  | 0 |  | 0 |  | 0 |  | 0 |  | 0 |  | 0 |  | 44221.3 |  | 44221.3 |  | 22110.65 |  | 0 |  | 0 |  | 0 |  | 0 |  | 0 |  | 0 |  | 0 |  | 0 |  | 0 |  | 0 |  | 0 | 110553.25
|  |  | 0% |  | 0% |  | 0% |  | 0% |  | 0% |  | 0% |  | 0% |  | 0% |  | 0% |  | 0% |  | 40% |  | 40% |  | 20% |  | 0% |  | 0% |  | 0% |  | 0% |  | 0% |  | 0% |  | 0% |  | 0% |  | 0% |  | 0% |  | 0%
08
| REVESTIMENTOS |  |  | 0 |  | 0 |  | 0 |  | 0 |  | 0 |  | 0 |  | 0 |  | 0 |  | 0 |  | 0 |  | 0 |  | 25.4 |  | 0 |  | 0 |  | 0 |  | 0 |  | 0 |  | 0 |  | 0 |  | 0 |  | 0 |  | 0 |  | 0 |  | 0 | 25.4
|  |  | 0% |  | 0% |  | 0% |  | 0% |  | 0% |  | 0% |  | 0% |  | 0% |  | 0% |  | 0% |  | 0% |  | 100% |  | 0% |  | 0% |  | 0% |  | 0% |  | 0% |  | 0% |  | 0% |  | 0% |  | 0% |  | 0% |  | 0% |  | 0%
09
| ESQUADRIAS |  |  | 0 |  | 0 |  | 0 |  | 0 |  | 0 |  | 0 |  | 0 |  | 0 |  | 0 |  | 0 |  | 0 |  | 9290.21 |  | 21677.16 |  | 0 |  | 0 |  | 0 |  | 0 |  | 0 |  | 0 |  | 0 |  | 0 |  | 0 |  | 0 |  | 0 | 30967.37
|  |  | 0% |  | 0% |  | 0% |  | 0% |  | 0% |  | 0% |  | 0% |  | 0% |  | 0% |  | 0% |  | 0% |  | 30% |  | 70% |  | 0% |  | 0% |  | 0% |  | 0% |  | 0% |  | 0% |  | 0% |  | 0% |  | 0% |  | 0% |  | 0%
10
| PINTURAS |  |  | 0 |  | 0 |  | 0 |  | 0 |  | 0 |  | 0 |  | 0 |  | 0 |  | 0 |  | 0 |  | 0 |  | 889.9 |  | 2076.43 |  | 0 |  | 0 |  | 0 |  | 0 |  | 0 |  | 0 |  | 0 |  | 0 |  | 0 |  | 0 |  | 0 | 2966.33
|  |  | 0% |  | 0% |  | 0% |  | 0% |  | 0% |  | 0% |  | 0% |  | 0% |  | 0% |  | 0% |  | 0% |  | 30% |  | 70% |  | 0% |  | 0% |  | 0% |  | 0% |  | 0% |  | 0% |  | 0% |  | 0% |  | 0% |  | 0% |  | 0%
11.1
| Instalação Elétrica - BDI Normal |  |  | 0 |  | 347525.02 |  | 397171.45 |  | 397171.45 |  | 397171.45 |  | 397171.45 |  | 397171.45 |  | 397171.45 |  | 264780.97 |  | 264780.97 |  | 16548.81 |  | 16548.81 |  | 16548.81 |  | 0 |  | 0 |  | 0 |  | 0 |  | 0 |  | 0 |  | 0 |  | 0 |  | 0 |  | 0 |  | 0 | 3309762.09
|  |  | 0% |  | 10.5% |  | 12% |  | 12% |  | 12% |  | 12% |  | 12% |  | 12% |  | 8% |  | 8% |  | 0.5% |  | 0.5% |  | 0.5% |  | 0% |  | 0% |  | 0% |  | 0% |  | 0% |  | 0% |  | 0% |  | 0% |  | 0% |  | 0% |  | 0%
11.2
| Instalação Elétrica - BDI Diferenciado |  |  | 0 |  | 0 |  | 0 |  | 0 |  | 0 |  | 0 |  | 0 |  | 228125.34 |  | 0 |  | 278819.86 |  | 0 |  | 0 |  | 0 |  | 0 |  | 0 |  | 0 |  | 0 |  | 0 |  | 0 |  | 0 |  | 0 |  | 0 |  | 0 |  | 0 | 506945.2
|  |  | 0% |  | 0% |  | 0% |  | 0% |  | 0% |  | 0% |  | 0% |  | 45% |  | 0% |  | 55% |  | 0% |  | 0% |  | 0% |  | 0% |  | 0% |  | 0% |  | 0% |  | 0% |  | 0% |  | 0% |  | 0% |  | 0% |  | 0% |  | 0%
11.3
| Instalação de Automação |  |  | 0 |  | 0 |  | 142963.77 |  | 142963.77 |  | 142963.77 |  | 142963.77 |  | 214445.66 |  | 214445.66 |  | 214445.66 |  | 142963.77 |  | 142963.77 |  | 142963.77 |  | 142963.77 |  | 0 |  | 0 |  | 0 |  | 0 |  | 0 |  | 0 |  | 0 |  | 0 |  | 0 |  | 0 |  | 0 | 1787047.14
|  |  | 0% |  | 0% |  | 8% |  | 8% |  | 8% |  | 8% |  | 12% |  | 12% |  | 12% |  | 8% |  | 8% |  | 8% |  | 8% |  | 0% |  | 0% |  | 0% |  | 0% |  | 0% |  | 0% |  | 0% |  | 0% |  | 0% |  | 0% |  | 0%
11.4
| Instalação de Ar Cond. e |  |  | 0 |  | 0 |  | 180581.24 |  | 180581.24 |  | 180581.24 |  | 180581.24 |  | 180581.24 |  | 218202.34 |  | 180581.24 |  | 118882.65 |  | 30096.87 |  | 27087.19 |  | 27087.21 |  | 0 |  | 0 |  | 0 |  | 0 |  | 0 |  | 0 |  | 0 |  | 0 |  | 0 |  | 0 |  | 0 | 1504843.7
| a - BDI Normal |  | 0% |  |  |  | 12% |  | 12% |  | 12% |  | 12% |  | 12% |  | 14.5% |  | 12% |  | 7.9% |  | 2% |  | 1.8% |  | 1.8% |  | 0% |  | 0% |  | 0% |  | 0% |  | 0% |  | 0% |  | 0% |  | 0% |  | 0% |  | 0% |  | 0%
11.5
| Instalação de Ar Cond. e Vent. Mecânica - BDI Diferenciado |  |  | 0 |  | 0 |  | 0 |  | 0 |  | 0 |  | 0 |  | 796241.3 |  | 796241.3 |  | 386745.77 |  | 295746.76 |  | 0 |  | 0 |  | 0 |  | 0 |  | 0 |  | 0 |  | 0 |  | 0 |  | 0 |  | 0 |  | 0 |  | 0 |  | 0 |  | 0 | 2274975.13
|  |  | 0% |  | 0% |  | 0% |  | 0% |  | 0% |  | 0% |  | 35% |  | 35% |  | 17% |  | 13% |  | 0% |  | 0% |  | 0% |  | 0% |  | 0% |  | 0% |  | 0% |  | 0% |  | 0% |  | 0% |  | 0% |  | 0% |  | 0% |  | 0%
12
| LINHA DE VIDA - BDI Diferenciado |  |  | 0 |  | 0 |  | 0 |  | 0 |  | 0 |  | 0 |  | 0 |  | 0 |  | 0 |  | 0 |  | 0 |  | 95427.06 |  | 95427.06 |  | 0 |  | 0 |  | 0 |  | 0 |  | 0 |  | 0 |  | 0 |  | 0 |  | 0 |  | 0 |  | 0 | 190854.12
|  |  | 0% |  | 0% |  | 0% |  | 0% |  | 0% |  | 0% |  | 0% |  | 0% |  | 0% |  | 0% |  | 0% |  | 50% |  | 50% |  | 0% |  | 0% |  | 0% |  | 0% |  | 0% |  | 0% |  | 0% |  | 0% |  | 0% |  | 0% |  | 0%
13 | LEVANTAMENTO E REGISTRO GRÁFICO - ELETRÔNICO DE "AS BUILT"
|  |  |  | 0 |  | 0 |  | 0 |  | 0 |  | 0 |  | 0 |  | 0 |  | 0 |  | 0 |  | 0 |  | 0 |  | 0 |  | 33707.1 |  | 0 |  | 0 |  | 0 |  | 0 |  | 0 |  | 0 |  | 0 |  | 0 |  | 0 |  | 0 |  | 0 | 33707.1
|  |  | 0% |  | 0% |  | 0% |  | 0% |  | 0% |  | 0% |  | 0% |  | 0% |  | 0% |  | 0% |  | 0% |  | 0% |  | 100% |  | 0% |  | 0% |  | 0% |  | 0% |  | 0% |  | 0% |  | 0% |  | 0% |  | 0% |  | 0% |  | 0%
14
| LIMPEZA/ DESMOBIL |  |  | 0 |  | 0 |  | 0 |  | 0 |  | 0 |  | 0 |  | 0 |  | 0 |  | 0 |  | 0 |  | 0 |  | 0 |  | 26252.66 |  | 0 |  | 0 |  | 0 |  | 0 |  | 0 |  | 0 |  | 0 |  | 0 |  | 0 |  | 0 |  | 0 | 26252.66
|  |  | 0% |  | 0% |  | 0% |  | 0% |  | 0% |  | 0% |  | 0% |  | 0% |  | 0% |  | 0% |  | 0% |  | 0% |  | 100% |  | 0% |  | 0% |  | 0% |  | 0% |  | 0% |  | 0% |  | 0% |  | 0% |  | 0% |  | 0% |  | 0%
Total Parcial BDI Normal |  |  | 84869.77 |  | 378272.73 |  | 784482.74 |  | 798268.77 |  | 800855.96 |  | 798268.78 |  | 940268.11 |  | 1002380.43 |  | 759933.59 |  | 630081.37 |  | 466678.57 |  | 561691.94 |  | 332763.84 |  | 0 |  | 0 |  | 0 |  | 0 |  | 0 |  | 0 |  | 0 |  | 0 |  | 0 |  | 0 |  | 0 |  | 8338816.6
BDI Normal
|  | 27.64% | 23458 |  | 104554.58 |  | 216831.03 |  | 220641.49 |  | 221356.59 |  | 220641.49 |  | 259890.11 |  | 277057.95 |  | 210045.64 |  | 174154.49 |  | 128989.96 |  | 155251.65 |  | 91975.93 |  | 0 |  | 0 |  | 0 |  | 0 |  | 0 |  | 0 |  | 0 |  | 0 |  | 0 |  | 0 |  | 0 |  | 2304848.91
Total Parcial BDI Diferenciado |  |  | 0 |  | 0 |  | 0 |  | 0 |  | 0 |  | 0 |  | 796241.3 |  | 1024366.64 |  | 386745.77 |  | 574566.62 |  | 0 |  | 95427.06 |  | 95427.06 |  | 0 |  | 0 |  | 0 |  | 0 |  | 0 |  | 0 |  | 0 |  | 0 |  | 0 |  | 0 |  | 0 |  | 2972774.45
BDI Diferenciado
|  | 19.07% | 0 |  | 0 |  | 0 |  | 0 |  | 0 |  | 0 |  | 151843.22 |  | 195346.72 |  | 73752.42 |  | 109569.85 |  | 0 |  | 18197.94 |  | 18197.94 |  | 0 |  | 0 |  | 0 |  | 0 |  | 0 |  | 0 |  | 0 |  | 0 |  | 0 |  | 0 |  | 0 |  | 566908.09
Total Geral |  |  | 108327.77 |  | 482827.31 |  | 1001313.77 |  | 1018910.26 |  | 1022212.55 |  | 1018910.27 |  | 2148242.74 |  | 2499151.74 |  | 1430477.42 |  | 1488372.33 |  | 595668.53 |  | 830568.59 |  | 538364.77 |  | 0 |  | 0 |  | 0 |  | 0 |  | 0 |  | 0 |  | 0 |  | 0 |  | 0 |  | 0 |  | 0 |  | 14183348.05
Percentual de execução mensal de Administração, de acordo com o Acórdão do TCU N° 2622/2013
|  |  | 0.7503% |  | 3.344% |  | 6.935% |  | 7.057% |  | 7.08% |  | 7.057% |  | 15.35% |  | 17.92% |  | 10.14% |  | 10.65% |  | 4.126% |  | 5.809% |  | 3.785% |  | 0% |  | 0% |  | 0% |  | 0% |  | 0% |  | 0% |  | 0% |  | 0% |  | 0% |  | 0% |  | 0% |  | 100%

## Composições
ANEXO 8 - COMPOSIÇÕES DOS CUSTOS UNITÁRIOS
Título: | Contratação de execução de obra de reforma para adequação dos sistemas de HVAC e elétrico no Pavilhão Hélio e Peggy Pereira (HPP), no Campus Fiocruz Manguinhos, Rio de Janeiro.
Unidade: | Fiocruz-Manguinhos
Pavilhão: | Helio-Peggy-Pereira
NOTA: | De acordo com a Lei 13.161/15 todos os Encargos Sociais de Mão de Obra estão desonerados.
COD | DESCRIÇÃO |  |  |  |  | UNI |  | PREÇO UNIT | INDICE | PREÇO TOTAL
Nota1: Este orçamento estimativo, apresentado pela FIOCRUZ, é meramente referencial, sendo de inteira responsabilidade da Empresa Licitante toda e qualquer conferência de quantidades de serviços necessários para o cumprimento integral do objeto e do escopo desta licitação. Caso seja verificado a necessidade de alterações, as licitantes deverão consultar por escrito a Comissão de Licitações, em 5 (cinco) dias antes da abertura da licitação, sobre possibilidade de alteração. A consulta será analisada e, caso seja pertinente, a Comissão procederá conforme o disposto no artigo 21, parágrafo 1º, da Lei 8.666/93. Nota2: A Empresa Licitante deve declarar expressamente em sua proposta que os preços unitários ofertados incluem todos os custos diretos e indiretos para perfeita execução dos serviços, inclusive das despesas com materiais e/ou equipamentos, ferramentas, fretes, transportes, carga, descarga, armazenagem, vigilância, logística, manutenção, conservação, instalação, supervisão, gerenciamento, operação, processamento, tratamento, combustíveis, despesas junto a concessionárias públicas (água, energia, gás, telefone, esgoto), mão de obra especializada ou não, seguros em geral, garantias, encargos financeiros, riscos, encargos da Legislação Social Trabalhista, Previdenciária, da Infortunística do Trabalho e responsabilidade civil por qualquer dano causado a terceiros ou dispêndios resultantes de tributos, taxas, emolumentos, multas, regulamentos e posturas municipais, estaduais e federais, enfim, tudo o que for necessário para a execução total e completa dos serviços, bem como o seu lucro, conforme especificações constantes do Edital, sem que caiba, em qualquer caso, qualquer tipo de pleito ao contratante com a alegação de que alguma parcela do custo foi omitida.
COMP.ADM.01A | Administração de Obra A - Mobilização | [8 empty] | MÊS
COD | DESCRIÇÃO |  |  |  |  | UN |  | PREÇO UNIT | INDICE | PREÇO TOTAL
90778/SINAPI | ENGENHEIRO CIVIL DE OBRA PLENO COM ENCARGOS COMPLEMENTARES |  |  |  |  | H |  | 97.92 | 176 | 17233.92
100309/SINAPI | TÉCNICO EM SEGURANÇA DO TRABALHO COM ENCARGOS COMPLEMENTARES |  |  |  |  | H |  | 36.2 | 176 | 6371.2
| TOTAL : | [8 empty] | 23605.12
COMP.ADM.01B | Administração de Obra B - Obra Geral (Instalações Elétricas e VAC) | [8 empty] | MÊS
COD | DESCRIÇÃO |  |  |  |  | UN |  | PREÇO UNIT | INDICE | PREÇO TOTAL
90778/SINAPI | ENGENHEIRO CIVIL DE OBRA PLENO COM ENCARGOS COMPLEMENTARES |  |  |  |  | H |  | 97.92 | 176 | 17233.92
91677/SINAPI | ENGENHEIRO ELETRICISTA COM ENCARGOS COMPLEMENTARES |  |  |  |  | H |  | 88.2 | 176 | 15523.2
MP 15.05.0250/SCO | ENGENHEIRO MECÂNICO COM ENCARGOS COMPLEMENTARES |  |  |  |  | H |  | 114.58 | 176 | 20166.08
90780/SINAPI | MESTRE DE OBRAS COM ENCARGOS COMPLEMENTARES |  |  |  |  | H |  | 51.1 | 176 | 8993.6
100309/SINAPI | TÉCNICO EM SEGURANÇA DO TRABALHO COM ENCARGOS COMPLEMENTARES |  |  |  |  | H |  | 36.2 | 176 | 6371.2
100533/SINAPI | TECNICO DE EDIFICACOES COM ENCARGOS COMPLEMENTARES |  |  |  |  | H |  | 19.26 | 176 | 3389.76
90776/SINAPI | ENCARREGADO GERAL COM ENCARGOS COMPLEMENTARES |  |  |  |  | H |  | 34.23 | 176 | 6024.48
90766/SINAPI | ALMOXARIFE COM ENCARGOS COMPLEMENTARES |  |  |  |  | H |  | 24.16 | 176 | 4252.16
| TOTAL : | [8 empty] | 81954.4
COMP.ADM.01C | Administração de Obra C - Obra Geral e Comissionamento | [8 empty] | MÊS
COD | DESCRIÇÃO |  |  |  |  | UN |  | PREÇO UNIT | INDICE | PREÇO TOTAL
90778/SINAPI | ENGENHEIRO CIVIL DE OBRA PLENO COM ENCARGOS COMPLEMENTARES |  |  |  |  | H |  | 97.92 | 176 | 17233.92
91677/SINAPI | ENGENHEIRO ELETRICISTA COM ENCARGOS COMPLEMENTARES |  |  |  |  | H |  | 88.2 | 32 | 2822.4
100533/SINAPI | ENGENHEIRO MECÂNICO COM ENCARGOS COMPLEMENTARES |  |  |  |  | H |  | 114.58 | 32 | 3666.56
90780/SINAPI | MESTRE DE OBRAS COM ENCARGOS COMPLEMENTARES |  |  |  |  | H |  | 51.1 | 176 | 8993.6
100309/SINAPI | TÉCNICO EM SEGURANÇA DO TRABALHO COM ENCARGOS COMPLEMENTARES |  |  |  |  | H |  | 36.2 | 176 | 6371.2
100533/SINAPI | TECNICO DE EDIFICACOES COM ENCARGOS COMPLEMENTARES |  |  |  |  | H |  | 19.26 | 176 | 3389.76
90776/SINAPI | ENCARREGADO GERAL COM ENCARGOS COMPLEMENTARES |  |  |  |  | H |  | 34.23 | 176 | 6024.48
90766/SINAPI | ALMOXARIFE COM ENCARGOS COMPLEMENTARES |  |  |  |  | H |  | 24.16 | 176 | 4252.16
| TOTAL : | [8 empty] | 52754.08
COMP.ADM.01 | Administração de Obra Geral | [8 empty] | CJ
COD | DESCRIÇÃO |  |  |  |  | UN |  | PREÇO UNIT | INDICE | PREÇO TOTAL
COMP.ADM.01A | Administração de Obra A - Mobilização |  |  |  |  | MÊS |  | 23605.12 | 1 | 23605.12
COMP.ADM.01B | Administração de Obra B - Obra Geral (Instalações Elétricas e VAC) |  |  |  |  | MÊS |  | 81954.4 | 9 | 737589.6
COMP.ADM.01C | Administração de Obra C - Obra Geral e Comissionamento |  |  |  |  | MÊS |  | 52754.08 | 3 | 158262.24
| TOTAL : | [8 empty] | 919456.96
COMP.MOB.01 | Barracão de obra completo, inclusive manutenção mensal | [8 empty] | M2
COD | DESCRIÇÃO |  |  |  |  | UNI |  | PREÇO UNIT | INDICE | PREÇO TOTAL
AD 19.05.0050/SCO | Barracao de obra com paredes de madeira compensada, tipo chapa resinada com 10mm de espessura, piso cimentado e estrutura de madeira serrada, e cobertura de telhas onduladas de fibras vegetais e minerais com 3mm de espessura, inclusive pintura, instalacoes de aparelhos, esquadrias e ferragens, constando de escritorio, sanitarios, depositos e torre com caixa d'agua em polietileno com capacidade de 500l, reaproveitado 5 vezes, exclusive ligacoes provisorias.(desonerado) |  |  |  |  | M2 |  | 525.15 | 1 | 525.15
| TOTAL : | [8 empty] | 525.15
COMP.MOB.02 | Fornecimento e execução de instalações provisórias (inclusive manutenção mensal) | [8 empty] | CJ
COD | DESCRIÇÃO |  |  |  |  | UNI |  | PREÇO UNIT | INDICE | PREÇO TOTAL
12075/SBC | INSTALAÇÃO PROVISÓRIA DE ÁGUA E ESGOTO |  |  |  |  | UNI |  | 3782.56 | 1 | 3782.56
37104/SINAPI | CAIXA D'ÁGUA 2.000 L EM FIBRA DE VIDRO COM TAMPA |  |  |  |  | UNI |  | 1083.15 | 1 | 1083.15
12200/SBC | INSTALAÇÃO SANITÁRIA PROVISÓRIA |  |  |  |  | UNI |  | 756.85 | 1 | 756.85
12205/SBC | INSTALAÇÃO PROVISÓRIA DE LUZ E FORÇA COM MEDIDOR E POSTE |  |  |  |  | UNI |  | 1205.95 | 1 | 1205.95
| TOTAL : | [8 empty] | 6828.51
COMP.MOB.03 | Fornecimento e instalação de placa da obra, medindo (2,88m x 1,88m) - padrão governo federal | [8 empty] | UN
COD | DESCRIÇÃO |  |  |  |  | UNI |  | PREÇO UNIT | INDICE | PREÇO TOTAL
8852/SBC | Placa de obra identificação de obra - padrão governo federal (2,88M X 1,80M) |  |  |  |  | M2 |  | 300 | 5.4144 | 1624.32
88262/SINAPI | Carpinteiro de formas (com encargos complementares) |  |  |  |  | H |  | 26.52 | 0.603 | 15.99
88316/SINAPI | SERVENTE (com encargos complementares) |  |  |  |  | H |  | 21.13 | 1.205 | 25.46
| TOTAL : | [8 empty] | 1665.77
COMP.MOB.04 | Fornecimento e Instalação de Tapume em telha de aço trapezoidal com pintura em uma das faces com 2 demãos de tinta esmalte sintética, inclusive manu de acordo com projeto e caderno de encargos (inclusive manutenção) - SINAPI 98459 | [8 empty] | UN
COD | DESCRIÇÃO |  |  |  |  | UNI |  | PREÇO UNIT | INDICE | PREÇO TOTAL
7243/SINAPI | Telha de aço zincado trapezoidal, A = 40MM, E = 0,5MM |  |  |  |  | M2 |  | 46.09 | 1.1 | 50.7
4006/SINAPI | Madeira de pinho serrada 3A qualidade não aparelhada |  |  |  |  | M3 |  | 1312.62 | 0.012 | 15.75
5061/SINAPI | Prego com cabeca, de (18x30) |  |  |  |  | Kg |  | 15.3 | 0.3 | 4.59
7288/SINAPI | Tinta - Esmalte sintético, semi fosco, pintura duas demãos de uma das faces da telha |  |  |  |  | L |  | 33.51 | 0.176 | 5.9
COTAÇÃO | Informação visual chapa de PVC expandido 2mm (750x750mm) |  |  |  |  | M2 |  | 75 | 0.25 | 18.75
88262/SINAPI | CARPINTEIRO (com encargos complementares) |  |  |  |  | H |  | 26.52 | 0.2 | 5.3
88310/SINAPI | PINTOR (com encargos complementares) |  |  |  |  | H |  | 27.63 | 0.21 | 5.8
88316/SINAPI | SERVENTE (com encargos complementares) |  |  |  |  | H |  | 21.13 | 0.2 | 4.23
| TOTAL : | [8 empty] | 111.02
COMP.EST.01 | Remoção de entulho com caçamba metálica, inclusive carga e descarga, com disposição final de materiais e resíduos de obras em locais de operação e disposição final apropriados, autorizados e/ou licenciados pelos órgãos de licenciamento e de controle ambiental, medida por tonelada transportada, sendo comprovada conforme legislação pertinente. | [8 empty] | M3
COD | DESCRIÇÃO |  |  |  |  | UN |  | PREÇO UNIT | INDICE | PREÇO TOTAL
12334/SBC | Aluguel de caçamba metálica |  |  |  |  | UN |  | 350 | 0.2 | 70
MAT128400/SCO | Tarifa de vazamento de material de bota-fora em aterro licenciados por orgao ambiental competente |  |  |  |  | T |  | 15 | 1.5 | 22.5
88316/SINAPI | SERVENTE (com encargos complementares) |  |  |  |  | H |  | 21.13 | 1.2 | 25.36
| TOTAL : | [8 empty] | 117.86
COMP.EST.02 | Forn. e montagem perfis U 254x22,8 ASTM A 36, conforme projeto - REF SINAPI 100763 | [8 empty] | KG
COD | DESCRIÇÃO |  |  |  |  | UN |  | PREÇO UNIT | INDICE | PREÇO TOTAL
6332/SBC | Forn. e montagem perfis U 254x22,8 ASTM A 36, conforme projeto |  |  |  |  | KG |  | 7.16 | 1 | 7.16
88240/SINAPI | GUINDASTE HIDRÁULICO AUTOPROPELIDO, COM LANÇA TELESCÓPICA 40 M, CAPACIDADE MÁXIMA 60 T, POTÊNCIA 260 KW - CHP DIURNO. AF_03/2016 |  |  |  |  | CHP |  | 460,71 | 0.0041 | #VALUE!
88278/SINAPI | GUINDASTE HIDRÁULICO AUTOPROPELIDO, COM LANÇA TELESCÓPICA 40 M, CAPACIDADE MÁXIMA 60 T, POTÊNCIA 260 KW - CHI DIURNO. AF_03/2016 |  |  |  |  | CHI |  | 132,77 | 0.0038 | #VALUE!
93287/SINAPI | AJUDANTE DE ESTRUTURA METÁLICA COM ENCARGOS COMPLEMENTARES |  |  |  |  | H |  | 21,41 | 0.0047 | #VALUE!
93288/SINAPI | MONTADOR DE ESTRUTURA METÁLICA COM ENCARGOS COMPLEMENTARES |  |  |  |  | H |  | 27,23 | 0.029 | #VALUE!
| TOTAL : | [8 empty] | #VALUE!
COMP.EST.03 | Forn. e montagem perfis L 2"x1/4" ASTM A 36, conforme projeto - REF SINAPI 100763 | [8 empty] | KG
COD | DESCRIÇÃO |  |  |  |  | UN |  | PREÇO UNIT | INDICE | PREÇO TOTAL
3100/SBC | Forn. e montagem perfis L 2"x1/4" ASTM A 36, conforme projeto |  |  |  |  | KG |  | 9.75 | 1 | 9.75
88240/SINAPI | GUINDASTE HIDRÁULICO AUTOPROPELIDO, COM LANÇA TELESCÓPICA 40 M, CAPACIDADE MÁXIMA 60 T, POTÊNCIA 260 KW - CHP DIURNO. AF_03/2016 |  |  |  |  | CHP |  | 460,71 | 0.0041 | #VALUE!
88278/SINAPI | GUINDASTE HIDRÁULICO AUTOPROPELIDO, COM LANÇA TELESCÓPICA 40 M, CAPACIDADE MÁXIMA 60 T, POTÊNCIA 260 KW - CHI DIURNO. AF_03/2016 |  |  |  |  | CHI |  | 132,77 | 0.0038 | #VALUE!
93287/SINAPI | AJUDANTE DE ESTRUTURA METÁLICA COM ENCARGOS COMPLEMENTARES |  |  |  |  | H |  | 21,41 | 0.0047 | #VALUE!
93288/SINAPI | MONTADOR DE ESTRUTURA METÁLICA COM ENCARGOS COMPLEMENTARES |  |  |  |  | H |  | 27,23 | 0.029 | #VALUE!
| TOTAL : | [8 empty] | #VALUE!
COMP.EST.04 | Forn. e montagem perfis L 2"x3/8" ASTM A 36, conforme projeto - REF SINAPI 100763 | [8 empty] | KG
COD | DESCRIÇÃO |  |  |  |  | UN |  | PREÇO UNIT | INDICE | PREÇO TOTAL
7071/SBC | Forn. e montagem perfis L 2"x3/8" ASTM A 36, conforme projeto |  |  |  |  | KG |  | 9.75 | 1 | 9.75
88240/SINAPI | GUINDASTE HIDRÁULICO AUTOPROPELIDO, COM LANÇA TELESCÓPICA 40 M, CAPACIDADE MÁXIMA 60 T, POTÊNCIA 260 KW - CHP DIURNO. AF_03/2016 |  |  |  |  | CHP |  | 460,71 | 0.0041 | #VALUE!
88278/SINAPI | GUINDASTE HIDRÁULICO AUTOPROPELIDO, COM LANÇA TELESCÓPICA 40 M, CAPACIDADE MÁXIMA 60 T, POTÊNCIA 260 KW - CHI DIURNO. AF_03/2016 |  |  |  |  | CHI |  | 132,77 | 0.0038 | #VALUE!
93287/SINAPI | AJUDANTE DE ESTRUTURA METÁLICA COM ENCARGOS COMPLEMENTARES |  |  |  |  | H |  | 21,41 | 0.0047 | #VALUE!
93288/SINAPI | MONTADOR DE ESTRUTURA METÁLICA COM ENCARGOS COMPLEMENTARES |  |  |  |  | H |  | 27,23 | 0.029 | #VALUE!
| TOTAL : | [8 empty] | #VALUE!
COMP.EST.05 | Forn. e montagem de chapas metálicas ASTM A 36, conforme projeto - REF SINAPI 100763 | [8 empty] | KG
COD | DESCRIÇÃO |  |  |  |  | UN |  | PREÇO UNIT | INDICE | PREÇO TOTAL
1332/SINAPI | Forn. e montagem de chapas metálicas ASTM A 36, conforme projeto |  |  |  |  | KG |  | 6.89 | 1 | 6.89
88240/SINAPI | GUINDASTE HIDRÁULICO AUTOPROPELIDO, COM LANÇA TELESCÓPICA 40 M, CAPACIDADE MÁXIMA 60 T, POTÊNCIA 260 KW - CHP DIURNO. AF_03/2016 |  |  |  |  | CHP |  | 460,71 | 0.0041 | #VALUE!
88278/SINAPI | GUINDASTE HIDRÁULICO AUTOPROPELIDO, COM LANÇA TELESCÓPICA 40 M, CAPACIDADE MÁXIMA 60 T, POTÊNCIA 260 KW - CHI DIURNO. AF_03/2016 |  |  |  |  | CHI |  | 132,77 | 0.0038 | #VALUE!
93287/SINAPI | AJUDANTE DE ESTRUTURA METÁLICA COM ENCARGOS COMPLEMENTARES |  |  |  |  | H |  | 21,41 | 0.0047 | #VALUE!
93288/SINAPI | MONTADOR DE ESTRUTURA METÁLICA COM ENCARGOS COMPLEMENTARES |  |  |  |  | H |  | 27,23 | 0.029 | #VALUE!
| TOTAL : | [8 empty] | #VALUE!
COMP.EST.06 | Forn. e fixação de chumbador tipo PBA 1/2"x7" | [8 empty] | KG
COD | DESCRIÇÃO |  |  |  |  | UN |  | PREÇO UNIT | INDICE | PREÇO TOTAL
| Forn. e fixação de chumbador tipo PBA 1/2"x7" |  |  |  |  | UN |  | 6.53 | 1 | 6.53
93287/SINAPI | AJUDANTE DE ESTRUTURA METÁLICA COM ENCARGOS COMPLEMENTARES |  |  |  |  | H |  | 21.41 | 0.05 | 1.07
93288/SINAPI | MONTADOR DE ESTRUTURA METÁLICA COM ENCARGOS COMPLEMENTARES |  |  |  |  | H |  | 27.23 | 0.05 | 1.36
| TOTAL : | [8 empty] | 8.96
COMP.EST.07 | Forn. e fixação de chumbador tipo CBN 1/2"x4.1/2" | [8 empty] | KG
COD | DESCRIÇÃO |  |  |  |  | UN |  | PREÇO UNIT | INDICE | PREÇO TOTAL
| Forn. e fixação de chumbador tipo CBN 1/2"x4.1/2" |  |  |  |  | UN |  | 10.9 | 1 | 10.9
93287/SINAPI | AJUDANTE DE ESTRUTURA METÁLICA COM ENCARGOS COMPLEMENTARES |  |  |  |  | H |  | 21.41 | 0.05 | 1.07
93288/SINAPI | MONTADOR DE ESTRUTURA METÁLICA COM ENCARGOS COMPLEMENTARES |  |  |  |  | H |  | 27.23 | 0.05 | 1.36
| TOTAL : | [8 empty] | 13.33
COMP.EST.08 | Forn. e montagem de chapa expandida de malha 40x100x6,34 (mm) - REF SINAPI 100763 | [8 empty] | M2
COD | DESCRIÇÃO |  |  |  |  | UN |  | PREÇO UNIT | INDICE | PREÇO TOTAL
1330/SINAPI | Forn. e montagem de chapa expandida de malha 40x100x6,34 (mm) |  |  |  |  | KG |  | 6.72 | 49.79 | 334.59
88240/SINAPI | GUINDASTE HIDRÁULICO AUTOPROPELIDO, COM LANÇA TELESCÓPICA 40 M, CAPACIDADE MÁXIMA 60 T, POTÊNCIA 260 KW - CHP DIURNO. AF_03/2016 |  |  |  |  | CHP |  | 460.71 | 0.0041 | 1.89
88278/SINAPI | GUINDASTE HIDRÁULICO AUTOPROPELIDO, COM LANÇA TELESCÓPICA 40 M, CAPACIDADE MÁXIMA 60 T, POTÊNCIA 260 KW - CHI DIURNO. AF_03/2016 |  |  |  |  | CHI |  | 132.77 | 0.0038 | 0.5
93287/SINAPI | AJUDANTE DE ESTRUTURA METÁLICA COM ENCARGOS COMPLEMENTARES |  |  |  |  | H |  | 21.41 | 0.234 | 5.01
93288/SINAPI | MONTADOR DE ESTRUTURA METÁLICA COM ENCARGOS COMPLEMENTARES |  |  |  |  | H |  | 27.23 | 1.4439 | 39.32
| TOTAL : | [8 empty] | 381.31
COMP.EST.09 | Forn e execução de Pintura Primer epóxi rica em zinco - REF SINAPI 100727 | [8 empty] | M2
COD | DESCRIÇÃO |  |  |  |  | UN |  | PREÇO UNIT | INDICE | PREÇO TOTAL
5330/SINAPI | DILUENTE EPOXI |  |  |  |  | L |  | 29.86 | 0.0296 | 0.88
Bernal | PRIMER EPOXI / EPOXIDICO |  |  |  |  | L |  | 117.05 | 0.1973 | 23.09
88312/SINAPI | PINTOR PARA TINTA EPÓXI COM ENCARGOS COMPLEMENTARES |  |  |  |  | H |  | 29.1 | 0.0635 | 1.85
| TOTAL : | [8 empty] | 25.82
COMP.EST.10 | Forn e execução de Pintura Esmalte poliuretano - REF SINAPI 100737 | [8 empty] | M2
COD | DESCRIÇÃO |  |  |  |  | UN |  | PREÇO UNIT | INDICE | PREÇO TOTAL
Bela tintas | DILUENTE DE POLIURETANO |  |  |  |  | L |  | 33.66 | 0.0305 | 1.03
Politintas | TINTA POLIURETANO |  |  |  |  | L |  | 275.67 | 0.2032 | 56.02
88310/SINAPI | PINTOR COM ENCARGOS COMPLEMENTARES |  |  |  |  | H |  | 29.1 | 0.0635 | 1.85
| TOTAL : | [8 empty] | 58.9
COMP.AUT.01 | Fornecimento e instalação de clp metasys (7ui, 2bi, 3bo, 4co, 2ao) | [8 empty] | UNI
COD | EMPRESA |  |  |  |  | UNI | PREÇO UNIT S/BDI | BDI | INDICE | PREÇO TOTAL
A | JOHNSON CONTROLS |  |  |  |  | UN. | 3442.98 | 21.77% | 1 | 4192.52
B | SAIDATA |  |  |  |  | UN. |  | DECLINOU
C | SKM |  |  |  |  | UN. |  | DECLINOU
D | INFOENG |  |  |  |  | UN. |  |  | 1 | 3700
E | ZETTECH | [6 empty] | DECLINOU
Critério utilizado para obtenção do preço unitário = média simples - |  |  |  | (Empresa A+ Empresa D) / 2
Custo unitário do serviço = |  | 3946.26
Custo Final do Serviço = Custo Unitário do Serviço - L.D.I. (27,64%)
Custo Final do Serviço = |  | 3946.26 |  | / (1 + 0,2764) = |  |  | 3091.71
| TOTAL : | [8 empty] | 3091.71
COMP.AUT.02 | Fornecimento e instalação de clp metasys expander (ui.7; bi.2; bo.3; ao.2; co.4). | [8 empty] | UNI
COD | EMPRESA |  |  |  |  | UNI | PREÇO UNIT S/BDI | BDI | INDICE | PREÇO TOTAL
A | JOHNSON CONTROLS |  |  |  |  | UN. | 3223.3 | 21.77% | 1 | 3925.01
B | SAIDATA |  |  |  |  | UN. |  | DECLINOU
C | SKM |  |  |  |  | UN. |  | DECLINOU
D | INFOENG |  |  |  |  | UN. |  |  | 1 | 1800
E | ZETTECH | [6 empty] | DECLINOU
Critério utilizado para obtenção do preço unitário = média simples - |  |  |  | (Empresa A+ Empresa D) / 2
Custo unitário do serviço = |  | 2862.51
Custo Final do Serviço = Custo Unitário do Serviço - L.D.I. (27,64%)
Custo Final do Serviço = |  | 2862.51 |  | / (1 + 0,2764) = |  |  | 2242.64
| TOTAL : | [8 empty] | 2242.64
COMP.AUT.03 | Fornecimento e instalação de clp metasys expander (18bi). | [8 empty] | UNI
COD | EMPRESA |  |  |  |  | UNI | PREÇO UNIT S/BDI | BDI | INDICE | PREÇO TOTAL
A | JOHNSON CONTROLS |  |  |  |  | UN. | 4845.72 | 21.77% | 1 | 5900.63
B | SAIDATA |  |  |  |  | UN. |  | DECLINOU
C | SKM |  |  |  |  | UN. |  | DECLINOU
D | INFOENG |  |  |  |  | UN. |  |  | 1 | 2200
E | ZETTECH | [6 empty] | DECLINOU
Critério utilizado para obtenção do preço unitário = média simples - |  |  |  | (Empresa A+ Empresa D) / 2
Custo unitário do serviço = |  | 4050.32
Custo Final do Serviço = Custo Unitário do Serviço - L.D.I. (27,64%)
Custo Final do Serviço = |  | 4050.32 |  | / (1 + 0,2764) = |  |  | 3173.24
| TOTAL : | [8 empty] | 3173.24
COMP.AUT.04 | Fornecimento e instalação de clp metasys para vav com atuador integrado (3ui,2co,3bo). | [8 empty] | UNI
COD | EMPRESA |  |  |  |  | UNI | PREÇO UNIT S/BDI | BDI | INDICE | PREÇO TOTAL
A | JOHNSON CONTROLS |  |  |  |  | UN. | 4845.72 | 21.77% | 1 | 5900.63
B | SAIDATA |  |  |  |  | UN. |  | DECLINOU
C | SKM |  |  |  |  | UN. |  | DECLINOU
D | INFOENG |  |  |  |  | UN. |  |  | 1 | 3500
E | ZETTECH | [6 empty] | DECLINOU
Critério utilizado para obtenção do preço unitário = média simples - |  |  |  | (Empresa A+ Empresa D) / 2
Custo unitário do serviço = |  | 4700.32
Custo Final do Serviço = Custo Unitário do Serviço - L.D.I. (27,64%)
Custo Final do Serviço = |  | 4700.32 |  | / (1 + 0,2764) = |  |  | 3682.48
| TOTAL : | [8 empty] | 3682.48
COMP.AUT.05 | Fornecimento e instalação de trafo de comando. | [8 empty] | UNI
COD | EMPRESA |  |  |  |  | UNI | PREÇO UNIT S/BDI | BDI | INDICE | PREÇO TOTAL
A | JOHNSON CONTROLS |  |  |  |  | UN. | 127.66 | 21.77% | 1 | 155.45
B | SAIDATA |  |  |  |  | UN. |  | DECLINOU
C | SKM |  |  |  |  | UN. |  | DECLINOU
D | INFOENG |  |  |  |  | UN. |  |  | 1 | 850
E | ZETTECH | [6 empty] | DECLINOU
Critério utilizado para obtenção do preço unitário = média simples - |  |  |  | (Empresa A+ Empresa D) / 2
Custo unitário do serviço = |  | 502.73
Custo Final do Serviço = Custo Unitário do Serviço - L.D.I. (27,64%)
Custo Final do Serviço = |  | 502.73 |  | / (1 + 0,2764) = |  |  | 393.87
| TOTAL : | [8 empty] | 393.87
COMP.AUT.06 | Fornecimento e instalação de sensor de temperatura ar. | [8 empty] | UNI
COD | EMPRESA |  |  |  |  | UNI | PREÇO UNIT S/BDI | BDI | INDICE | PREÇO TOTAL
A | JOHNSON CONTROLS |  |  |  |  | UN. | 205.76 | 21.77% | 1 | 250.55
B | SAIDATA |  |  |  |  | UN. |  | DECLINOU
C | SKM |  |  |  |  | UN. |  | DECLINOU
D | INFOENG |  |  |  |  | UN. |  |  | 1 | 380
E | ZETTECH | [6 empty] | DECLINOU
Critério utilizado para obtenção do preço unitário = média simples - |  |  |  | (Empresa A+ Empresa D) / 2
Custo unitário do serviço = |  | 315.28
Custo Final do Serviço = Custo Unitário do Serviço - L.D.I. (27,64%)
Custo Final do Serviço = |  | 315.28 |  | / (1 + 0,2764) = |  |  | 247.01
| TOTAL : | [8 empty] | 247.01
COMP.AUT.07 | Fornecimento e instalação de sensor de temperatura água. | [8 empty] | UNI
COD | EMPRESA |  |  |  |  | UNI | PREÇO UNIT S/BDI | BDI | INDICE | PREÇO TOTAL
A | JOHNSON CONTROLS |  |  |  |  | UN. | 231.57 | 21.77% | 1 | 281.98
B | SAIDATA |  |  |  |  | UN. |  | DECLINOU
C | SKM |  |  |  |  | UN. |  | DECLINOU
D | INFOENG |  |  |  |  | UN. |  |  | 1 | 525
E | ZETTECH | [6 empty] | DECLINOU
Critério utilizado para obtenção do preço unitário = média simples - |  |  |  | (Empresa A+ Empresa D) / 2
Custo unitário do serviço = |  | 403.49
Custo Final do Serviço = Custo Unitário do Serviço - L.D.I. (27,64%)
Custo Final do Serviço = |  | 403.49 |  | / (1 + 0,2764) = |  |  | 316.12
| TOTAL : | [8 empty] | 316.12
COMP.AUT.08 | Fornecimento e instalação de sensor de temperatura e umidade . | [8 empty] | UNI
COD | EMPRESA |  |  |  |  | UNI | PREÇO UNIT S/BDI | BDI | INDICE | PREÇO TOTAL
A | JOHNSON CONTROLS |  |  |  |  | UN. | 4404.05 | 21.77% | 1 | 5362.81
B | SAIDATA |  |  |  |  | UN. |  | DECLINOU
C | SKM |  |  |  |  | UN. |  | DECLINOU
D | INFOENG |  |  |  |  | UN. |  |  | 1 | 1850
E | ZETTECH | [6 empty] | DECLINOU
Critério utilizado para obtenção do preço unitário = média simples - |  |  |  | (Empresa A+ Empresa D) / 2
Custo unitário do serviço = |  | 3606.41
Custo Final do Serviço = Custo Unitário do Serviço - L.D.I. (27,64%)
Custo Final do Serviço = |  | 3606.41 |  | / (1 + 0,2764) = |  |  | 2825.45
| TOTAL : | [8 empty] | 2825.45
COMP.AUT.09 | Fornecimento e instalação de sensor de temperatura e umidade externa. | [8 empty] | UNI
COD | EMPRESA |  |  |  |  | UNI | PREÇO UNIT S/BDI | BDI | INDICE | PREÇO TOTAL
A | JOHNSON CONTROLS |  |  |  |  | UN. | 7822.78 | 21.77% | 1 | 9525.8
B | SAIDATA |  |  |  |  | UN. |  | DECLINOU
C | SKM |  |  |  |  | UN. |  | DECLINOU
D | INFOENG |  |  |  |  | UN. |  |  | 1 | 3500
E | ZETTECH | [6 empty] | DECLINOU
Critério utilizado para obtenção do preço unitário = média simples - |  |  |  | (Empresa A+ Empresa D) / 2
Custo unitário do serviço = |  | 6512.9
Custo Final do Serviço = Custo Unitário do Serviço - L.D.I. (27,64%)
Custo Final do Serviço = |  | 6512.9 |  | / (1 + 0,2764) = |  |  | 5102.55
| TOTAL : | [8 empty] | 5102.55
COMP.AUT.10 | Fornecimento e instalação de sensor de fluxo tipo turbina. | [8 empty] | UNI
COD | EMPRESA |  |  |  |  | UNI | PREÇO UNIT S/BDI | BDI | INDICE | PREÇO TOTAL
A | JOHNSON CONTROLS |  |  |  |  | UN. | 19752.3 | 21.77% | 1 | 24052.38
B | SAIDATA |  |  |  |  | UN. |  | DECLINOU
C | SKM |  |  |  |  | UN. |  | DECLINOU
D | INFOENG |  |  |  |  | UN. |  |  | 1 | 3980
E | ZETTECH | [6 empty] | DECLINOU
Critério utilizado para obtenção do preço unitário = média simples - |  |  |  | (Empresa A+ Empresa D) / 2
Custo unitário do serviço = |  | 14016.19
Custo Final do Serviço = Custo Unitário do Serviço - L.D.I. (27,64%)
Custo Final do Serviço = |  | 14016.19 |  | / (1 + 0,2764) = |  |  | 10981.03
| TOTAL : | [8 empty] | 10981.03
COMP.AUT.11 | Fornecimento e instalação de chave de fluxo de ar . | [8 empty] | UNI
COD | EMPRESA |  |  |  |  | UNI | PREÇO UNIT S/BDI | BDI | INDICE | PREÇO TOTAL
A | JOHNSON CONTROLS |  |  |  |  | UN. | 3117.41 | 21.77% | 1 | 3796.07
B | SAIDATA |  |  |  |  | UN. |  | DECLINOU
C | SKM |  |  |  |  | UN. |  | DECLINOU
D | INFOENG |  |  |  |  | UN. |  |  | 1 | 150
E | ZETTECH | [6 empty] | DECLINOU
Critério utilizado para obtenção do preço unitário = média simples - |  |  |  | (Empresa A+ Empresa D) / 2
Custo unitário do serviço = |  | 1973.04
Custo Final do Serviço = Custo Unitário do Serviço - L.D.I. (27,64%)
Custo Final do Serviço = |  | 1973.04 |  | / (1 + 0,2764) = |  |  | 1545.79
| TOTAL : | [8 empty] | 1545.79
COMP.AUT.12 | Fornecimento e instalação de relé de comando. | [8 empty] | UNI
COD | EMPRESA |  |  |  |  | UNI | PREÇO UNIT S/BDI | BDI | INDICE | PREÇO TOTAL
A | JOHNSON CONTROLS |  |  |  |  | UN. | 85.11 | 21.77% | 1 | 103.64
B | SAIDATA |  |  |  |  | UN. |  | DECLINOU
C | SKM |  |  |  |  | UN. |  | DECLINOU
D | INFOENG |  |  |  |  | UN. |  |  | 1 | 80
E | ZETTECH | [6 empty] | DECLINOU
Critério utilizado para obtenção do preço unitário = média simples - |  |  |  | (Empresa A+ Empresa D) / 2
Custo unitário do serviço = |  | 91.82
Custo Final do Serviço = Custo Unitário do Serviço - L.D.I. (27,64%)
Custo Final do Serviço = |  | 91.82 |  | / (1 + 0,2764) = |  |  | 71.94
| TOTAL : | [8 empty] | 71.94
COMP.AUT.13 | Fornecimento e instalação de atuador on/off para damper. | [8 empty] | UNI
COD | EMPRESA |  |  |  |  | UNI | PREÇO UNIT S/BDI | BDI | INDICE | PREÇO TOTAL
A | JOHNSON CONTROLS |  |  |  |  | UN. | 5116.82 | 21.77% | 1 | 6230.75
B | SAIDATA |  |  |  |  | UN. |  | DECLINOU
C | SKM |  |  |  |  | UN. |  | DECLINOU
D | INFOENG |  |  |  |  | UN. |  |  | 1 | 2800
E | ZETTECH | [6 empty] | DECLINOU
Critério utilizado para obtenção do preço unitário = média simples - |  |  |  | (Empresa A+ Empresa D) / 2
Custo unitário do serviço = |  | 4515.38
Custo Final do Serviço = Custo Unitário do Serviço - L.D.I. (27,64%)
Custo Final do Serviço = |  | 4515.38 |  | / (1 + 0,2764) = |  |  | 3537.59
| TOTAL : | [8 empty] | 3537.59
COMP.AUT.14 | Fornecimento e instalação de relé de corrente. | [8 empty] | UNI
COD | EMPRESA |  |  |  |  | UNI | PREÇO UNIT S/BDI | BDI | INDICE | PREÇO TOTAL
A | JOHNSON CONTROLS |  |  |  |  | UN. | 457.49 | 21.77% | 1 | 557.09
B | SAIDATA |  |  |  |  | UN. |  | DECLINOU
C | SKM |  |  |  |  | UN. |  | DECLINOU
D | INFOENG |  |  |  |  | UN. |  |  | 1 | 350
E | ZETTECH | [6 empty] | DECLINOU
Critério utilizado para obtenção do preço unitário = média simples - |  |  |  | (Empresa A+ Empresa D) / 2
Custo unitário do serviço = |  | 453.55
Custo Final do Serviço = Custo Unitário do Serviço - L.D.I. (27,64%)
Custo Final do Serviço = |  | 453.55 |  | / (1 + 0,2764) = |  |  | 355.34
| TOTAL : | [8 empty] | 355.34
COMP.AUT.15 | Fornecimento de válvula de energia para chiller . | [8 empty] | UNI
COD | EMPRESA |  |  |  |  | UNI | PREÇO UNIT S/BDI | BDI | INDICE | PREÇO TOTAL
A | JOHNSON CONTROLS |  |  |  |  | UN. | 37603.54 | 21.77% | 1 | 45789.83
B | SAIDATA |  |  |  |  | UN. |  | DECLINOU
C | SKM |  |  |  |  | UN. |  | DECLINOU
D | INFOENG |  |  |  |  | UN. |  |  | 1 | 2500
E | ZETTECH | [6 empty] | DECLINOU
Critério utilizado para obtenção do preço unitário = média simples - |  |  |  | (Empresa A+ Empresa D) / 2
Custo unitário do serviço = |  | 24144.92
Custo Final do Serviço = Custo Unitário do Serviço - L.D.I. (27,64%)
Custo Final do Serviço = |  | 24144.92 |  | / (1 + 0,2764) = |  |  | 18916.42
| TOTAL : | [8 empty] | 18916.42
COMP.AUT.16 | Fornecimento de válvula de energia para fancoil . | [8 empty] | UNI
COD | EMPRESA |  |  |  |  | UNI | PREÇO UNIT S/BDI | BDI | INDICE | PREÇO TOTAL
A | JOHNSON CONTROLS |  |  |  |  | UN. | 10281.88 | 21.77% | 1 | 12520.25
B | SAIDATA |  |  |  |  | UN. |  | DECLINOU
C | SKM |  |  |  |  | UN. |  | DECLINOU
D | INFOENG |  |  |  |  | UN. |  |  | 1 | 485
E | ZETTECH | [6 empty] | DECLINOU
Critério utilizado para obtenção do preço unitário = média simples - |  |  |  | (Empresa A+ Empresa D) / 2
Custo unitário do serviço = |  | 6502.63
Custo Final do Serviço = Custo Unitário do Serviço - L.D.I. (27,64%)
Custo Final do Serviço = |  | 6502.63 |  | / (1 + 0,2764) = |  |  | 5094.51
| TOTAL : | [8 empty] | 5094.51
COMP.AUT.17 | Fornecimento e instalação de pressostato diferencial on/off para ar. | [8 empty] | UNI
COD | EMPRESA |  |  |  |  | UNI | PREÇO UNIT S/BDI | BDI | INDICE | PREÇO TOTAL
A | JOHNSON CONTROLS |  |  |  |  | UN. | 423.97 | 21.77% | 1 | 516.27
B | SAIDATA |  |  |  |  | UN. |  | DECLINOU
C | SKM |  |  |  |  | UN. |  | DECLINOU
D | INFOENG |  |  |  |  | UN. |  |  | 1 | 550
E | ZETTECH | [6 empty] | DECLINOU
Critério utilizado para obtenção do preço unitário = média simples - |  |  |  | (Empresa A+ Empresa D) / 2
Custo unitário do serviço = |  | 533.14
Custo Final do Serviço = Custo Unitário do Serviço - L.D.I. (27,64%)
Custo Final do Serviço = |  | 533.14 |  | / (1 + 0,2764) = |  |  | 417.69
| TOTAL : | [8 empty] | 417.69
COMP.AUT.18 | Fornecimento e instalação de pressostato diferencial proporcional para ar. | [8 empty] | UNI
COD | EMPRESA |  |  |  |  | UNI | PREÇO UNIT S/BDI | BDI | INDICE | PREÇO TOTAL
A | JOHNSON CONTROLS |  |  |  |  | UN. | 2118.57 | 21.77% | 1 | 2579.78
B | SAIDATA |  |  |  |  | UN. |  | DECLINOU
C | SKM |  |  |  |  | UN. |  | DECLINOU
D | INFOENG |  |  |  |  | UN. |  |  | 1 | 665
E | ZETTECH | [6 empty] | DECLINOU
Critério utilizado para obtenção do preço unitário = média simples - |  |  |  | (Empresa A+ Empresa D) / 2
Custo unitário do serviço = |  | 1622.39
Custo Final do Serviço = Custo Unitário do Serviço - L.D.I. (27,64%)
Custo Final do Serviço = |  | 1622.39 |  | / (1 + 0,2764) = |  |  | 1271.07
| TOTAL : | [8 empty] | 1271.07
COMP.AUT.19 | Fornecimento e instalação de bloco de contatos auxiliares. | [8 empty] | UNI
COD | EMPRESA |  |  |  |  | UNI | PREÇO UNIT S/BDI | BDI | INDICE | PREÇO TOTAL
A | JOHNSON CONTROLS |  |  |  |  | UN. | 84.06 | 21.77% | 1 | 102.36
B | SAIDATA |  |  |  |  | UN. |  | DECLINOU
C | SKM |  |  |  |  | UN. |  | DECLINOU
D | INFOENG |  |  |  |  | UN. |  |  | 1 | 35
E | ZETTECH | [6 empty] | DECLINOU
Critério utilizado para obtenção do preço unitário = média simples - |  |  |  | (Empresa A+ Empresa D) / 2
Custo unitário do serviço = |  | 68.68
Custo Final do Serviço = Custo Unitário do Serviço - L.D.I. (27,64%)
Custo Final do Serviço = |  | 68.68 |  | / (1 + 0,2764) = |  |  | 53.81
| TOTAL : | [8 empty] | 53.81
COMP.AUT.20 | Fornecimento, lançamento e conectorização de cabo pp 2 x 1,00 mm2 | [8 empty] | M
COD | EMPRESA |  |  |  |  | UNI | PREÇO UNIT S/BDI | BDI | INDICE | PREÇO TOTAL
A | JOHNSON CONTROLS |  |  |  |  | M | 6.06 | 21.77% | 1 | 7.38
B | SAIDATA |  |  |  |  | M |  | DECLINOU
C | SKM |  |  |  |  | M |  | DECLINOU
D | INFOENG |  |  |  |  | M |  |  | 1 | 9.8
E | ZETTECH | [6 empty] | DECLINOU
Critério utilizado para obtenção do preço unitário = média simples - |  |  |  | (Empresa A+ Empresa D) / 2
Custo unitário do serviço = |  | 8.59
Custo Final do Serviço = Custo Unitário do Serviço - L.D.I. (27,64%)
Custo Final do Serviço = |  | 8.59 |  | / (1 + 0,2764) = |  |  | 6.73
| TOTAL : | [8 empty] | 6.73
COMP.AUT.21 | Fornecimento, lançamento e conectorização de cabo pp 2 x 1,50 mm2. | [8 empty] | M
COD | EMPRESA |  |  |  |  | UNI | PREÇO UNIT S/BDI | BDI | INDICE | PREÇO TOTAL
A | JOHNSON CONTROLS |  |  |  |  | M | 6.06 | 21.77% | 1 | 7.38
B | SAIDATA |  |  |  |  | M |  | DECLINOU
C | SKM |  |  |  |  | M |  | DECLINOU
D | INFOENG |  |  |  |  | M |  |  | 1 | 11.8
E | ZETTECH | [6 empty] | DECLINOU
Critério utilizado para obtenção do preço unitário = média simples - |  |  |  | (Empresa A+ Empresa D) / 2
Custo unitário do serviço = |  | 9.59
Custo Final do Serviço = Custo Unitário do Serviço - L.D.I. (27,64%)
Custo Final do Serviço = |  | 9.59 |  | / (1 + 0,2764) = |  |  | 7.51
| TOTAL : | [8 empty] | 7.51
COMP.AUT.22 | Fornecimento, lançamento e conectorização de cabo de instrumentação 2 x 1,00 mm2 blindado. | [8 empty] | M
COD | EMPRESA |  |  |  |  | UNI | PREÇO UNIT S/BDI | BDI | INDICE | PREÇO TOTAL
A | JOHNSON CONTROLS |  |  |  |  | M | 8.47 | 21.77% | 1 | 10.31
B | SAIDATA |  |  |  |  | M |  | DECLINOU
C | SKM |  |  |  |  | M |  | DECLINOU
D | INFOENG |  |  |  |  | M |  |  | 1 | 13.8
E | ZETTECH | [6 empty] | DECLINOU
Critério utilizado para obtenção do preço unitário = média simples - |  |  |  | (Empresa A+ Empresa D) / 2
Custo unitário do serviço = |  | 12.06
Custo Final do Serviço = Custo Unitário do Serviço - L.D.I. (27,64%)
Custo Final do Serviço = |  | 12.06 |  | / (1 + 0,2764) = |  |  | 9.45
| TOTAL : | [8 empty] | 9.45
COMP.AUT.23 | Fornecimento, lançamento e conectorização de cabo para alimentacao 4x1,00mm² blindado. | [8 empty] | M
COD | EMPRESA |  |  |  |  | UNI | PREÇO UNIT S/BDI | BDI | INDICE | PREÇO TOTAL
A | JOHNSON CONTROLS |  |  |  |  | M | 3.78 | 21.77% | 1 | 4.6
B | SAIDATA |  |  |  |  | M |  | DECLINOU
C | SKM |  |  |  |  | M |  | DECLINOU
D | INFOENG |  |  |  |  | M |  |  | 1 | 15.9
E | ZETTECH | [6 empty] | DECLINOU
Critério utilizado para obtenção do preço unitário = média simples - |  |  |  | (Empresa A+ Empresa D) / 2
Custo unitário do serviço = |  | 10.25
Custo Final do Serviço = Custo Unitário do Serviço - L.D.I. (27,64%)
Custo Final do Serviço = |  | 10.25 |  | / (1 + 0,2764) = |  |  | 8.03
| TOTAL : | [8 empty] | 8.03
COMP.AUT.24 | Fornecimento, montagem e instalação de quadro de supervisão e controle, com dimensionamento adequado ao abrigo de 5 módulos controladores, contendo todos os acessório de instalação, incluindo bornes, disjuntores, relés, anilhas, identificadores, luminárias e demais miscelâneas. | [8 empty] | UNI
COD | EMPRESA |  |  |  |  | UNI | PREÇO UNIT S/BDI | BDI | INDICE | PREÇO TOTAL
A | JOHNSON CONTROLS |  |  |  |  | UN. | 8.29 | 21.77% | 1 | 10.09
B | SAIDATA |  |  |  |  | UN. |  | DECLINOU
C | SKM |  |  |  |  | UN. |  | DECLINOU
D | INFOENG |  |  |  |  | UN. |  |  | 1 | 9800
E | ZETTECH | [6 empty] | DECLINOU
Critério utilizado para obtenção do preço unitário = média simples - |  |  |  | (Empresa A+ Empresa D) / 2
Custo unitário do serviço = |  | 4905.05
Custo Final do Serviço = Custo Unitário do Serviço - L.D.I. (27,64%)
Custo Final do Serviço = |  | 4905.05 |  | / (1 + 0,2764) = |  |  | 3842.88
| TOTAL : | [8 empty] | 3842.88
COMP.AUT.25 | Fornecimento, montagem e instalação de quadro de supervisão e controle, com dimensionamento adequado ao abrigo de 3 módulos controladores, contendo todos os acessório de instalação, incluindo bornes, disjuntores, relés, anilhas, identificadores, luminárias e demais miscelâneas | [8 empty] | UNI
COD | EMPRESA |  |  |  |  | UNI | PREÇO UNIT S/BDI | BDI | INDICE | PREÇO TOTAL
A | JOHNSON CONTROLS |  |  |  |  | UN. | 6595.78 | 21.77% | 1 | 8031.68
B | SAIDATA |  |  |  |  | UN. |  | DECLINOU
C | SKM |  |  |  |  | UN. |  | DECLINOU
D | INFOENG |  |  |  |  | UN. |  |  | 1 | 7500
E | ZETTECH | [6 empty] | DECLINOU
Critério utilizado para obtenção do preço unitário = média simples - |  |  |  | (Empresa A+ Empresa D) / 2
Custo unitário do serviço = |  | 7765.84
Custo Final do Serviço = Custo Unitário do Serviço - L.D.I. (27,64%)
Custo Final do Serviço = |  | 7765.84 |  | / (1 + 0,2764) = |  |  | 6084.17
| TOTAL : | [8 empty] | 6084.17
COMP.AUT.26 | Fornecimento, montagem e instalação de quadro de supervisão e controle, com dimensionamento adequado ao abrigo de 2 módulos controladores, contendo todos os acessório de instalação, incluindo bornes, disjuntores, relés, anilhas, identificadores, luminárias e demais miscelâneas. | [8 empty] | UNI
COD | EMPRESA |  |  |  |  | UNI | PREÇO UNIT S/BDI | BDI | INDICE | PREÇO TOTAL
A | JOHNSON CONTROLS |  |  |  |  | UN. | 5319.17 | 21.77% | 1 | 6477.15
B | SAIDATA |  |  |  |  | UN. |  | DECLINOU
C | SKM |  |  |  |  | UN. |  | DECLINOU
D | INFOENG |  |  |  |  | UN. |  |  | 1 | 6800
E | ZETTECH | [6 empty] | DECLINOU
Critério utilizado para obtenção do preço unitário = média simples - |  |  |  | (Empresa A+ Empresa D) / 2
Custo unitário do serviço = |  | 6638.58
Custo Final do Serviço = Custo Unitário do Serviço - L.D.I. (27,64%)
Custo Final do Serviço = |  | 6638.58 |  | / (1 + 0,2764) = |  |  | 5201.02
| TOTAL : | [8 empty] | 5201.02
COMP.AUT.27 | Fornecimento, montagem e instalação de quadro de supervisão e controle, com dimensionamento adequado ao abrigo de 1 módulos controladores, contendo todos os acessório de instalação, incluindo bornes, disjuntores, relés, anilhas, identificadores, luminárias e demais miscelâneas | [8 empty] | UNI
COD | EMPRESA |  |  |  |  | UNI | PREÇO UNIT S/BDI | BDI | INDICE | PREÇO TOTAL
A | JOHNSON CONTROLS |  |  |  |  | UN. | 3617.03 | 21.77% | 1 | 4404.46
B | SAIDATA |  |  |  |  | UN. |  | DECLINOU
C | SKM |  |  |  |  | UN. |  | DECLINOU
D | INFOENG |  |  |  |  | UN. |  |  | 1 | 4300
E | ZETTECH | [6 empty] | DECLINOU
Critério utilizado para obtenção do preço unitário = média simples - |  |  |  | (Empresa A+ Empresa D) / 2
Custo unitário do serviço = |  | 4352.23
Custo Final do Serviço = Custo Unitário do Serviço - L.D.I. (27,64%)
Custo Final do Serviço = |  | 4352.23 |  | / (1 + 0,2764) = |  |  | 3409.77
| TOTAL : | [8 empty] | 3409.77
COMP.AUT.28 | Fornecimento de projeto executivo, conforme termo de referência. | [8 empty] | CJ
COD | EMPRESA |  |  |  |  | UNI | PREÇO UNIT S/BDI | BDI | INDICE | PREÇO TOTAL
A | JOHNSON CONTROLS |  |  |  |  | CJ | 15500 | 21.77% | 1 | 18874.35
B | SAIDATA |  |  |  |  | CJ |  | DECLINOU
C | SKM |  |  |  |  | CJ |  | DECLINOU
D | INFOENG |  |  |  |  | CJ |  |  | 1 | 22000
E | ZETTECH | [6 empty] | DECLINOU
Critério utilizado para obtenção do preço unitário = média simples - |  |  |  | (Empresa A+ Empresa D) / 2
Custo unitário do serviço = |  | 20437.18
Custo Final do Serviço = Custo Unitário do Serviço - L.D.I. (27,64%)
Custo Final do Serviço = |  | 20437.18 |  | / (1 + 0,2764) = |  |  | 16011.58
| TOTAL : | [8 empty] | 16011.58
COMP.AUT.29 | Teste de aceitação em fábrica. | [8 empty] | CJ
COD | EMPRESA |  |  |  |  | UNI | PREÇO UNIT S/BDI | BDI | INDICE | PREÇO TOTAL
A | JOHNSON CONTROLS |  |  |  |  | CJ | 11876 | 21.77% | 1 | 14461.41
B | SAIDATA |  |  |  |  | CJ |  | DECLINOU
C | SKM |  |  |  |  | CJ |  | DECLINOU
D | INFOENG |  |  |  |  | CJ |  |  | 1 | 8000
E | ZETTECH | [6 empty] | DECLINOU
Critério utilizado para obtenção do preço unitário = média simples - |  |  |  | (Empresa A+ Empresa D) / 2
Custo unitário do serviço = |  | 11230.71
Custo Final do Serviço = Custo Unitário do Serviço - L.D.I. (27,64%)
Custo Final do Serviço = |  | 11230.71 |  | / (1 + 0,2764) = |  |  | 8798.74
| Total | [8 empty] | 8798.74
COMP.AUT.30 | Configuração/programação do servidor. | [8 empty] | CJ
COD | EMPRESA |  |  |  |  | UNI | PREÇO UNIT S/BDI | BDI | INDICE | PREÇO TOTAL
A | JOHNSON CONTROLS |  |  |  |  | CJ | 45000 | 21.77% | 1 | 54796.5
B | SAIDATA |  |  |  |  | CJ |  | DECLINOU
C | SKM |  |  |  |  | CJ |  | DECLINOU
D | INFOENG |  |  |  |  | CJ |  |  | 1 | 3000
E | ZETTECH | [6 empty] | DECLINOU
Critério utilizado para obtenção do preço unitário = média simples - |  |  |  | (Empresa A+ Empresa D) / 2
Custo unitário do serviço = |  | 28898.25
Custo Final do Serviço = Custo Unitário do Serviço - L.D.I. (27,64%)
Custo Final do Serviço = |  | 28898.25 |  | / (1 + 0,2764) = |  |  | 22640.43
| TOTAL : | [8 empty] | 22640.43
COMP.AUT.31 | Configuração/programação da gerenciadora de rede. | [8 empty] | CJ
COD | EMPRESA |  |  |  |  | UNI | PREÇO UNIT S/BDI | BDI | INDICE | PREÇO TOTAL
A | JOHNSON CONTROLS |  |  |  |  | CJ | 25000 | 21.77% | 1 | 30442.5
B | SAIDATA |  |  |  |  | CJ |  | DECLINOU
C | SKM |  |  |  |  | CJ |  | DECLINOU
D | INFOENG |  |  |  |  | CJ |  |  | 1 | 8000
E | ZETTECH | [6 empty] | DECLINOU
Critério utilizado para obtenção do preço unitário = média simples - |  |  |  | (Empresa A+ Empresa D) / 2
Custo unitário do serviço = |  | 19221.25
Custo Final do Serviço = Custo Unitário do Serviço - L.D.I. (27,64%)
Custo Final do Serviço = |  | 19221.25 |  | / (1 + 0,2764) = |  |  | 15058.95
| TOTAL : | [8 empty] | 15058.95
COMP.AUT.32 | Configuração/programação das controladoras de campo. | [8 empty] | CJ
COD | EMPRESA |  |  |  |  | UNI | PREÇO UNIT S/BDI | BDI | INDICE | PREÇO TOTAL
A | JOHNSON CONTROLS |  |  |  |  | CJ | 46000 | 21.77% | 1 | 56014.2
B | SAIDATA |  |  |  |  | CJ |  | DECLINOU
C | SKM |  |  |  |  | CJ |  | DECLINOU
D | INFOENG |  |  |  |  | CJ |  |  | 1 | 115000
E | ZETTECH | [6 empty] | DECLINOU
Critério utilizado para obtenção do preço unitário = média simples - |  |  |  | (Empresa A+ Empresa D) / 2
Custo unitário do serviço = |  | 85507.1
Custo Final do Serviço = Custo Unitário do Serviço - L.D.I. (27,64%)
Custo Final do Serviço = |  | 85507.1 |  | / (1 + 0,2764) = |  |  | 66990.83
| TOTAL : | [8 empty] | 66990.83
COMP.AUT.33 | Configuração/programação/desenvolvimento das telas do sistema bms. | [8 empty] | CJ
COD | EMPRESA |  |  |  |  | UNI | PREÇO UNIT S/BDI | BDI | INDICE | PREÇO TOTAL
A | JOHNSON CONTROLS |  |  |  |  | CJ | 30000 | 21.77% | 1 | 36531
B | SAIDATA |  |  |  |  | CJ |  | DECLINOU
C | SKM |  |  |  |  | CJ |  | DECLINOU
D | INFOENG |  |  |  |  | CJ |  |  | 1 | 125000
E | ZETTECH |  |  |  |  | CJ |  | DECLINOU
Critério utilizado para obtenção do preço unitário = média simples - |  |  |  | (Empresa A+ Empresa D) / 2
Custo unitário do serviço = |  | 80765.5
Custo Final do Serviço = Custo Unitário do Serviço - L.D.I. (27,64%)
Custo Final do Serviço = |  | 80765.5 |  | / (1 + 0,2764) = |  |  | 63276.01
| TOTAL : | [8 empty] | 63276.01
COMP.AUT.34 | Transporte horizontal e vertical dos quadros de supervisão e controle. | [8 empty] | CJ
COD | EMPRESA |  |  |  |  | UNI | PREÇO UNIT S/BDI | BDI | INDICE | PREÇO TOTAL
A | JOHNSON CONTROLS |  |  |  |  | CJ | 10000 | 21.77% | 1 | 12177
B | SAIDATA |  |  |  |  | CJ |  | DECLINOU
C | SKM |  |  |  |  | CJ |  | DECLINOU
D | INFOENG |  |  |  |  | CJ |  |  | 1 | 15000
E | ZETTECH | [6 empty] | DECLINOU
Critério utilizado para obtenção do preço unitário = média simples - |  |  |  | (Empresa A+ Empresa D) / 2
Custo unitário do serviço = |  | 13588.5
Custo Final do Serviço = Custo Unitário do Serviço - L.D.I. (27,64%)
Custo Final do Serviço = |  | 13588.5 |  | / (1 + 0,2764) = |  |  | 10645.96
| TOTAL : | [8 empty] | 10645.96
COMP.AUT.35 | Testes funcionais do sistema conforme projeto mecânico. | [8 empty] | CJ
COD | EMPRESA |  |  |  |  | UNI | PREÇO UNIT S/BDI | BDI | INDICE | PREÇO TOTAL
A | JOHNSON CONTROLS |  |  |  |  | CJ | 55000 | 21.77% | 1 | 66973.5
B | SAIDATA |  |  |  |  | CJ |  | DECLINOU
C | SKM |  |  |  |  | CJ |  | DECLINOU
D | INFOENG |  |  |  |  | CJ |  |  | 1 | 25000
E | ZETTECH | [6 empty] | DECLINOU
Critério utilizado para obtenção do preço unitário = média simples - |  |  |  | (Empresa A+ Empresa D) / 2
Custo unitário do serviço = |  | 45986.75
Custo Final do Serviço = Custo Unitário do Serviço - L.D.I. (27,64%)
Custo Final do Serviço = |  | 45986.75 |  | / (1 + 0,2764) = |  |  | 36028.48
| TOTAL : | [8 empty] | 36028.48
COMP.AUT.36 | Teste de aceitação em campo. | [8 empty] | CJ
COD | EMPRESA |  |  |  |  | UNI | PREÇO UNIT S/BDI | BDI | INDICE | PREÇO TOTAL
A | JOHNSON CONTROLS |  |  |  |  | CJ | 15000 | 21.77% | 1 | 18265.5
B | SAIDATA |  |  |  |  | CJ |  | DECLINOU
C | SKM |  |  |  |  | CJ |  | DECLINOU
D | INFOENG |  |  |  |  | CJ |  |  | 1 | 25000
E | ZETTECH | [6 empty] | DECLINOU
Critério utilizado para obtenção do preço unitário = média simples - |  |  |  | (Empresa A+ Empresa D) / 2
Custo unitário do serviço = |  | 21632.75
Custo Final do Serviço = Custo Unitário do Serviço - L.D.I. (27,64%)
Custo Final do Serviço = |  | 21632.75 |  | / (1 + 0,2764) = |  |  | 16948.25
| TOTAL : | [8 empty] | 16948.25
COMP.AUT.37 | Manual de operação e manutenção. | [8 empty] | CJ
COD | EMPRESA |  |  |  |  | UNI | PREÇO UNIT S/BDI | BDI | INDICE | PREÇO TOTAL
A | JOHNSON CONTROLS |  |  |  |  | CJ | 2000 | 21.77% | 1 | 2435.4
B | SAIDATA |  |  |  |  | CJ |  | DECLINOU
C | SKM |  |  |  |  | CJ |  | DECLINOU
D | INFOENG |  |  |  |  | CJ |  |  | 1 | 5000
E | ZETTECH | [6 empty] | DECLINOU
Critério utilizado para obtenção do preço unitário = média simples - |  |  |  | (Empresa A+ Empresa D) / 2
Custo unitário do serviço = |  | 3717.7
Custo Final do Serviço = Custo Unitário do Serviço - L.D.I. (27,64%)
Custo Final do Serviço = |  | 3717.7 |  | / (1 + 0,2764) = |  |  | 2912.64
| TOTAL : | [8 empty] | 2912.64
COMP.AUT.38 | Projeto as-built. | [8 empty] | CJ
COD | EMPRESA |  |  |  |  | UNI | PREÇO UNIT S/BDI | BDI | INDICE | PREÇO TOTAL
A | JOHNSON CONTROLS |  |  |  |  | CJ | 5500 | 21.77% | 1 | 6697.35
B | SAIDATA |  |  |  |  | CJ |  | DECLINOU
C | SKM |  |  |  |  | CJ |  | DECLINOU
D | INFOENG |  |  |  |  | CJ |  |  | 1 | 8000
E | ZETTECH | [6 empty] | DECLINOU
Critério utilizado para obtenção do preço unitário = média simples - |  |  |  | (Empresa A+ Empresa D) / 2
Custo unitário do serviço = |  | 7348.68
Custo Final do Serviço = Custo Unitário do Serviço - L.D.I. (27,64%)
Custo Final do Serviço = |  | 7348.68 |  | / (1 + 0,2764) = |  |  | 5757.35
| TOTAL : | [8 empty] | 5757.35
COMP.AUT.39 | Treinamento operacional, conforme termo de referência. | [8 empty] | CJ
COD | EMPRESA |  |  |  |  | UNI | PREÇO UNIT S/BDI | BDI | INDICE | PREÇO TOTAL
A | JOHNSON CONTROLS |  |  |  |  | CJ | 20000 | 21.77% | 1 | 24354
B | SAIDATA |  |  |  |  | CJ |  | DECLINOU
C | SKM |  |  |  |  | CJ |  | DECLINOU
D | INFOENG |  |  |  |  | CJ |  |  | 1 | 5000
E | ZETTECH | [6 empty] | DECLINOU
Critério utilizado para obtenção do preço unitário = média simples - |  |  |  | (Empresa A+ Empresa D) / 2
Custo unitário do serviço = |  | 14677
Custo Final do Serviço = Custo Unitário do Serviço - L.D.I. (27,64%)
Custo Final do Serviço = |  | 14677 |  | / (1 + 0,2764) = |  |  | 11498.75
| TOTAL : | [8 empty] | 11498.75
COMP.AUT.40 | Operação assistida por 90 dias úteis durante horário comercial. | [8 empty] | CJ
COD | EMPRESA |  |  |  |  | UNI | PREÇO UNIT S/BDI | BDI | INDICE | PREÇO TOTAL
A | JOHNSON CONTROLS |  |  |  |  | CJ | 25000 | 21.77% | 1 | 30442.5
B | SAIDATA |  |  |  |  | CJ |  | DECLINOU
C | SKM |  |  |  |  | CJ |  | DECLINOU
D | INFOENG |  |  |  |  | CJ |  |  | 1 | 180000
E | ZETTECH | [6 empty] | DECLINOU
Critério utilizado para obtenção do preço unitário = média simples - |  |  |  | (Empresa A+ Empresa D) / 2
Custo unitário do serviço = |  | 105221.25
Custo Final do Serviço = Custo Unitário do Serviço - L.D.I. (27,64%)
Custo Final do Serviço = |  | 105221.25 |  | / (1 + 0,2764) = |  |  | 82435.95
| Total | [8 empty] | 82435.95
COMP.IMP.01 | Teste de estanqueidade, enchendo a área com uma lâmina d’água de cerca de 5 cm e deixar por no mínimo 72 horas para verificar se há algum vazamento | [8 empty] | M2
COD | DESCRIÇÃO |  |  |  |  | UN |  | PREÇO UNIT | INDICE | PREÇO TOTAL
88316/SINAPI | SERVENTE (com encargos complementares) |  |  |  |  | H |  | 21.13 | 0.3 | 6.34
| TOTAL : | [8 empty] | 6.34
COMP.IMP.02 | Tratamento de fissuras, conforme termo de referência - REF SBC 160386 | [8 empty] | M2
COD | DESCRIÇÃO |  |  |  |  | UN |  | PREÇO UNIT | INDICE | PREÇO TOTAL
50/SBC | CIMENTO PORTLAND CP III 32RS NBR 11578 (quilo) |  |  |  |  | KG |  | 0.58 | 0.45 | 0.26
100/SBC | AREIA GROSSA LAVADA |  |  |  |  | M3 |  | 77.5 | 0.055 | 4.26
37128/SBC | DISCO DIAMANTADO STAMACO 105mm FURO 20mm |  |  |  |  | UN |  | 26.9 | 0.049 | 1.32
37129/SBC | LIXA FERRO 150 |  |  |  |  | UN |  | 4.49 | 0.13 | 0.58
37130/SBC | ADESIVO EPOXY SIKAFLEX 32 |  |  |  |  | KG |  | 489.17 | 2.4 | 1174.01
88309/SINAPI | PEDREIRO (com encargos complementares) |  |  |  |  | H |  | 26.76 | 0.425 | 11.37
88316/SINAPI | SERVENTE (com encargos complementares) |  |  |  |  | H |  | 21.13 | 0.532 | 11.24
| TOTAL : | [8 empty] | 1203.04
COMP.IMP.03 | Colocação de tela poliéster | [8 empty] | M2
COD | DESCRIÇÃO |  |  |  |  | UN |  | PREÇO UNIT | INDICE | PREÇO TOTAL
4030/SINAPI | VEU POLIESTER |  |  |  |  | M2 |  | 6.03 | 1.1 | 6.63
88270/SINAPI | IMPERMEABILIZADOR (com encargos complementares) |  |  |  |  | H |  | 26.76 | 0.05 | 1.34
88316/SINAPI | SERVENTE (com encargos complementares) |  |  |  |  | H |  | 21.13 | 0.05 | 1.06
| TOTAL : | [8 empty] | 9.03
COMP.IMP.04 | Chumbamento das conexões e execução de colarinho com adesivo epóxi. | [8 empty] | UM
COD | DESCRIÇÃO |  |  |  |  | UN |  | PREÇO UNIT | INDICE | PREÇO TOTAL
91192/SINAPI | CHUMBAMENTO PONTUAL EM PASSAGEM DE TUBO COM DIÂMETRO MAIOR QUE 75 MM. AF_05/2015 |  |  |  |  | UN |  | 5.93 | 1.1 | 6.52
28304/SBC | ADESIVO ESTRUTURAL EPOXI (A+B) SIKADUR 31 |  |  |  |  | KG |  | 107.99 | 0.05 | 5.4
88270/SINAPI | IMPERMEABILIZADOR (com encargos complementares) |  |  |  |  | H |  | 26.76 | 0.05 | 1.34
88316/SINAPI | SERVENTE (com encargos complementares) |  |  |  |  | H |  | 21.13 | 0.05 | 1.06
| TOTAL : | [8 empty] | 14.32
COMP.IMP.05 | Aplicação de primer epoxídico bicomponente sobre o contrapiso - SCO CI 14.05.0550 | [8 empty] | M2
COD | DESCRIÇÃO |  |  |  |  | UN |  | PREÇO UNIT | INDICE | PREÇO TOTAL
Loja do Mec | primer epoxídico bicomponente sobre o contrapiso |  |  |  |  | UN |  | 293.9 | 0.0556 | 16.34
88270/SINAPI | IMPERMEABILIZADOR (com encargos complementares) |  |  |  |  | H |  | 26.76 | 0.25 | 6.69
88316/SINAPI | SERVENTE (com encargos complementares) |  |  |  |  | H |  | 21.13 | 0.5 | 10.57
| TOTAL : | [8 empty] | 33.6
COMP.IMP.06 | Aplicação de impermeabilizante a Base Poliuréia (100% pura) á frio, bicomponente, isente de solventes e de VOC, na cor vermelho-óxido. Espessura de 2,5 milímetros com tolerância de 0,2 milímetros para + / -, Utilizando unidade dosadora Airless tipo Hot Spray (pulverizador com bomba de dois componentes com alta pressão) sobre o substrato. | [8 empty] | M2
COD | DESCRIÇÃO |  |  |  |  | UN |  | PREÇO UNIT | INDICE | PREÇO TOTAL
Grand Box | Bautech Mega Poliuréia - 12 Kg Bautech |  |  |  |  | UN |  | 1356.99 | 0.1 | 135.7
90964/SINAPI | COMPRESSOR DE AR REBOCÁVEL, VAZÃO 89 PCM, PRESSÃO EFETIVA DE TRABALHO 102 PSI, MOTOR DIESEL, POTÊNCIA 20 CV - CHP DIURNO. AF_06/2015 |  |  |  |  | CHP |  | 22.64 | 0.3068 | 6.95
90965/SINAPI | COMPRESSOR DE AR REBOCÁVEL, VAZÃO 89 PCM, PRESSÃO EFETIVA DE TRABALHO 102 PSI, MOTOR DIESEL, POTÊNCIA 20 CV - CHI DIURNO. AF_06/2015 |  |  |  |  | CHI |  | 5.25 | 0.7463 | 3.92
88291/SINAPI | OPERADOR DE COMPRESSOR OU COMPRESSORISTA COM ENCARGOS COMPLEMENTARES |  |  |  |  | H |  | 25.43 | 0.15 | 3.81
88270/SINAPI | IMPERMEABILIZADOR (com encargos complementares) |  |  |  |  | H |  | 26.76 | 0.35 | 9.37
88316/SINAPI | SERVENTE (com encargos complementares) |  |  |  |  | H |  | 21.13 | 0.5 | 10.57
| TOTAL : | [8 empty] | 170.32
COMP.IMP.07 | Cantoneira 3"x3"x1/4" - 7,29 kg/m | [8 empty] | KG
COD | DESCRIÇÃO |  |  |  |  | UN |  | PREÇO UNIT | INDICE | PREÇO TOTAL
13001/SBC | PERFIL "L" ABAS IGUAIS 3"x1/4" (7,30kg/m) |  |  |  |  | KG |  | 9.75 | 1 | 9.75
88251/SINAPI | AUXILIAR DE SERRALHEIRO COM ENCARGOS COMPLEMENTARES |  |  |  |  | H |  | 21.68 | 0.1397 | 3.03
88315/SINAPI | SERRALHEIRO COM ENCARGOS COMPLEMENTARES |  |  |  |  | H |  | 26.62 | 0.1178 | 3.14
| TOTAL : | [8 empty] | 15.92
COMP.IMP.08 | Chumbador químico FIS V ∅M16 x 125 mm | [8 empty] | UN
COD | DESCRIÇÃO |  |  |  |  | UN |  | PREÇO UNIT | INDICE | PREÇO TOTAL
JOFEPAR | Chumbador ∅M16 x 125 mm |  |  |  |  | UN |  | 3.04 | 1 | 3.04
Elastobor | Chumbador Quimico Fischer Fis V 300t 300ml |  |  |  |  | UN |  | 114.9 | 0.0067 | 0.77
88251/SINAPI | AUXILIAR DE SERRALHEIRO COM ENCARGOS COMPLEMENTARES |  |  |  |  | H |  | 21.68 | 0.02 | 0.43
88315/SINAPI | SERRALHEIRO COM ENCARGOS COMPLEMENTARES |  |  |  |  | H |  | 26.62 | 0.02 | 0.53
| TOTAL : | [8 empty] | 4.77
COMP.IMP.09 | Espuma intumescente expansiva classe de resistência 240 minutos para isolamento de shaft - selante corta fogo, incluso suporte metálica intumescente Soudafoam FR ou equivalente | [8 empty] | M2
COD | DESCRIÇÃO |  |  |  |  | UN |  | PREÇO UNIT | INDICE | PREÇO TOTAL
Obramax | Espuma intumescente expansiva classe de resistência 240 minutos Soudafoam FR (750ml) |  |  |  |  | UN |  | 106.9 | 1.7143 | 183.26
88243/SINAPI | AJUDANTE ESPECIALIZADO COM ENCARGOS COMPLEMENTARES |  |  |  |  | H |  | 25.22 | 0.25 | 6.31
| TOTAL : | [8 empty] | 189.57
COMP.IMP.10 | Grade rade de metal expandido SME 7 E=8mm | [8 empty] | M2
COD | DESCRIÇÃO |  |  |  |  | UN |  | PREÇO UNIT | INDICE | PREÇO TOTAL
1384/SBC | Grade rade de metal expandido SME 7 E=8mm |  |  |  |  | M2 |  | 298 | 1 | 298
88251/SINAPI | AUXILIAR DE SERRALHEIRO COM ENCARGOS COMPLEMENTARES |  |  |  |  | H |  | 21.68 | 0.9 | 19.51
88315/SINAPI | SERRALHEIRO COM ENCARGOS COMPLEMENTARES |  |  |  |  | H |  | 26.62 | 0.86 | 22.89
| TOTAL : | [8 empty] | 340.4
COMP.ESQ.01 | Fornecimento e instalação de Esquadria (P1) em vidro temperado incolor liso com 8mm de espessura em duas bandeiras, conforme projeto e termo de referência. REF SINAPI 102183 | [8 empty] | UNI
COD | DESCRIÇÃO |  |  |  |  | UNI |  | PREÇO UNIT | INDICE | PREÇO TOTAL
10506/SINAPI | VIDRO TEMPERADO INCOLOR E = 8 MM, SEM COLOCACAO |  |  |  |  | M2 |  | 249.26 | 4.5 | 1121.67
CENTRAL DAS FERRAGENS | SUPORTE SIMPLES DE CANTO PARA BANDEIRA; MARCA BLINDEX, LINHA 3000, MODELO 3009 OU SIMILAR; |  |  |  |  | UNI |  | 22.19 | 2 | 44.38
CENTRAL DAS FERRAGENS | SUPORTE CENTRAL COM APARADOR PARA BANDEIRA; MARCA BLINDEX, LINHA 3000, MODELO 3253 OU SIMILAR |  |  |  |  | UNI |  | 48.68 | 1 | 48.68
CRISTALE | SUPORTES PARA DOBRADIÇA COM EXCÊNTRICO PARA BANDEIRA; MARCA BLINDEX, LINHA 3000, MODELO 3124 (DIR.) E 3125 (ESQ.) OU SIMILAR |  |  |  |  | UNI |  | 317.96 | 2 | 635.92
CRISTALE | DOBRADIÇA EXCÊNTRICA DIREITA INFERIOR / ESQUERDA SUPERIOR, PARA PORTAS; MARCA BLINDEX, LINHA 3000, MODELO 3114 OU SIMILAR |  |  |  |  | UNI |  | 121.21 | 2 | 242.42
CRISTALE | DOBRADIÇA EXCÊNTRICA ESQUERDA INFERIOR / DIREITA SUPERIOR PARA PORTAS; MARCA BLINDEX, LINHA 3000, MODELO 3115 OU SIMILAR |  |  |  |  | UNI |  | 158.98 | 2 | 317.96
CRISTALE | MOLA DE EMBUTIR NO PISO; REFERÊNCIA: MARCA BLINDEX, MODELO BLX 72/120 TIPO E OU SIMILAR |  |  |  |  | UNI |  | 516 | 3 | 1548
CENTRAL DAS FERRAGENS | PUXADORES TUBULARES 1" REDONDO DUPLOS EM AÇO INOX 304 COM ACABAMENTO ESCOVADO; MARCA PAGÉ FERRAGENS, MODELO 4001D, OU SIMILAR |  |  |  |  | UNI |  | 89.9 | 2 | 179.8
200511/SBC | FAIXA DE SINALIZAÇÃO COM 5 CM DE ALTURA APLICADA EM AMBOS OS LADOS DA ESQUADRIA, REF: 3M OU SIMILAR |  |  |  |  | M2 |  | 56.84 | 0.15 | 8.53
88316/SINAPI | SERVENTE COM ENCARGOS COMPLEMENTARES |  |  |  |  | H |  | 21.13 | 3.988 | 84.27
88325/SINAPI | VIDRACEIRO COM ENCARGOS COMPLEMENTARES |  |  |  |  | H |  | 25.68 | 4.1 | 105.29
| Total | [8 empty] | 4336.92
COMP.ESQ.02 | Fornecimento e instalação de Esquadria (P2) em alumínio anodizado natural, com fechamento em tela de aço galvanizado sem cor e malha de 2.5 x 2.5 cm em duas folhas, conforme projeto e termo de referência. REF: EMOP 14.003.0016-A | [8 empty] | M2
COD | DESCRIÇÃO |  |  |  |  | UNI |  | PREÇO UNIT | INDICE | PREÇO TOTAL
00022/EMOP | ALUMINIO EM PERFIL TUBULAR EXTRUDADO, LIGA COMUM |  |  |  |  | KG |  | 30.5 | 8 | 244
BELGO BEKAERT | TELA DE FECHAMENTO EM AÇO GALVANIZADO SEM COR: MARCA BELGO MINEIRA, MODELO BELGO SERRALHEIRO COM MALHA DE 2.5 X 2.5 cm, FIO COM 1.65 mm |  |  |  |  | M2 |  | 60.85 | 1 | 60.85
3122/SINAPI | TRINCO EM ACABAMENTO CROMADO ACETINADO (CRA): MARCA PAGÉ FERRAGENS OU SIMILAR, MODELO TRINCO UNIVERSAL 8500 COM 9 CM |  |  |  |  | UNI |  | 5.74 | 1 | 5.74
2432/SINAPI | DOBRADICA EM ACO/FERRO, 3 1/2" X 3", E= 1,9 A 2 MM, COM ANEL, CROMADO OU ZINCADO, TAMPA BOLA, COM PARAFUSOS |  |  |  |  | UNI |  | 23.65 | 4 | 94.6
11055/SINAPI | PARAFUSO ROSCA SOBERBA ZINCADO CABECA CHATA FENDA SIMPLES 3,5 X 25 MM (1 ") |  |  |  |  | UNI |  | 20 | 0.09 | 1.8
88251/SINAPI | AUXILIAR DE SERRALHEIRO COM ENCARGOS COMPLEMENTARES |  |  |  |  | H |  | 21.68 | 4 | 86.72
88315/SINAPI | SERRALHEIRO COM ENCARGOS COMPLEMENTARES |  |  |  |  | H |  | 26.32 | 4 | 105.28
| Total | [8 empty] | 598.99
COMP.ESQ.03 | Fornecimento e instalação de porta de giro duplo (P3) em madeira revestida com laminado melamínico na cor Azul, inclusive grelha de ventilação em veneziana de alumínio anodizado na cor natural medindo 1,80 x 0,40 m. Conforme projeto e termo de referência. REF: SINAPI 90844+ SBC 112800 | [8 empty] | UNI
COD | DESCRIÇÃO |  |  |  |  | UNI |  | PREÇO UNIT | INDICE | PREÇO TOTAL
90823/SINAPI | PORTA DE MADEIRA PARA PINTURA, SEMI-OCA (LEVE OU MÉDIA), 90X210CM, ESPESSURA DE 3,5CM, INCLUSO DOBRADIÇAS - FORNECIMENTO E INSTALAÇÃO |  |  |  |  | UNI |  | 385.61 | 1 | 385.61
3462/SBC | CAIXILHO DE ALUMINIO VENESIANA FIXA, ANODIZADO C28 NATURAL PRA VENTILAÇÃO |  |  |  |  | M2 |  | 590 | 0.72 | 424.8
90806/SINAPI | BATENTE PARA PORTA DE MADEIRA, FIXAÇÃO COM ARGAMASSA, PADRÃO MÉDIO - FORNECIMENTO E INSTALAÇÃO |  |  |  |  | UNI |  | 386.57 | 1 | 386.57
100659/SINAPI | ALIZAR DE 5X1,5CM PARA PORTA FIXADO COM PREGOS, PADRÃO MÉDIO - FORNECIMENTO E INSTALAÇÃO. |  |  |  |  | M |  | 10.79 | 10.2 | 110.06
LEROY MERLIM | MAÇANETA E FECHADURA (CONJUNTO) EM AÇO INOX; REFERÊNCIA: MARCA LA FONTE OU SIMILAR, LINHA PROFESSIONEL, MODELO CJ 513 IN; E |  |  |  |  | UNI |  | 244.9 | 1 | 244.9
LEROY MERLIM | MAÇANETA E FECHADURA (CONJUNTO) EM AÇO INOX; REFERÊNCIA: MARCA LA FONTE MODELO ROSETA 892 |  |  |  |  | UNI |  | 244.9 | 1 | 244.9
102218/SINAPI | PINTURA DE BATENTES E ALIZARES, EM ESMALTE SINTÉTICO, 2 DEMÃOS REFERÊNCIA: SHERWIN-WILLIAMS, COR BRANCO PURO CÓDIGO SW7005 |  |  |  |  | M2 |  | 15.03 | 1.275 | 19.16
CASA DO MARCENEIRO | LAMINADO MELAMÍNICO REFERÊNCIA: MARCA FÓRMICA OU SIMILAR, NA COR VERDE PASTEL CÓDIGO L-158; |  |  |  |  | M2 |  | 68.7 | 2.34 | 160.76
8272/SBC | COLA PARA LAMINADO FORMICA 3,78kg/m2 |  |  |  |  | KG |  | 26 | 8.892 | 231.19
88261/SINAPI | CARPINTEIRO DE ESQUADRIA COM ENCARGOS COMPLEMENTARES |  |  |  |  | H |  | 28.06 | 2.15 | 60.33
88316/SINAPI | SERVENTE COM ENCARGOS COMPLEMENTARES |  |  |  |  | H |  | 21.13 | 2.15 | 45.43
| Total | [8 empty] | 2313.71
COMP.DEM.01 | Remoção de chapim existente na coberuta das alas direita e esquerda. REF: EMOP 11.013.0006-A | [8 empty] | M
COD | DESCRIÇÃO |  |  |  |  | UNI |  | PREÇO UNIT | INDICE | PREÇO TOTAL
88316/SINAPI | SERVENTE COM ENCARGOS COMPLEMENTARES |  |  |  |  | H |  | 21.13 | 0.45 | 9.51
| Total | [8 empty] | 9.51
COMP.DEM.02 | Remoção de Rufos existentes em chapa metálica . REF: SBC 22183 | [8 empty] | M
COD | DESCRIÇÃO |  |  |  |  | UNI |  | PREÇO UNIT | INDICE | PREÇO TOTAL
88323/SINAPI | TELHADISTA COM ENCARGOS COMPLEMENTARES |  |  |  |  | H |  | 24.22 | 0.266 | 6.44
88316/SINAPI | SERVENTE COM ENCARGOS COMPLEMENTARES |  |  |  |  | H |  | 21.13 | 0.638 | 13.48
| Total | [8 empty] | 19.92
COMP.DEM.04 | Remoção de cumeeiras metálicas existentes . REF: SBC 22183 | [8 empty] | M
COD | DESCRIÇÃO |  |  |  |  | UNI |  | PREÇO UNIT | INDICE | PREÇO TOTAL
88323/SINAPI | TELHADISTA COM ENCARGOS COMPLEMENTARES |  |  |  |  | H |  | 24.22 | 0.638 | 15.45
88316/SINAPI | SERVENTE COM ENCARGOS COMPLEMENTARES |  |  |  |  | H |  | 21.13 | 1 | 21.13
| Total | [8 empty] | 36.58
COMP.ARQ.01 | Fornecimento e instalação de telhas trapezoidais termo acústicas com 50 mm de espessura, compostas por chapas de aço galvanizado, e acabamento natural (BTR 25) com miolo em poliestileno. Conforme projeto e termo de referância. REF: 94216/SINAPI | [8 empty] | M2
COD | DESCRIÇÃO |  |  |  |  | UNI |  | PREÇO UNIT | INDICE | PREÇO TOTAL
39522/SINAPI | TELHA TERMOISOLANTE REVESTIDA EM ACO GALVANIZADO, FACES SUPERIOR E INFERIOR EM TELHA TRAPEZOIDAL (SEM ACESSORIOS DE FIXACAO), REVESTIMENTO COM ESPESSURA DE 0,50 MM COM PRE-PINTURA NAS DUAS FACES, NUCLEO EM POLIESTIRENO (EPS) DE 50 MM |  |  |  |  | M2 |  | 151 | 1.146 | 173.05
11029/SBC | HASTE RETA PARA GANCHO DE FERRO GALVANIZADO, COM ROSCA 1/4 " X 30 CM PARA FIXACAO DE TELHA METALICA, INCLUI PORCA E ARRUELAS DE VEDACAO |  |  |  |  | CJ |  | 2.26 | 4.15 | 9.38
90806/SINAPI | GUINCHO ELÉTRICO DE COLUNA, CAPACIDADE 400 KG, COM MOTO FREIO, MOTOR TRIFÁSICO DE 1,25 CV - CHP DIURNO. AF_03/2016 |  |  |  |  | CHP |  | 31.2 | 0.0009 | 0.03
100659/SINAPI | GUINCHO ELÉTRICO DE COLUNA, CAPACIDADE 400 KG, COM MOTO FREIO, MOTOR TRIFÁSICO DE 1,25 CV - CHI DIURNO. AF_03/2016 |  |  |  |  | CHI |  | 30.23 | 0.0012 | 0.04
88323/SINAPI | TELHADISTA COM ENCARGOS COMPLEMENTARES |  |  |  |  | H |  | 24.22 | 0.056 | 1.36
88316/SINAPI | SERVENTE COM ENCARGOS COMPLEMENTARES |  |  |  |  | H |  | 21.13 | 0.062 | 1.31
| Total | [8 empty] | 185.17
COMP.ARQ.02 | Fornecimento e instalação de chapim em placas de concreto reta, com pingadeiras longitudinais em ambos os lados, medindo cada placa 100 cm de comprimento, 23 cm de largura, e 3 cm de altura. Conforme projeto e termo de referência. REF: ET 04.45.0100 SCOI | [8 empty] | M
COD | DESCRIÇÃO |  |  |  |  | UNI |  | PREÇO UNIT | INDICE | PREÇO TOTAL
121215/SBC | CHAPIM DE CONCRETO |  |  |  |  | M |  | 37.81 | 1 | 37.81
87873/SINAPI | CHAPISCO APLICADO EM ALVENARIAS E ESTRUTURAS DE CONCRETO INTERNAS, COM ROLO PARA TEXTURA ACRÍLICA. ARGAMASSA TRAÇO 1:4 E EMULSÃO POLIMÉRICA (ADESIVO) COM PREPARO MANUAL. AF_06/2014 |  |  |  |  | M2 |  | 5.74 | 0.23 | 1.32
88629/SINAPI | ARGAMASSA TRAÇO 1:3 (EM VOLUME DE CIMENTO E AREIA MÉDIA ÚMIDA), PREPARO MANUAL. AF_08/2019 |  |  |  |  | M3 |  | 545.75 | 0.002 | 1.09
88309/SINAPI | PEDREIRO COM ENCARGOS COMPLEMENTARES |  |  |  |  | H |  | 26.76 | 0.483 | 12.93
88316/SINAPI | SERVENTE COM ENCARGOS COMPLEMENTARES |  |  |  |  | H |  | 21.13 | 0.483 | 10.21
| Total | [8 empty] | 63.36
COMP.ARQ.03 | Fornecimento e instalação de cumeeiras, em chapa metálica de aço galvanizado trapezoidal (BTR 25) e acabamento natural. Coforme projeto e termo de referência. REF: 16.005.0005-0 EMOP | [8 empty] | M
COD | DESCRIÇÃO |  |  |  |  | UNI |  | PREÇO UNIT | INDICE | PREÇO TOTAL
14828/EMOP | CUMEEIRA DE GALVALUME ONDULADA, COM ABAS IGUAIS DE 30CM E PESSURA APROXIMADA DE 0,5MM. |  |  |  |  | M |  | 41.47 | 1.1 | 45.62
07264/EMOP | HASTE DE FIXACAO PARA TELHAS METALICAS COM MEDIDAS APROXIMADAS DE 1/4" X 400MM, COM VEDACAO |  |  |  |  | UNI |  | 3.4 | 3 | 10.2
88323/SINAPI | TELHADISTA COM ENCARGOS COMPLEMENTARES |  |  |  |  | H |  | 24.22 | 0.3 | 7.27
88316/SINAPI | SERVENTE COM ENCARGOS COMPLEMENTARES |  |  |  |  | H |  | 21.13 | 0.2 | 4.23
| Total | [8 empty] | 67.32
COMP.ARQ.04 | Rejuntamento das emendas dos chapins com silicone de cura neutra na cor cinza. Conforme projeto e termo de referência. REF: 150700/SBC | [8 empty] | M
COD | DESCRIÇÃO |  |  |  |  | UNI |  | PREÇO UNIT | INDICE | PREÇO TOTAL
4302/SBC | SILICONE ACETICO USO GERAL INCOLOR 280G |  |  |  |  | UNI |  | 28 | 0.4 | 11.2
88309/SINAPI | PEDREIRO COM ENCARGOS COMPLEMENTARES |  |  |  |  | H |  | 26.76 | 0.082 | 2.19
88316/SINAPI | SERVENTE COM ENCARGOS COMPLEMENTARES |  |  |  |  | H |  | 21.13 | 0.06 | 1.27
| Total | [8 empty] | 14.66
COMP.ARQ.05 | Fornecimento e instalação de lona impermeável, 75 g/m, parta proteção do telhado enquanto serviços de troca de telha. Conforme termo de referência. REF: 210225/SBC | [8 empty] | M2
COD | DESCRIÇÃO |  |  |  |  | UNI |  | PREÇO UNIT | INDICE | PREÇO TOTAL
72592/SBC | LONA PARA PROTECAO EM PLASTICO PRETO TIPO FERREIRO |  |  |  |  | UNI |  | 3.59 | 1.4 | 5.03
88323/SINAPI | TELHADISTA COM ENCARGOS COMPLEMENTARES |  |  |  |  | H |  | 24.22 | 0.23 | 5.57
88316/SINAPI | SERVENTE COM ENCARGOS COMPLEMENTARES |  |  |  |  | H |  | 21.13 | 0.25 | 5.28
| Total | [8 empty] | 15.88
COMP.EQUI.01 | Locação de Guincho elétrico 400 KG, para içamento de materiais REF: 18055/SBC + 13027/SBC | [8 empty] | MÊS
COD | DESCRIÇÃO |  |  |  |  | UNI |  | PREÇO UNIT | INDICE | PREÇO TOTAL
19091/SBC | ALUGUEL MENSAL GUINCHO DE MASTRO MECAN M-400KG |  |  |  |  | MÊS |  | 980 | 1 | 980
88295/SINAPI | OPERADOR DE GUINCHO COM ENCARGOS COMPLEMENTARES |  |  |  |  | H |  | 29.8 | 88 | 2622.4
| Total | [8 empty] | 3602.4
COMP.ELE.01 | Retirada e reinstalação de eletrodutos na coberutra para execução dos serviços de troca de telhas e impermeabilzações. REF: 22022/SBC | [8 empty] | M
COD | DESCRIÇÃO |  |  |  |  | UNI |  | PREÇO UNIT | INDICE | PREÇO TOTAL
88264/SINAPI | ELETRICISTA COM ENCARGOS COMPLEMENTARES |  |  |  |  | H |  | 26.87 | 0.3 | 8.06
88316/SINAPI | SERVENTE COM ENCARGOS COMPLEMENTARES |  |  |  |  | H |  | 21.13 | 0.5 | 10.57
| Total | [8 empty] | 18.63
COMP.VAC.01 | Fornecimento e Instalação de Chiller com condensação a ar - Compressores tipo Scroll - Refrigerante R-410A - Quadro elétrico acomplado, Ident.: 'URL-01/02/03/04' - Capaciade Nominal: 520 kW - 30RSA150 - REF: Carrier ou similar - REF SBC 17602 + 70214 | [8 empty] | UN
COD | DESCRIÇÃO |  |  |  |  | UN |  | PREÇO UNIT | INDICE | PREÇO TOTAL
CARRIER | Chiller com condensação a ar - Compressores tipo Scroll - Refrigerante R-410A - Quadro elétrico acomplado, Ident.: 'URL-01/02/03/04' - Capaciade Nominal: 520 kW - 30RSA150 |  |  |  |  | UN |  | 399000 | 1 | 399000
31302/SBC | GUINDASTE AMERICAN 5530 PNEUS-LANCA 42,0m 40ton. |  |  |  |  | H |  | 175.55 | 5 | 877.75
100308/SINAPI | MECÂNICO DE REFRIGERAÇÃO COM ENCARGOS COMPLEMENTARES |  |  |  |  | H |  | 25.7 | 98.372 | 2528.16
88250/SINAPI | AUXILIAR DE MECÂNICO COM ENCARGOS COMPLEMENTARES |  |  |  |  | H |  | 22.12 | 140.372 | 3105.03
88296/SINAPI | OPERADOR DE GUINDASTE COM ENCARGOS COMPLEMENTARES |  |  |  |  | H |  | 29.9 | 5.155 | 154.13
| TOTAL : | [8 empty] | 405665.07
COMP.VAC.02 | Fornecimento e Instalação de Condicionadores de ar Tipo "Self Contained" - "Wall Mounted" - Com filtro classe G4 - Ident.: 'SC-TE-01/02/03 / SC-1P-01/02/03/04/05/06' - 50BWE36 - Capaciade Nominal: 3TR - Vazão de Ar: 2.800 m³/h, conforme Termo de Referência - REF SBC 70907 | [8 empty] | UN
COD | DESCRIÇÃO |  |  |  |  | UN |  | PREÇO UNIT | INDICE | PREÇO TOTAL
CARRIER | Condicionador de ar Tipo "Self Contained" - "Wall Mounted" - Com filtro classe G4 - Ident.: 'SC-TE-01/02/03 / SC-1P-01/02/03/04/05/06' - 50BWE36 - Capaciade Nominal: 3TR - Vazão de Ar: 2.800 m³/h, conforme Termo de Referência |  |  |  |  | UN |  | 40500 | 1 | 40500
100308/SINAPI | MECÂNICO DE REFRIGERAÇÃO COM ENCARGOS COMPLEMENTARES |  |  |  |  | H |  | 25.7 | 25 | 642.5
88250/SINAPI | AUXILIAR DE MECÂNICO COM ENCARGOS COMPLEMENTARES |  |  |  |  | H |  | 22.12 | 25 | 553
88264/SINAPI | ELETRICISTA COM ENCARGOS COMPLEMENTARES |  |  |  |  | H |  | 26.87 | 27 | 725.49
| TOTAL : | [8 empty] | 42420.99
COMP.VAC.03 | Fornecimento e Instalação de Condicionadores de ar Tipo "Self Contained" - "Wall Mounted" - Com filtro classe G4 - Ident.: 'SC-TE-04/05' - 50BWE60 - Capaciade Nominal: 5TR - Vazão de Ar: 3.740 m³/h, conforme Termo de Referência - REF SBC 70907 | [8 empty] | UN
COD | DESCRIÇÃO |  |  |  |  | UN |  | PREÇO UNIT | INDICE | PREÇO TOTAL
CARRIER | Condicionador de ar Tipo "Self Contained" - "Wall Mounted" - Com filtro classe G4 - Ident.: 'SC-TE-01/02/03 / SC-1P-01/02/03/04/05/06' - 50BWE36 - Capaciade Nominal: 3TR - Vazão de Ar: 2.800 m³/h, conforme Termo de Referência |  |  |  |  | UN |  | 47500 | 1 | 47500
100308/SINAPI | MECÂNICO DE REFRIGERAÇÃO COM ENCARGOS COMPLEMENTARES |  |  |  |  | H |  | 25.7 | 25 | 642.5
88250/SINAPI | AUXILIAR DE MECÂNICO COM ENCARGOS COMPLEMENTARES |  |  |  |  | H |  | 22.12 | 25 | 553
88264/SINAPI | ELETRICISTA COM ENCARGOS COMPLEMENTARES |  |  |  |  | H |  | 26.87 | 27 | 725.49
| TOTAL : | [8 empty] | 49420.99
COMP.VAC.04 | Fornecimento e Instalação de Condicionadores de ar Tipo "Split System Package Modular" - Com filtro classe G4 - Ident.: 'CA-3P 01 / 02' - 40MS-060 + 38MS-060 - Capacidade Nominal: 5TR - Vazão de Ar: 4.000 m³/h, conforme Termo de Referência - REF SBC 70907 | [8 empty] | UN
COD | DESCRIÇÃO |  |  |  |  | UN |  | PREÇO UNIT | INDICE | PREÇO TOTAL
CARRIER | Condicionador de ar Tipo "Split System Package Modular" - Com filtro classe G4 - Ident.: 'CA-3P 01 / 02' - 40MS-060 + 38MS-060 - Capacidade Nominal: 5TR - Vazão de Ar: 4.000 m³/h, conforme Termo de Referência |  |  |  |  | UN |  | 33500 | 1 | 33500
100308/SINAPI | MECÂNICO DE REFRIGERAÇÃO COM ENCARGOS COMPLEMENTARES |  |  |  |  | H |  | 25.7 | 25 | 642.5
88250/SINAPI | AUXILIAR DE MECÂNICO COM ENCARGOS COMPLEMENTARES |  |  |  |  | H |  | 22.12 | 25 | 553
88264/SINAPI | ELETRICISTA COM ENCARGOS COMPLEMENTARES |  |  |  |  | H |  | 26.87 | 27 | 725.49
| TOTAL : | [8 empty] | 35420.99
COMP.VAC.05 | Fornecimento e Instalação de Condicionadores de ar Tipo "Split System Package Modular" - Com filtro classe G4 - Ident.: 'CA-3P 03 / 04' - 40MS-120 + 38MS-120 - Capacidade Nominal: 10TR - Vazão de Ar: 8.000 m³/h, conforme Termo de Referência - REF SBC 70907 | [8 empty] | UN
COD | DESCRIÇÃO |  |  |  |  | UN |  | PREÇO UNIT | INDICE | PREÇO TOTAL
CARRIER | Condicionador de ar Tipo "Split System Package Modular" - Com filtro classe G4 - Ident.: 'CA-3P 03 / 04' - 40MS-120 + 38MS-120 - Capacidade Nominal: 10TR - Vazão de Ar: 8.000 m³/h, conforme Termo de Referência |  |  |  |  | UN |  | 48500 | 1 | 48500
100308/SINAPI | MECÂNICO DE REFRIGERAÇÃO COM ENCARGOS COMPLEMENTARES |  |  |  |  | H |  | 25.7 | 25 | 642.5
88250/SINAPI | AUXILIAR DE MECÂNICO COM ENCARGOS COMPLEMENTARES |  |  |  |  | H |  | 22.12 | 25 | 553
88264/SINAPI | ELETRICISTA COM ENCARGOS COMPLEMENTARES |  |  |  |  | H |  | 26.87 | 27 | 725.49
| TOTAL : | [8 empty] | 50420.99
COMP.VAC.06 | Fornecimento e Instalação de Ventilador Centrífugo Tipo "Sirocco" de Simples Aspiração - Ident.: 'EX-2P05-A1' - TSA-15/7 - 2.360 m³/h - 25 mmCA - 0,5 CV, conforme Termo de Referência - REF SBC 70213 | [8 empty] | UN
COD | DESCRIÇÃO |  |  |  |  | UN |  | PREÇO UNIT | INDICE | PREÇO TOTAL
6441/SBC | Ventilador Centrífugo Tipo "Sirocco" de Simples Aspiração - Ident.: 'EX-2P05-A1' - TSA-15/7 - 2.360 m³/h - 25 mmCA - 0,5 CV, conforme Termo de Referência |  |  |  |  | UN |  | 4926.09 | 1 | 4926.09
100308/SINAPI | MECÂNICO DE REFRIGERAÇÃO COM ENCARGOS COMPLEMENTARES |  |  |  |  | H |  | 25.7 | 26.806 | 688.91
88250/SINAPI | AUXILIAR DE MECÂNICO COM ENCARGOS COMPLEMENTARES |  |  |  |  | H |  | 22.12 | 29.899 | 661.37
| TOTAL : | [8 empty] | 6276.37
COMP.VAC.07 | Fornecimento e Instalação de Ventilador Centrífugo Tipo "Sirocco" de Simples Aspiração - Ident.: 'EX-1P03-C1' - TSA-15/7 - 3.420 m³/h - 25 mmCA - 1,0 CV, conforme Termo de Referência - REF SBC 70213 | [8 empty] | UN
COD | DESCRIÇÃO |  |  |  |  | UN |  | PREÇO UNIT | INDICE | PREÇO TOTAL
1309/SBC | Ventilador Centrífugo Tipo "Sirocco" de Simples Aspiração - Ident.: 'EX-1P03-C1' - TSA-15/7 - 3.420 m³/h - 25 mmCA - 1,0 CV, conforme Termo de Referência |  |  |  |  | UN |  | 7298.53 | 1 | 7298.53
100308/SINAPI | MECÂNICO DE REFRIGERAÇÃO COM ENCARGOS COMPLEMENTARES |  |  |  |  | H |  | 25.7 | 26.806 | 688.91
88250/SINAPI | AUXILIAR DE MECÂNICO COM ENCARGOS COMPLEMENTARES |  |  |  |  | H |  | 22.12 | 29.899 | 661.37
| TOTAL : | [8 empty] | 8648.81
SBC 70344 | Calços de Borracha para amortecimento (4 unidades) - REF SBC 70344 | [8 empty] | CJ
COD | DESCRIÇÃO |  |  |  |  | UN |  | PREÇO UNIT | INDICE | PREÇO TOTAL
203033/SBC | AMORTECEDOR DE VIBRACAO (CALCO)BORRACHA/NEOPRENE, G1500KG |  |  |  |  | UN |  | 40.92 | 1 | 40.92
100308/SINAPI | MECÂNICO DE REFRIGERAÇÃO COM ENCARGOS COMPLEMENTARES |  |  |  |  | H |  | 25.7 | 0.35 | 9
88250/SINAPI | AUXILIAR DE MECÂNICO COM ENCARGOS COMPLEMENTARES |  |  |  |  | H |  | 22.12 | 0.35 | 7.74
| TOTAL : | [8 empty] | 57.66
COMP.VAC.08 | Seccionamento e remoção de trecho de tubo de 5" inclusive suportes, conexões e isolamento térmico, posterior solda de flange de 5" ANSI B16.5, "sobreposto", plano com ressalto, em aço carbono A-105, classe de pressão #150, com rosca interna BSP, com estojos, porcas, arruelas e juntas em papelão hidráulico. - REF SBC 22133 + 22283 + 22155 | [8 empty] | M
COD | DESCRIÇÃO |  |  |  |  | UN |  | PREÇO UNIT | INDICE | PREÇO TOTAL
19739/SBC | ALUGUEL HORA APARELHO DE SOLDA OXIACETILENO |  |  |  |  | H |  | 0.9 | 0.255 | 0.23
88317/SINAPI | SOLDADOR COM ENCARGOS COMPLEMENTARES |  |  |  |  | H |  | 30.43 | 0.289 | 8.79
88316/SINAPI | SERVENTE COM ENCARGOS COMPLEMENTARES |  |  |  |  | H |  | 21.13 | 2.817 | 59.52
88248/SINAPI | AUXILIAR DE ENCANADOR COM ENCARGOS COMPLEMENTARES |  |  |  |  | H |  | 20.45 | 1.488 | 30.43
| TOTAL : | [8 empty] | 98.97
COMP.VAC.09 | Fornecimento e instalação de Flange "cego" de 5" | [8 empty] | UN
COD | DESCRIÇÃO |  |  |  |  | UN |  | PREÇO UNIT | INDICE | PREÇO TOTAL
5591/SBC | FLANGE COM SEXTAVADO FERRO GALVANIZADO 5" |  |  |  |  | UN |  | 284.37 | 1 | 284.37
433/SBC | SOLDA-ELETRODO OK 4804 AWS 7018 5,0mm 3/16" (lata 17kg) |  |  |  |  | KG |  | 41 | 0.182 | 7.46
30448/SBC | MAQUINA SOLDA ELETR.SMASHWELD 180 BANTAN 3,5kVA |  |  |  |  | H |  | 1.91 | 0.14 | 0.27
88316/SINAPI | SOLDADOR COM ENCARGOS COMPLEMENTARES |  |  |  |  | H |  | 30.43 | 0.296 | 9.01
| TOTAL : | [8 empty] | 301.11
COMP.VAC.11 | Fornecimento e Instalação de Tubo aço-carbono sem costura,SCH-40,DN=5", inclusive suportes - REF SBC 70173 | [8 empty] | M
COD | DESCRIÇÃO |  |  |  |  | UN |  | PREÇO UNIT | INDICE | PREÇO TOTAL
42577/SINAPI | TUBO ACO CARBONO SEM COSTURA 5", E= *6,55 MM, SCHEDULE 40, *21,75* KG/M |  |  |  |  | M |  | 437.87 | 1 | 437.87
88277/SINAPI | MONTADOR TUBO AÇO/EQUIP COM ENCARGOS COMPLEMENTARES |  |  |  |  | H |  | 25.69 | 0.928 | 23.84
88277/SINAPI | AJUDANTE ESPECIALIZADO COM ENCARGOS COMPLEMENTARES |  |  |  |  | H |  | 25.22 | 1.134 | 28.6
| TOTAL : | [8 empty] | 490.31
COMP.VAC.12 | Fornecimento e Instalação de Curva 90º aço-carbono,SCH-40, DN=5"- REF SINAPI 97457 | [8 empty] | UN
COD | DESCRIÇÃO |  |  |  |  | UN |  | PREÇO UNIT | INDICE | PREÇO TOTAL
11002/SINAPI | ELETRODO REVESTIDO AWS - E6013, DIAMETRO IGUAL A 2,50 MM |  |  |  |  | KG |  | 30.71 | 0.089 | 2.73
Brasil Vapor | CURVA 90 GRAUS EM ACO CARBONO, RAIO CURTO, SOLDAVEL, PRESSAO 3.000 LBS, DN 5" |  |  |  |  | UN |  | 277.78 | 1 | 277.78
88248/SINAPI | AUXILIAR DE ENCANADOR OU BOMBEIRO HIDRÁULICO COM ENCARGOS COMPLEMENTARES |  |  |  |  | H |  | 20.45 | 0.93 | 19.02
88267/SINAPI | ENCANADOR OU BOMBEIRO HIDRÁULICO COM ENCARGOS COMPLEMENTARES |  |  |  |  | H |  | 26.15 | 0.93 | 24.32
88317/SINAPI | SOLDADOR COM ENCARGOS COMPLEMENTARES |  |  |  |  | H |  | 30.43 | 0.93 | 28.3
| TOTAL : | [8 empty] | 352.15
COMP.VAC.13 | Fornecimento e Instalação de Curva 45º aço-carbono,SCH-40, DN=5" - REF SINAPI 97456 | [8 empty] | UN
COD | DESCRIÇÃO |  |  |  |  | UN |  | PREÇO UNIT | INDICE | PREÇO TOTAL
11002/SINAPI | ELETRODO REVESTIDO AWS - E6013, DIAMETRO IGUAL A 2,50 MM |  |  |  |  | KG |  | 30.71 | 0.089 | 2.73
Brasil Vapor | CURVA 45 GRAUS EM ACO CARBONO, RAIO CURTO, SOLDAVEL, PRESSAO 3.000 LBS, DN 5" |  |  |  |  | UN |  | 219.74 | 1 | 219.74
88248/SINAPI | AUXILIAR DE ENCANADOR OU BOMBEIRO HIDRÁULICO COM ENCARGOS COMPLEMENTARES |  |  |  |  | H |  | 20.45 | 0.93 | 19.02
88267/SINAPI | ENCANADOR OU BOMBEIRO HIDRÁULICO COM ENCARGOS COMPLEMENTARES |  |  |  |  | H |  | 26.15 | 0.93 | 24.32
88317/SINAPI | SOLDADOR COM ENCARGOS COMPLEMENTARES |  |  |  |  | H |  | 30.43 | 0.93 | 28.3
| TOTAL : | [8 empty] | 294.11
COMP.VAC.14 | Fornecimento e Instalação de Grelha em alumínio anodizado, simples deflexão, com aletas horizontais fixas, com registro 325x165 mm - REF SBC 70176 | [8 empty] | UN
COD | DESCRIÇÃO |  |  |  |  | UN |  | PREÇO UNIT | INDICE | PREÇO TOTAL
TROX | Grelha em alumínio anodizado, simples deflexão, com aletas horizontais fixas, com registro 325x165 mm |  |  |  |  | UN |  | 178.02 | 1 | 178.02
100308/SINAPI | MECÂNICO DE REFRIGERAÇÃO COM ENCARGOS COMPLEMENTARES |  |  |  |  | H |  | 25.7 | 1.2 | 30.84
88250/SINAPI | AUXILIAR DE MECÂNICO COM ENCARGOS COMPLEMENTARES |  |  |  |  | H |  | 22.12 | 1.2 | 26.54
| TOTAL : | [8 empty] | 235.4
COMP.VAC.15 | Fornecimento e Instalação de Grelha em alumínio anodizado, simples deflexão, com aletas horizontais fixas, com registro 425x165 mm - REF SBC 70176 | [8 empty] | UN
COD | DESCRIÇÃO |  |  |  |  | UN |  | PREÇO UNIT | INDICE | PREÇO TOTAL
TROX | Grelha em alumínio anodizado, simples deflexão, com aletas horizontais fixas, com registro 425x165 mm |  |  |  |  | UN |  | 209.53 | 1 | 209.53
100308/SINAPI | MECÂNICO DE REFRIGERAÇÃO COM ENCARGOS COMPLEMENTARES |  |  |  |  | H |  | 25.7 | 1.2 | 30.84
88250/SINAPI | AUXILIAR DE MECÂNICO COM ENCARGOS COMPLEMENTARES |  |  |  |  | H |  | 22.12 | 1.2 | 26.54
| TOTAL : | [8 empty] | 266.91
COMP.VAC.16 | Fornecimento e Instalação de Grelha em alumínio anodizado, simples deflexão, com aletas horizontais fixas, com registro 325x225 mm - REF SBC 70176 | [8 empty] | UN
COD | DESCRIÇÃO |  |  |  |  | UN |  | PREÇO UNIT | INDICE | PREÇO TOTAL
TROX | Grelha em alumínio anodizado, simples deflexão, com aletas horizontais fixas, com registro 325x225 mm |  |  |  |  | UN |  | 206.96 | 1 | 206.96
100308/SINAPI | MECÂNICO DE REFRIGERAÇÃO COM ENCARGOS COMPLEMENTARES |  |  |  |  | H |  | 25.7 | 1.2 | 30.84
88250/SINAPI | AUXILIAR DE MECÂNICO COM ENCARGOS COMPLEMENTARES |  |  |  |  | H |  | 22.12 | 1.2 | 26.54
| TOTAL : | [8 empty] | 264.34
COMP.VAC.17 | Fornecimento e Instalação de Grelha em alumínio anodizado, simples deflexão, com aletas horizontais fixas, com registro 425x225 mm - REF SBC 70176 | [8 empty] | UN
COD | DESCRIÇÃO |  |  |  |  | UN |  | PREÇO UNIT | INDICE | PREÇO TOTAL
TROX | Grelha em alumínio anodizado, simples deflexão, com aletas horizontais fixas, com registro 425x225 mm |  |  |  |  | UN |  | 244.5 | 1 | 244.5
100308/SINAPI | MECÂNICO DE REFRIGERAÇÃO COM ENCARGOS COMPLEMENTARES |  |  |  |  | H |  | 25.7 | 1.2 | 30.84
88250/SINAPI | AUXILIAR DE MECÂNICO COM ENCARGOS COMPLEMENTARES |  |  |  |  | H |  | 22.12 | 1.2 | 26.54
| TOTAL : | [8 empty] | 301.88
COMP.VAC.18 | Fornecimento e Instalação de Grelha em alumínio anodizado, simples deflexão, com aletas horizontais fixas, com registro 525x225 mm - REF SBC 70176 | [8 empty] | UN
COD | DESCRIÇÃO |  |  |  |  | UN |  | PREÇO UNIT | INDICE | PREÇO TOTAL
TROX | Grelha em alumínio anodizado, simples deflexão, com aletas horizontais fixas, com registro 525x225 mm |  |  |  |  | UN |  | 282.05 | 1 | 282.05
100308/SINAPI | MECÂNICO DE REFRIGERAÇÃO COM ENCARGOS COMPLEMENTARES |  |  |  |  | H |  | 25.7 | 1.2 | 30.84
88250/SINAPI | AUXILIAR DE MECÂNICO COM ENCARGOS COMPLEMENTARES |  |  |  |  | H |  | 22.12 | 1.2 | 26.54
| TOTAL : | [8 empty] | 339.43
COMP.VAC.19 | Fornecimento e Instalação de Grelha em alumínio anodizado, dupla deflexão, com registro de lâminas opostas 1025x325 mm - REF SBC 70337 | [8 empty] | UN
COD | DESCRIÇÃO |  |  |  |  | UN |  | PREÇO UNIT | INDICE | PREÇO TOTAL
TROX | Grelha em alumínio anodizado, dupla deflexão, com registro de lâminas opostas 1025x325 mm |  |  |  |  | UN |  | 840.39 | 1 | 840.39
100308/SINAPI | MECÂNICO DE REFRIGERAÇÃO COM ENCARGOS COMPLEMENTARES |  |  |  |  | H |  | 25.7 | 1.2 | 30.84
88250/SINAPI | AUXILIAR DE MECÂNICO COM ENCARGOS COMPLEMENTARES |  |  |  |  | H |  | 22.12 | 1.2 | 26.54
| TOTAL : | [8 empty] | 897.77
COMP.VAC.20 | Fornecimento e Instalação de Difusor quadrado em alumínio anodizado com 4 saídas com caixa pleno e registro de lâminas opostas Tam 2 – Diâmetro. Col. = 150 mm - REF SBC 70385 | [8 empty] | UN
COD | DESCRIÇÃO |  |  |  |  | UN |  | PREÇO UNIT | INDICE | PREÇO TOTAL
TROX | Difusor quadrado em alumínio anodizado com 4 saídas com caixa pleno e registro de lâminas opostas Tam 2 – Diâmetro. Col. = 150 mm |  |  |  |  | UN |  | 441.01 | 1 | 441.01
100308/SINAPI | MECÂNICO DE REFRIGERAÇÃO COM ENCARGOS COMPLEMENTARES |  |  |  |  | H |  | 25.7 | 0.744 | 19.12
| TOTAL : | [8 empty] | 460.13
COMP.VAC.21 | Fornecimento e Instalação de Difusor quadrado em alumínio anodizado com 4 saídas com caixa pleno e registro de lâminas opostas Tam 3 – Diâmetro. Col. = 200 mm - REF SBC 70385 | [8 empty] | UN
COD | DESCRIÇÃO |  |  |  |  | UN |  | PREÇO UNIT | INDICE | PREÇO TOTAL
TROX | Difusor quadrado em alumínio anodizado com 4 saídas com caixa pleno e registro de lâminas opostas Tam 3 – Diâmetro. Col. = 200 mm |  |  |  |  | UN |  | 568.67 | 1 | 568.67
100308/SINAPI | MECÂNICO DE REFRIGERAÇÃO COM ENCARGOS COMPLEMENTARES |  |  |  |  | H |  | 25.7 | 0.744 | 19.12
| TOTAL : | [8 empty] | 587.79
COMP.VAC.22 | Fornecimento e Instalação de Difusor quadrado em alumínio anodizado com 4 saídas com caixa pleno e registro de lâminas opostas Tam 4 – Diâmetro. Col. = 200 mm - REF SBC 70385 | [8 empty] | UN
COD | DESCRIÇÃO |  |  |  |  | UN |  | PREÇO UNIT | INDICE | PREÇO TOTAL
TROX | Difusor quadrado em alumínio anodizado com 4 saídas com caixa pleno e registro de lâminas opostas Tam 4 – Diâmetro. Col. = 200 mm |  |  |  |  | UN |  | 695.96 | 1 | 695.96
100308/SINAPI | MECÂNICO DE REFRIGERAÇÃO COM ENCARGOS COMPLEMENTARES |  |  |  |  | H |  | 25.7 | 0.744 | 19.12
| TOTAL : | [8 empty] | 715.08
COMP.VAC.23 | Fornecimento e Instalação de Difusor quadrado em alumínio anodizado com 4 saídas com caixa pleno e registro de lâminas opostas Tam 5 – Diâmetro. Col. = 250 mm - REF SBC 70385 | [8 empty] | UN
COD | DESCRIÇÃO |  |  |  |  | UN |  | PREÇO UNIT | INDICE | PREÇO TOTAL
TROX | Difusor quadrado em alumínio anodizado com 4 saídas com caixa pleno e registro de lâminas opostas Tam 5 – Diâmetro. Col. = 250 mm |  |  |  |  | UN |  | 832.85 | 1 | 832.85
100308/SINAPI | MECÂNICO DE REFRIGERAÇÃO COM ENCARGOS COMPLEMENTARES |  |  |  |  | H |  | 25.7 | 0.744 | 19.12
| TOTAL : | [8 empty] | 851.97
COMP.VAC.24 | Fornecimento e Instalação de Caixa de VAV circular - carcaça em chapa galvanizada, com borboleta elíptica, Tamanho 200 mm | [8 empty] | UN
COD | DESCRIÇÃO |  |  |  |  | UN |  | PREÇO UNIT | INDICE | PREÇO TOTAL
TROX | Caixa de VAV circular - carcaça em chapa galvanizada, com borboleta elíptica, Tamanho 200 mm |  |  |  |  | UN |  | 420.36 | 1 | 420.36
100308/SINAPI | MECÂNICO DE REFRIGERAÇÃO COM ENCARGOS COMPLEMENTARES |  |  |  |  | H |  | 25.7 | 1.2 | 30.84
88250/SINAPI | AUXILIAR DE MECÂNICO COM ENCARGOS COMPLEMENTARES |  |  |  |  | H |  | 22.12 | 1.2 | 26.54
| TOTAL : | [8 empty] | 477.74
COMP.VAC.25 | Fornecimento e Instalação de Caixa de VAV retangular - linha americana - carcaça em chapa galvanizada - com atuador - registro de lâminas opostas, Tamanho 200 x 107 mm | [8 empty] | UN
COD | DESCRIÇÃO |  |  |  |  | UN |  | PREÇO UNIT | INDICE | PREÇO TOTAL
TROX | Caixa de VAV retangular - linha americana - carcaça em chapa galvanizada - com atuador - registro de lâminas opostas, Tamanho 200 x 107 mm |  |  |  |  | UN |  | 616.43 | 1 | 616.43
100308/SINAPI | MECÂNICO DE REFRIGERAÇÃO COM ENCARGOS COMPLEMENTARES |  |  |  |  | H |  | 25.7 | 1.2 | 30.84
88250/SINAPI | AUXILIAR DE MECÂNICO COM ENCARGOS COMPLEMENTARES |  |  |  |  | H |  | 22.12 | 1.2 | 26.54
| TOTAL : | [8 empty] | 673.81
COMP.VAC.26 | Fornecimento e Instalação de Caixa de VAV retangular - linha americana - carcaça em chapa galvanizada - com atuador - registro de lâminas opostas, Tamanho 200 x 307 mm | [8 empty] | UN
COD | DESCRIÇÃO |  |  |  |  | UN |  | PREÇO UNIT | INDICE | PREÇO TOTAL
TROX | Caixa de VAV retangular - linha americana - carcaça em chapa galvanizada - com atuador - registro de lâminas opostas, Tamanho 200 x 307 mm |  |  |  |  | UN |  | 892.42 | 1 | 892.42
100308/SINAPI | MECÂNICO DE REFRIGERAÇÃO COM ENCARGOS COMPLEMENTARES |  |  |  |  | H |  | 25.7 | 1.2 | 30.84
88250/SINAPI | AUXILIAR DE MECÂNICO COM ENCARGOS COMPLEMENTARES |  |  |  |  | H |  | 22.12 | 1.2 | 26.54
| TOTAL : | [8 empty] | 949.8
COMP.VAC.27 | Fornecimento e Instalação de Caixa de VAV retangular - linha americana - carcaça em chapa galvanizada - com atuador - registro de lâminas opostas, Tamanho 400 x 307 mm | [8 empty] | UN
COD | DESCRIÇÃO |  |  |  |  | UN |  | PREÇO UNIT | INDICE | PREÇO TOTAL
TROX | Caixa de VAV retangular - linha americana - carcaça em chapa galvanizada - com atuador - registro de lâminas opostas, Tamanho 400 x 307 mm |  |  |  |  | UN |  | 1150.41 | 1 | 1150.41
100308/SINAPI | MECÂNICO DE REFRIGERAÇÃO COM ENCARGOS COMPLEMENTARES |  |  |  |  | H |  | 25.7 | 1.2 | 30.84
88250/SINAPI | AUXILIAR DE MECÂNICO COM ENCARGOS COMPLEMENTARES |  |  |  |  | H |  | 22.12 | 1.2 | 26.54
| TOTAL : | [8 empty] | 1207.79
COMP.VAC.28 | Fornecimento e Instalação de Damper de vazão de ar - tipo leve - lâminas opostas - chapa galvanizada, 200 x 200 mm - REF SBC 73423 | [8 empty] | UN
COD | DESCRIÇÃO |  |  |  |  | UN |  | PREÇO UNIT | INDICE | PREÇO TOTAL
TROX | Damper de vazão de ar - tipo leve - lâminas opostas - chapa galvanizada, 200 x 200 mm |  |  |  |  | UN |  | 187.58 | 1 | 187.58
100308/SINAPI | MECÂNICO DE REFRIGERAÇÃO COM ENCARGOS COMPLEMENTARES |  |  |  |  | H |  | 25.7 | 2.5 | 64.25
88250/SINAPI | AUXILIAR DE MECÂNICO COM ENCARGOS COMPLEMENTARES |  |  |  |  | H |  | 22.12 | 2.5 | 55.3
| TOTAL : | [8 empty] | 307.13
COMP.VAC.29 | Fornecimento e Instalação de Damper de vazão de ar - tipo leve - lâminas opostas - chapa galvanizada, 250 x 250 mm - REF SBC 73423 | [8 empty] | UN
COD | DESCRIÇÃO |  |  |  |  | UN |  | PREÇO UNIT | INDICE | PREÇO TOTAL
TROX | Damper de vazão de ar - tipo leve - lâminas opostas - chapa galvanizada, 250 x 250 mm |  |  |  |  | UN |  | 225.49 | 1 | 225.49
100308/SINAPI | MECÂNICO DE REFRIGERAÇÃO COM ENCARGOS COMPLEMENTARES |  |  |  |  | H |  | 25.7 | 2.5 | 64.25
88250/SINAPI | AUXILIAR DE MECÂNICO COM ENCARGOS COMPLEMENTARES |  |  |  |  | H |  | 22.12 | 2.5 | 55.3
| TOTAL : | [8 empty] | 345.04
COMP.VAC.30 | Fornecimento e Instalação de Damper de vazão de ar - tipo leve - lâminas opostas - chapa galvanizada, 300 x 250 mm - REF SBC 73423 | [8 empty] | UN
COD | DESCRIÇÃO |  |  |  |  | UN |  | PREÇO UNIT | INDICE | PREÇO TOTAL
TROX | Damper de vazão de ar - tipo leve - lâminas opostas - chapa galvanizada, 300 x 250 mm |  |  |  |  | UN |  | 243.11 | 1 | 243.11
100308/SINAPI | MECÂNICO DE REFRIGERAÇÃO COM ENCARGOS COMPLEMENTARES |  |  |  |  | H |  | 25.7 | 2.5 | 64.25
88250/SINAPI | AUXILIAR DE MECÂNICO COM ENCARGOS COMPLEMENTARES |  |  |  |  | H |  | 22.12 | 2.5 | 55.3
| TOTAL : | [8 empty] | 362.66
COMP.VAC.31 | Fornecimento e Instalação de Válvula de duas vias, tipo esfera com atuador proporcional, sensores de vazão e de temperaturas: REF.: BELIMO Energy Valv ou similar, incluindo acessórios hidráulicos necessários como redução concêntrica, união, nipples, trecho de tubo, união e posterior arremate no isolamento térmico e proteção mecânica - localização conforme projeto, 'V2V ø 2"'- REF SBC 70144 | [8 empty] | UN
COD | DESCRIÇÃO |  |  |  |  | UN |  | PREÇO UNIT | INDICE | PREÇO TOTAL
BELIMO | Válvula de duas vias, tipo esfera com atuador proporcional, sensores de vazão e de temperaturas: REF.: BELIMO Energy Valv ou similar, incluindo acessórios hidráulicos necessários como redução concêntrica, união, nipples, trecho de tubo, união e posterior arremate no isolamento térmico e proteção mecânica - localização conforme projeto, 'V2V ø 2" |  |  |  |  | UN |  | 3752.84 | 1 | 3752.84
100308/SINAPI | MECÂNICO DE REFRIGERAÇÃO COM ENCARGOS COMPLEMENTARES |  |  |  |  | H |  | 25.7 | 13.403 | 344.46
88250/SINAPI | AUXILIAR DE MECÂNICO COM ENCARGOS COMPLEMENTARES |  |  |  |  | H |  | 22.12 | 17.115 | 378.58
| TOTAL : | [8 empty] | 4475.88
COMP.VAC.32 | Fornecimento e Instalação de Válvula de duas vias, tipo esfera com atuador proporcional, sensores de vazão e de temperaturas: REF.: BELIMO Energy Valv ou similar, incluindo acessórios hidráulicos necessários como redução concêntrica, união, nipples, trecho de tubo, união e posterior arremate no isolamento térmico e proteção mecânica - localização conforme projeto, 'V2V ø 1 1/4"'- REF SBC 70128 | [8 empty] | UN
COD | DESCRIÇÃO |  |  |  |  | UN |  | PREÇO UNIT | INDICE | PREÇO TOTAL
BELIMO | Válvula de duas vias, tipo esfera com atuador proporcional, sensores de vazão e de temperaturas: REF.: BELIMO Energy Valv ou similar, incluindo acessórios hidráulicos necessários como redução concêntrica, união, nipples, trecho de tubo, união e posterior arremate no isolamento térmico e proteção mecânica - localização conforme projeto, 'V2V ø 1 1/4" |  |  |  |  | UN |  | 3068.52 | 1 | 3068.52
100308/SINAPI | MECÂNICO DE REFRIGERAÇÃO COM ENCARGOS COMPLEMENTARES |  |  |  |  | H |  | 25.7 | 3.2 | 82.24
88250/SINAPI | AUXILIAR DE MECÂNICO COM ENCARGOS COMPLEMENTARES |  |  |  |  | H |  | 22.12 | 3.2 | 70.78
| TOTAL : | [8 empty] | 3221.54
COMP.VAC.33 | Fornecimento e Instalação de Válvula de duas vias, tipo esfera com atuador proporcional, sensores de vazão e de temperaturas: REF.: BELIMO Energy Valv ou similar, incluindo acessórios hidráulicos necessários como redução concêntrica, união, nipples, trecho de tubo, união e posterior arremate no isolamento térmico e proteção mecânica - localização conforme projeto, 'V2V ø 1"'- REF SBC 70147 | [8 empty] | UN
COD | DESCRIÇÃO |  |  |  |  | UN |  | PREÇO UNIT | INDICE | PREÇO TOTAL
BELIMO | Válvula de duas vias, tipo esfera com atuador proporcional, sensores de vazão e de temperaturas: REF.: BELIMO Energy Valv ou similar, incluindo acessórios hidráulicos necessários como redução concêntrica, união, nipples, trecho de tubo, união e posterior arremate no isolamento térmico e proteção mecânica - localização conforme projeto, 'V2V ø 1" |  |  |  |  | UN |  | 2158.52 | 1 | 2158.52
100308/SINAPI | MECÂNICO DE REFRIGERAÇÃO COM ENCARGOS COMPLEMENTARES |  |  |  |  | H |  | 25.7 | 3.2 | 82.24
88250/SINAPI | AUXILIAR DE MECÂNICO COM ENCARGOS COMPLEMENTARES |  |  |  |  | H |  | 22.12 | 3.2 | 70.78
| TOTAL : | [8 empty] | 2311.54
COMP.VAC.34 | Fornecimento e Instalação de Válvula de duas vias, tipo esfera com atuador proporcional, sensores de vazão e de temperaturas: REF.: BELIMO Energy Valv ou similar, incluindo acessórios hidráulicos necessários como redução concêntrica, união, nipples, trecho de tubo, união e posterior arremate no isolamento térmico e proteção mecânica - localização conforme projeto, 'V2V ø 3/4"'- REF SBC 70147 | [8 empty] | UN
COD | DESCRIÇÃO |  |  |  |  | UN |  | PREÇO UNIT | INDICE | PREÇO TOTAL
BELIMO | Válvula de duas vias, tipo esfera com atuador proporcional, sensores de vazão e de temperaturas: REF.: BELIMO Energy Valv ou similar, incluindo acessórios hidráulicos necessários como redução concêntrica, união, nipples, trecho de tubo, união e posterior arremate no isolamento térmico e proteção mecânica - localização conforme projeto, 'V2V ø 3/4" |  |  |  |  | UN |  | 1699.88 | 1 | 1699.88
100308/SINAPI | MECÂNICO DE REFRIGERAÇÃO COM ENCARGOS COMPLEMENTARES |  |  |  |  | H |  | 25.7 | 3.2 | 82.24
88250/SINAPI | AUXILIAR DE MECÂNICO COM ENCARGOS COMPLEMENTARES |  |  |  |  | H |  | 22.12 | 3.2 | 70.78
| TOTAL : | [8 empty] | 1852.9
COMP.VAC.35 | Fornecimento e Instalação de Válvula de duas vias, tipo esfera com atuador proporcional, sensores de vazão e de temperaturas: REF.: BELIMO Energy Valv ou similar, incluindo acessórios hidráulicos necessários como redução concêntrica, união, nipples, trecho de tubo, união e posterior arremate no isolamento térmico e proteção mecânica - localização conforme projeto, 'V2V ø 1/2"'- REF SBC 70143 | [8 empty] | UN
COD | DESCRIÇÃO |  |  |  |  | UN |  | PREÇO UNIT | INDICE | PREÇO TOTAL
BELIMO | Válvula de duas vias, tipo esfera com atuador proporcional, sensores de vazão e de temperaturas: REF.: BELIMO Energy Valv ou similar, incluindo acessórios hidráulicos necessários como redução concêntrica, união, nipples, trecho de tubo, união e posterior arremate no isolamento térmico e proteção mecânica - localização conforme projeto, 'V2V ø 1/2" |  |  |  |  | UN |  | 1335.88 | 1 | 1335.88
100308/SINAPI | MECÂNICO DE REFRIGERAÇÃO COM ENCARGOS COMPLEMENTARES |  |  |  |  | H |  | 25.7 | 3.2 | 82.24
88250/SINAPI | AUXILIAR DE MECÂNICO COM ENCARGOS COMPLEMENTARES |  |  |  |  | H |  | 22.12 | 3.2 | 70.78
| TOTAL : | [8 empty] | 1488.9
COMP.VAC.36 | Fornecimento e Instalação de Rede de dutos TDC em chapa de aço galvalizada #22 s/ isolamento térmico, incluindo suportação, conforme Termo de Referência - REF SBC 70365 + SINAPI CAD. TEC | [8 empty] | KG
COD | DESCRIÇÃO |  |  |  |  | UN |  | PREÇO UNIT | INDICE | PREÇO TOTAL
7065/SBC | PREFABRICACAO/USINAGEM/CORTE/DOBRA CHAPA GALVANIZADA |  |  |  |  | KG |  | 7.89 | 1.06 | 8.36
10942/SBC | CHAPA GALVANIZADA #22 600mm x 0,80m (6,40kg/m2) |  |  |  |  | KG |  | 11.27 | 1.06 | 11.95
96561/SINAPI | SUPORTE PARA DUTO EM CHAPA GALVANIZADA BITOLA 22, ESPAÇADO A CADA 1 M, EM PERFILADO DE SEÇÃO 38X76 MM, POR ÁREA DE DUTO FIXADO. AF_07/2017 |  |  |  |  | M2 |  | 14.5 | 1 | 14.5
88277/SINAPI | MONTADOR (TUBO AÇO/EQUIPAMENTOS) COM ENCARGOS COMPLEMENTARES COMPLEMENTARES |  |  |  |  | H |  | 25.69 | 0.26 | 6.68
88277/SINAPI | AJUDANTE ESPECIALIZADO COM ENCARGOS COMPLEMENTARES |  |  |  |  | H |  | 25.22 | 0.26 | 6.56
88277/SINAPI | SERRALHEIRO COM ENCARGOS COMPLEMENTARES COMPLEMENTARES |  |  |  |  | H |  | 26.62 | 0.3183 | 8.47
88277/SINAPI | AUXILIAR DE SERRALHEIRO COM ENCARGOS COMPLEMENTARES COMPLEMENTARES |  |  |  |  | H |  | 21.68 | 0.3183 | 6.9
| TOTAL : | [8 empty] | 63.42
COMP.VAC.37 | Fornecimento e Instalação de Dutos PVC, D=250mm, com curvas, acidentes e acessórios, incluindo suportação, conforme Termo de Referência | [8 empty] | M
COD | DESCRIÇÃO |  |  |  |  | UN |  | PREÇO UNIT | INDICE | PREÇO TOTAL
4869/SBC | VASELINA PASTOSA LUBRIFICANTE EMBALAGEM 1.000g |  |  |  |  | UN |  | 28.11 | 0.039 | 1.1
7089/SBC | ANEL BORRACHA PBA 250mm |  |  |  |  | UN |  | 8.65 | 0.17 | 1.47
9877SINAPI | TUBO DE PVC, PBL, TIPO LEVE, DN = 250 MM, PARA VENTILACAO |  |  |  |  | M |  | 80.09 | 1.1 | 88.1
88267/SINAPI | ENCANADOR OU BOMBEIRO HIDRÁULICO COM ENCARGOS COMPLEMENTARES |  |  |  |  | H |  | 26.15 | 0.372 | 9.73
88248/SINAPI | AUXILIAR DE ENCANADOR COM ENCARGOS COMPLEMENTARES |  |  |  |  | H |  | 20.45 | 0.372 | 7.61
| TOTAL : | [8 empty] | 108.01
COMP.VAC.38 | Desmontagem de grelha ou difusor, inclusive abertura de forro, tamponamento em rede de dutos e arremate no isolamento térmico, conforme Termo de Referência - REF SINAPI 97640 + 96113 | [8 empty] | CJ
COD | DESCRIÇÃO |  |  |  |  | UN |  | PREÇO UNIT | INDICE | PREÇO TOTAL
97640/SINAPI | REMOÇÃO DE FORROS DE DRYWALL, PVC E FIBROMINERAL, DE FORMA MANUAL, SEM REAPROVEITAMENTO. AF_12/2017 |  |  |  |  | M2 |  | 1.77 | 1 | 1.77
88277/SINAPI | MONTADOR (TUBO AÇO/EQUIPAMENTOS) COM ENCARGOS COMPLEMENTARES COMPLEMENTARES |  |  |  |  | H |  | 25.69 | 0.35 | 8.99
88277/SINAPI | AJUDANTE ESPECIALIZADO COM ENCARGOS COMPLEMENTARES |  |  |  |  | H |  | 25.22 | 0.35 | 8.83
5910/SBC | LA DE VIDRO COM PAPEL KRAFT ALUMINIZADO 38mm ISOFLEX |  |  |  |  | M2 |  | 15.49 | 0.432 | 6.69
10964/SBC | CHAPA GALVANIZADA #22 600mm x 0,80m (6,40kg/m2) |  |  |  |  | KG |  | 11.27 | 0.059 | 0.66
88269/SINAPI | GESSEIRO COM ENCARGOS COMPLEMENTARES COMPLEMENTARES |  |  |  |  | H |  | 26.62 | 0.6313 | 16.81
88316/SINAPI | SERVENTE COM ENCARGOS COMPLEMENTARES |  |  |  |  | H |  | 21.13 | 0.3156 | 6.67
88310/SINAPI | PINTOR COM ENCARGOS COMPLEMENTARES |  |  |  |  | H |  | 27.63 | 0.125 | 3.45
| TOTAL : | [8 empty] | 53.87
COMP.VAC.39 | Desmontagem e retirada completa de rede de dutos - REF SBC 22033 | [8 empty] | KG
COD | DESCRIÇÃO |  |  |  |  | UN |  | PREÇO UNIT | INDICE | PREÇO TOTAL
88277/SINAPI | AJUDANTE ESPECIALIZADO COM ENCARGOS COMPLEMENTARES |  |  |  |  | H |  | 25.22 | 0.1159 | 2.92
| TOTAL : | [8 empty] | 2.92
COMP.VAC.40 | Retirada de vezeniana de porta, tamponamento do furo e acabamento | [8 empty] | CJ
COD | DESCRIÇÃO |  |  |  |  | UN |  | PREÇO UNIT | INDICE | PREÇO TOTAL
88277/SINAPI | MONTADOR (TUBO AÇO/EQUIPAMENTOS) COM ENCARGOS COMPLEMENTARES COMPLEMENTARES |  |  |  |  | H |  | 25.69 | 0.15 | 3.85
88277/SINAPI | AJUDANTE ESPECIALIZADO COM ENCARGOS COMPLEMENTARES |  |  |  |  | H |  | 25.22 | 0.15 | 3.78
96370/SINAPI | PAREDE COM PLACAS DE GESSO ACARTONADO (DRYWALL), PARA USO INTERNO, COM UMA FACE SIMPLES E ESTRUTURA METÁLICA COM GUIAS SIMPLES, SEM VÃOS. AF_06/2017_P |  |  |  |  | M2 |  | 58.42 | 0.36 | 21.03
| TOTAL : | [8 empty] | 28.66
COMP.VAC.41 | Remanejamento de grelha ou difusor - REF 70454 | [8 empty] | CJ
COD | DESCRIÇÃO |  |  |  |  | UN |  | PREÇO UNIT | INDICE | PREÇO TOTAL
88277/SINAPI | MONTADOR (TUBO AÇO/EQUIPAMENTOS) COM ENCARGOS COMPLEMENTARES COMPLEMENTARES |  |  |  |  | H |  | 25.69 | 1.5 | 38.54
88277/SINAPI | AJUDANTE ESPECIALIZADO COM ENCARGOS COMPLEMENTARES |  |  |  |  | H |  | 25.22 | 1.5 | 37.83
| TOTAL : | [8 empty] | 76.37
COMP.VAC.42 | Fornecimento e instalação de duto em chapa #22 com isolamento térmico e suportação - REF SBC 70365 + SINAPI CAD. TEC + SBC 70836 | [8 empty] | KG
COD | DESCRIÇÃO |  |  |  |  | UN |  | PREÇO UNIT | INDICE | PREÇO TOTAL
7065/SBC | PREFABRICACAO/USINAGEM/CORTE/DOBRA CHAPA GALVANIZADA |  |  |  |  | KG |  | 7.89 | 1.06 | 8.36
10942/SBC | CHAPA GALVANIZADA #22 600mm x 0,80m (6,40kg/m2) |  |  |  |  | KG |  | 11.27 | 1.06 | 11.95
96561/SINAPI | SUPORTE PARA DUTO EM CHAPA GALVANIZADA BITOLA 22, ESPAÇADO A CADA 1 M, EM PERFILADO DE SEÇÃO 38X76 MM, POR ÁREA DE DUTO FIXADO. AF_07/2017 |  |  |  |  | M2 |  | 14.5 | 1 | 14.5
5910/SBC | LA DE VIDRO COM PAPEL KRAFT ALUMINIZADO 38mm ISOFLEX |  |  |  |  | M2 |  | 15.49 | 0.1563 | 2.42
88277/SINAPI | MONTADOR (TUBO AÇO/EQUIPAMENTOS) COM ENCARGOS COMPLEMENTARES COMPLEMENTARES |  |  |  |  | H |  | 25.69 | 0.26 | 6.68
88277/SINAPI | AJUDANTE ESPECIALIZADO COM ENCARGOS COMPLEMENTARES |  |  |  |  | H |  | 25.22 | 0.26 | 6.56
88277/SINAPI | SERRALHEIRO COM ENCARGOS COMPLEMENTARES COMPLEMENTARES |  |  |  |  | H |  | 26.62 | 0.3183 | 8.47
88277/SINAPI | AUXILIAR DE SERRALHEIRO COM ENCARGOS COMPLEMENTARES COMPLEMENTARES |  |  |  |  | H |  | 21.68 | 0.3183 | 6.9
| TOTAL : | [8 empty] | 65.84
SBC 70660 | Fornecimento e instalação duto flexível com isolamento térmico D=100mm, ref.: Isodec/ Multivac ou similar | [8 empty] | M
COD | DESCRIÇÃO |  |  |  |  | UN |  | PREÇO UNIT | INDICE | PREÇO TOTAL
36510/SBC | DUTO FLEXIVEL ALUMINIO COM ISOLAMENTO TERMICO 25mm LA DE VIDRO 4" 100mm |  |  |  |  | M |  | 7.22 | 1.05 | 7.58
88277/SINAPI | MONTADOR (TUBO AÇO/EQUIPAMENTOS) COM ENCARGOS COMPLEMENTARES COMPLEMENTARES |  |  |  |  | H |  | 25.69 | 0.4 | 10.28
88277/SINAPI | AJUDANTE ESPECIALIZADO COM ENCARGOS COMPLEMENTARES |  |  |  |  | H |  | 25.22 | 0.4 | 10.09
| TOTAL : | [8 empty] | 27.95
SBC 70665 | Fornecimento e instalação duto flexível com isolamento térmico D=150mm, ref.: Isodec/ Multivac ou similar | [8 empty] | M
COD | DESCRIÇÃO |  |  |  |  | UN |  | PREÇO UNIT | INDICE | PREÇO TOTAL
36512/SBC | DUTO FLEXIVEL ALUMINIO COM ISOLAMENTO TERMICO 25mm LA VIDRO 6" 150mm |  |  |  |  | M |  | 10.83 | 1.05 | 11.37
88277/SINAPI | MONTADOR (TUBO AÇO/EQUIPAMENTOS) COM ENCARGOS COMPLEMENTARES COMPLEMENTARES |  |  |  |  | H |  | 25.69 | 0.4 | 10.28
88277/SINAPI | AJUDANTE ESPECIALIZADO COM ENCARGOS COMPLEMENTARES |  |  |  |  | H |  | 25.22 | 0.4 | 10.09
| TOTAL : | [8 empty] | 31.74
SBC 70667 | Fornecimento e instalação duto flexível com isolamento térmico D=200mm, ref.: Isodec/ Multivac ou similar | [8 empty] | M
COD | DESCRIÇÃO |  |  |  |  | UN |  | PREÇO UNIT | INDICE | PREÇO TOTAL
36514/SBC | DUTO FLEXIVEL ALUMINIO COM ISOLAMENTO TERMICO 25mm LA DE VIDRO 8" 200mm |  |  |  |  | M |  | 14.43 | 1.05 | 15.15
88277/SINAPI | MONTADOR (TUBO AÇO/EQUIPAMENTOS) COM ENCARGOS COMPLEMENTARES COMPLEMENTARES |  |  |  |  | H |  | 25.69 | 0.4 | 10.28
88277/SINAPI | AJUDANTE ESPECIALIZADO COM ENCARGOS COMPLEMENTARES |  |  |  |  | H |  | 25.22 | 0.4 | 10.09
| TOTAL : | [8 empty] | 35.52
SBC 70668 | Fornecimento e instalação duto flexível com isolamento térmico D=250mm, ref.: Isodec/ Multivac ou similar | [8 empty] | M
COD | DESCRIÇÃO |  |  |  |  | UN |  | PREÇO UNIT | INDICE | PREÇO TOTAL
36515/SBC | DUTO FLEXIVEL ALUMINIO COM ISOLAMENTO TERMICO 25mm LA DE VIDRO 10" 250mm |  |  |  |  | M |  | 18.04 | 1.05 | 18.94
88277/SINAPI | MONTADOR (TUBO AÇO/EQUIPAMENTOS) COM ENCARGOS COMPLEMENTARES COMPLEMENTARES |  |  |  |  | H |  | 25.69 | 0.4 | 10.28
88277/SINAPI | AJUDANTE ESPECIALIZADO COM ENCARGOS COMPLEMENTARES |  |  |  |  | H |  | 25.22 | 0.4 | 10.09
| TOTAL : | [8 empty] | 39.31
COMP.VAC.43 | Fornecimento e Instalação de Resistencia elétrica tipo "gaveta" com termostato de segurança, 1,5kw, ref.: Tork ou similar - REF SBC 70234 | [8 empty] | UN
COD | DESCRIÇÃO |  |  |  |  | UN |  | PREÇO UNIT | INDICE | PREÇO TOTAL
TORK | Resistencia elétrica tipo "gaveta" com termostato de segurança, 1,5kw |  |  |  |  | M |  | 1440.43 | 1 | 1440.43
88264/SINAPI | ELETRICISTA COM ENCARGOS COMPLEMENTARES |  |  |  |  | H |  | 26.87 | 2.3 | 61.8
88247/SINAPI | AUXILIAR DE ELETRICISTA COM ENCARGOS COMPLEMENTARES |  |  |  |  | H |  | 21 | 2.3 | 48.3
| TOTAL : | [8 empty] | 1550.53
COMP.VAC.44 | Fornecimento e Instalação de Resistencia elétrica tipo "gaveta" com termostato de segurança, 3,0kw, ref.: Tork ou similar - REF SBC 70234 | [8 empty] | UN
COD | DESCRIÇÃO |  |  |  |  | UN |  | PREÇO UNIT | INDICE | PREÇO TOTAL
TORK | Resistencia elétrica tipo "gaveta" com termostato de segurança, 3,0kw |  |  |  |  | M |  | 1470.59 | 1 | 1470.59
88264/SINAPI | ELETRICISTA COM ENCARGOS COMPLEMENTARES |  |  |  |  | H |  | 26.87 | 2.3 | 61.8
88247/SINAPI | AUXILIAR DE ELETRICISTA COM ENCARGOS COMPLEMENTARES |  |  |  |  | H |  | 21 | 2.3 | 48.3
| TOTAL : | [8 empty] | 1580.69
COMP.VAC.45 | Fornecimento e Instalação de Resistencia elétrica tipo "gaveta" com termostato de segurança, 3,5kw, ref.: Tork ou similar - REF SBC 70234 | [8 empty] | UN
COD | DESCRIÇÃO |  |  |  |  | UN |  | PREÇO UNIT | INDICE | PREÇO TOTAL
TORK | Resistencia elétrica tipo "gaveta" com termostato de segurança, 3,5kw |  |  |  |  | M |  | 1554.71 | 1 | 1554.71
88264/SINAPI | ELETRICISTA COM ENCARGOS COMPLEMENTARES |  |  |  |  | H |  | 26.87 | 2.3 | 61.8
88247/SINAPI | AUXILIAR DE ELETRICISTA COM ENCARGOS COMPLEMENTARES |  |  |  |  | H |  | 21 | 2.3 | 48.3
| TOTAL : | [8 empty] | 1664.81
COMP.VAC.46 | Fornecimento e Instalação de Resistencia elétrica tipo "gaveta" com termostato de segurança, 6,0kw, ref.: Tork ou similar - REF SBC 70234 | [8 empty] | UN
COD | DESCRIÇÃO |  |  |  |  | UN |  | PREÇO UNIT | INDICE | PREÇO TOTAL
TORK | Resistencia elétrica tipo "gaveta" com termostato de segurança, 6,0kw |  |  |  |  | M |  | 1762.66 | 1 | 1762.66
88264/SINAPI | ELETRICISTA COM ENCARGOS COMPLEMENTARES |  |  |  |  | H |  | 26.87 | 2.3 | 61.8
88247/SINAPI | AUXILIAR DE ELETRICISTA COM ENCARGOS COMPLEMENTARES |  |  |  |  | H |  | 21 | 2.3 | 48.3
| TOTAL : | [8 empty] | 1872.76
COMP.VAC.47 | Fornecimento e Instalação de Resistencia elétrica tipo "gaveta" com termostato de segurança, 9,0kw, ref.: Tork ou similar - REF SBC 70234 | [8 empty] | UN
COD | DESCRIÇÃO |  |  |  |  | UN |  | PREÇO UNIT | INDICE | PREÇO TOTAL
TORK | Resistencia elétrica tipo "gaveta" com termostato de segurança, 9,0kw |  |  |  |  | M |  | 2213.47 | 1 | 2213.47
88264/SINAPI | ELETRICISTA COM ENCARGOS COMPLEMENTARES |  |  |  |  | H |  | 26.87 | 2.3 | 61.8
88247/SINAPI | AUXILIAR DE ELETRICISTA COM ENCARGOS COMPLEMENTARES |  |  |  |  | H |  | 21 | 2.3 | 48.3
| TOTAL : | [8 empty] | 2323.57
COMP.VAC.48 | Fornecimento e Instalação de Resistencia elétrica tipo "gaveta" com termostato de segurança, 18,0kw, ref.: Tork ou similar - REF SBC 70234 | [8 empty] | UN
COD | DESCRIÇÃO |  |  |  |  | UN |  | PREÇO UNIT | INDICE | PREÇO TOTAL
TORK | Resistencia elétrica tipo "gaveta" com termostato de segurança, 18,0kw |  |  |  |  | M |  | 3047.37 | 1 | 3047.37
88264/SINAPI | ELETRICISTA COM ENCARGOS COMPLEMENTARES |  |  |  |  | H |  | 26.87 | 2.3 | 61.8
88247/SINAPI | AUXILIAR DE ELETRICISTA COM ENCARGOS COMPLEMENTARES |  |  |  |  | H |  | 21 | 2.3 | 48.3
| TOTAL : | [8 empty] | 3157.47
COMP.VAC.49 | Fornecimento e Instalação de Resistencia elétrica tipo "gaveta" com termostato de segurança, 21,0kw, ref.: Tork ou similar - REF SBC 70234 | [8 empty] | UN
COD | DESCRIÇÃO |  |  |  |  | UN |  | PREÇO UNIT | INDICE | PREÇO TOTAL
TORK | Resistencia elétrica tipo "gaveta" com termostato de segurança, 21,0kw |  |  |  |  | M |  | 3376.84 | 1 | 3376.84
88264/SINAPI | ELETRICISTA COM ENCARGOS COMPLEMENTARES |  |  |  |  | H |  | 26.87 | 2.3 | 61.8
88247/SINAPI | AUXILIAR DE ELETRICISTA COM ENCARGOS COMPLEMENTARES |  |  |  |  | H |  | 21 | 2.3 | 48.3
| TOTAL : | [8 empty] | 3486.94
COMP.VAC.50 | Fornecimento e Instalação de Resistencia elétrica tipo "gaveta" com termostato de segurança, 24,0kw, ref.: Tork ou similar - REF SBC 70234 | [8 empty] | UN
COD | DESCRIÇÃO |  |  |  |  | UN |  | PREÇO UNIT | INDICE | PREÇO TOTAL
TORK | Resistencia elétrica tipo "gaveta" com termostato de segurança, 24,0kw |  |  |  |  | M |  | 3747.58 | 1 | 3747.58
88264/SINAPI | ELETRICISTA COM ENCARGOS COMPLEMENTARES |  |  |  |  | H |  | 26.87 | 2.3 | 61.8
88247/SINAPI | AUXILIAR DE ELETRICISTA COM ENCARGOS COMPLEMENTARES |  |  |  |  | H |  | 21 | 2.3 | 48.3
| TOTAL : | [8 empty] | 3857.68
COMP.VAC.51 | Fornecimento e Instalação de Válvula de esfera em aço, DN=1/2" - REF SBC 52408 | [8 empty] | UN
COD | DESCRIÇÃO |  |  |  |  | UN |  | PREÇO UNIT | INDICE | PREÇO TOTAL
4636/SBC | FITA TEFLON VEDA ROSCA 18mm x 25m |  |  |  |  | M |  | 0.23 | 0.63 | 0.14
4790/SBC | VALVULA ESFERA TRIPARTIDA CF8 PP 1/2'' 300LBS TR - VETCF8PR1/2TR |  |  |  |  | UN |  | 75 | 1 | 75
88248/SINAPI | AUXILIAR DE ENCANADOR COM ENCARGOS COMPLEMENTARES |  |  |  |  | H |  | 20.45 | 0.402 | 8.22
88267/SINAPI | ENCANADOR OU BOMBEIRO HIDRÁULICO COM ENCARGOS COMPLEMENTARES |  |  |  |  | H |  | 26.15 | 0.361 | 9.44
| TOTAL : | [8 empty] | 92.66
COMP.VAC.52 | Fornecimento e Instalação de Válvula de esfera em aço, DN=1" - REF SBC 70450 | [8 empty] | UN
COD | DESCRIÇÃO |  |  |  |  | UN |  | PREÇO UNIT | INDICE | PREÇO TOTAL
4636/SBC | FITA TEFLON VEDA ROSCA 18mm x 25m |  |  |  |  | M |  | 0.23 | 1.277 | 0.29
36623/SBC | VALVULA DE ESFERA EM ACO CARBONO, CLASSE 300, ROSCAVEL (BSP OU NPT), 1" - REF. NICSA, MGA, EMBRAVEL |  |  |  |  | UN |  | 91.62 | 1 | 91.62
88248/SINAPI | AUXILIAR DE ENCANADOR COM ENCARGOS COMPLEMENTARES |  |  |  |  | H |  | 20.45 | 0.617 | 12.62
88267/SINAPI | ENCANADOR OU BOMBEIRO HIDRÁULICO COM ENCARGOS COMPLEMENTARES |  |  |  |  | H |  | 26.15 | 0.553 | 14.46
| TOTAL : | [8 empty] | 118.7
COMP.VAC.53 | Fornecimento e Instalação de Válvula de esfera em aço, DN=1 1/2" - REF SBC 70356 | [8 empty] | UN
COD | DESCRIÇÃO |  |  |  |  | UN |  | PREÇO UNIT | INDICE | PREÇO TOTAL
4636/SBC | FITA TEFLON VEDA ROSCA 18mm x 25m |  |  |  |  | M |  | 0.23 | 1.583 | 0.36
36623/SBC | VALVULA DE ESFERA EM ACO CARBONO, CLASSE 300, ROSCAVEL (BSP OU NPT),1 1/2" - REF. NICSA, MGA, EMBRAVEL |  |  |  |  | UN |  | 207.5 | 1 | 207.5
88248/SINAPI | AUXILIAR DE ENCANADOR COM ENCARGOS COMPLEMENTARES |  |  |  |  | H |  | 20.45 | 0.753 | 15.4
88267/SINAPI | ENCANADOR OU BOMBEIRO HIDRÁULICO COM ENCARGOS COMPLEMENTARES |  |  |  |  | H |  | 26.15 | 0.825 | 21.57
| TOTAL : | [8 empty] | 244.47
COMP.VAC.54 | Fornecimento e Instalação de Purgador de ar, DN=1" | [8 empty] | UN
COD | DESCRIÇÃO |  |  |  |  | UN |  | PREÇO UNIT | INDICE | PREÇO TOTAL
HIDRO ECO | Purgador de ar, DN=1" |  |  |  |  | UN |  | 191.21 | 1 | 191.21
88248/SINAPI | AUXILIAR DE ENCANADOR COM ENCARGOS COMPLEMENTARES |  |  |  |  | H |  | 20.45 | 0.75 | 15.34
88267/SINAPI | ENCANADOR OU BOMBEIRO HIDRÁULICO COM ENCARGOS COMPLEMENTARES |  |  |  |  | H |  | 26.15 | 0.75 | 19.61
| TOTAL : | [8 empty] | 226.16
SBC 70971 | Fornecimento e Instalação de Termômetro de processo, escala 0-50 °C | [8 empty] | UN
COD | DESCRIÇÃO |  |  |  |  | UN |  | PREÇO UNIT | INDICE | PREÇO TOTAL
36587/SBC | TERMOMETRO INFRAVERMELHO IND. DIGITAL S/ CONTATO |  |  |  |  | UN |  | 163.74 | 1 | 163.74
88248/SINAPI | AUXILIAR DE ENCANADOR COM ENCARGOS COMPLEMENTARES |  |  |  |  | H |  | 20.45 | 0.1 | 2.05
88267/SINAPI | ENCANADOR OU BOMBEIRO HIDRÁULICO COM ENCARGOS COMPLEMENTARES |  |  |  |  | H |  | 26.15 | 0.1 | 2.62
| TOTAL : | [8 empty] | 168.41
SBC 55790 | Fornecimento e Instalação de Manômetro de processo, escala 0-10kgf/cm² | [8 empty] | UN
COD | DESCRIÇÃO |  |  |  |  | UN |  | PREÇO UNIT | INDICE | PREÇO TOTAL
3072/SBC | MANOMETRO VERTICAL - ROSCA 1/4" NPT 300 LIBRAS 17 BAR |  |  |  |  | UN |  | 38.9 | 1 | 38.9
4636/SBC | FITA TEFLON VEDA ROSCA 18mm x 25m |  |  |  |  | M |  | 0.23 | 0.012 | 0
88248/SINAPI | AUXILIAR DE ENCANADOR COM ENCARGOS COMPLEMENTARES |  |  |  |  | H |  | 20.45 | 0.843 | 17.24
88267/SINAPI | ENCANADOR OU BOMBEIRO HIDRÁULICO COM ENCARGOS COMPLEMENTARES |  |  |  |  | H |  | 26.15 | 0.843 | 22.04
| TOTAL : | [8 empty] | 78.18
COMP.VAC.55 | Fornecimento e Instalação de Tubo-Sifão para manômetro, tipo "cachimbo" | [8 empty] | UN
COD | DESCRIÇÃO |  |  |  |  | UN |  | PREÇO UNIT | INDICE | PREÇO TOTAL
OLIST | Tubo-Sifão para manômetro, tipo "cachimbo" |  |  |  |  | UN |  | 319.99 | 1 | 319.99
88248/SINAPI | AUXILIAR DE ENCANADOR COM ENCARGOS COMPLEMENTARES |  |  |  |  | H |  | 20.45 | 0.35 | 7.16
88267/SINAPI | ENCANADOR OU BOMBEIRO HIDRÁULICO COM ENCARGOS COMPLEMENTARES |  |  |  |  | H |  | 26.15 | 0.35 | 9.15
| TOTAL : | [8 empty] | 336.3
COMP.VAC.56 | Fornecimento e Instalação de Válvula borboleta classe 150, DN=5", acionamento manual (bloqueio das redes durante logística de substituição) - REF SINAPI 99635 | [8 empty] | UN
COD | DESCRIÇÃO |  |  |  |  | UN |  | PREÇO UNIT | INDICE | PREÇO TOTAL
3148/SINAPI | FITA VEDA ROSCA EM ROLOS DE 18 MM X 50 M (L X C) |  |  |  |  | UN |  | 14.38 | 0.0452 | 0.65
CABO ELETRO | Válvula borboleta classe 150, DN=5", acionamento manual |  |  |  |  | UN |  | 750 | 1 | 750
88248/SINAPI | AUXILIAR DE ENCANADOR OU BOMBEIRO HIDRÁULICO COM ENCARGOS COMPLEMENTARES |  |  |  |  | H |  | 20.45 | 0.7225 | 14.78
88267/SINAPI | ENCANADOR OU BOMBEIRO HIDRÁULICO COM ENCARGOS COMPLEMENTARES |  |  |  |  | H |  | 26.15 | 0.7225 | 18.89
| TOTAL : | [8 empty] | 784.32
COMP.VAC.57 | Fornecimento e Instalação de Válvula borboleta classe 150, DN=5", acionamento motorizado, demais características conforme projeto e especificações - REF SINAPI 99635 | [8 empty] | UN
COD | DESCRIÇÃO |  |  |  |  | UN |  | PREÇO UNIT | INDICE | PREÇO TOTAL
3148/SINAPI | FITA VEDA ROSCA EM ROLOS DE 18 MM X 50 M (L X C) |  |  |  |  | UN |  | 14.38 | 0.0452 | 0.65
ÁGUAS CLARAS | Válvula borboleta classe 150, DN=5", acionamento manual |  |  |  |  | UN |  | 1378.85 | 1 | 1378.85
88248/SINAPI | AUXILIAR DE ENCANADOR OU BOMBEIRO HIDRÁULICO COM ENCARGOS COMPLEMENTARES |  |  |  |  | H |  | 20.45 | 0.7225 | 14.78
88267/SINAPI | ENCANADOR OU BOMBEIRO HIDRÁULICO COM ENCARGOS COMPLEMENTARES |  |  |  |  | H |  | 26.15 | 0.7225 | 18.89
| TOTAL : | [8 empty] | 1413.17
COMP.VAC.58 | Fornecimento e Instalação de Filtro Y classe 150, DN=5" (elemento filtrante em aço inox, Mesh 7) - REF SINAPI 99635 | [8 empty] | UN
COD | DESCRIÇÃO |  |  |  |  | UN |  | PREÇO UNIT | INDICE | PREÇO TOTAL
3148/SINAPI | FITA VEDA ROSCA EM ROLOS DE 18 MM X 50 M (L X C) |  |  |  |  | UN |  | 14.38 | 0.0452 | 0.65
3192/SBC | FILTRO Y TELA INOX 150 LBS FLANGEADO CORPO EM CARBONO 5" |  |  |  |  | UN |  | 1628.3 | 1 | 1628.3
88248/SINAPI | AUXILIAR DE ENCANADOR OU BOMBEIRO HIDRÁULICO COM ENCARGOS COMPLEMENTARES |  |  |  |  | H |  | 20.45 | 0.7225 | 14.78
88267/SINAPI | ENCANADOR OU BOMBEIRO HIDRÁULICO COM ENCARGOS COMPLEMENTARES |  |  |  |  | H |  | 26.15 | 0.7225 | 18.89
| TOTAL : | [8 empty] | 1662.62
COMP.VAC.59 | Fornecimento e Instalação de Flange Sobreposto aço forj., classe 150, DN=5" - REF SINAPI 99635 | [8 empty] | UN
COD | DESCRIÇÃO |  |  |  |  | UN |  | PREÇO UNIT | INDICE | PREÇO TOTAL
3148/SINAPI | FITA VEDA ROSCA EM ROLOS DE 18 MM X 50 M (L X C) |  |  |  |  | UN |  | 14.38 | 0.0452 | 0.65
RIBER FLUID | Flange Sobreposto aço forj., classe 150, DN=5" |  |  |  |  | UN |  | 179.95 | 1 | 179.95
88248/SINAPI | AUXILIAR DE ENCANADOR OU BOMBEIRO HIDRÁULICO COM ENCARGOS COMPLEMENTARES |  |  |  |  | H |  | 20.45 | 0.7225 | 14.78
88267/SINAPI | ENCANADOR OU BOMBEIRO HIDRÁULICO COM ENCARGOS COMPLEMENTARES |  |  |  |  | H |  | 26.15 | 0.7225 | 18.89
| TOTAL : | [8 empty] | 214.27
COMP.VAC.60 | Fornecimento e Instalação de Junta flexível para rede de água gelada em fole metálico com flanges, classe 150, DN=5" - SBC 55330 | [8 empty] | UN
COD | DESCRIÇÃO |  |  |  |  | UN |  | PREÇO UNIT | INDICE | PREÇO TOTAL
62087/SBC | Junta flexível para rede de água gelada em fole metálico com flanges, classe 150, DN=5" |  |  |  |  | UN |  | 3408.35 | 1 | 3408.35
88248/SINAPI | AUXILIAR DE ENCANADOR OU BOMBEIRO HIDRÁULICO COM ENCARGOS COMPLEMENTARES |  |  |  |  | H |  | 20.45 | 1.425 | 29.14
88267/SINAPI | ENCANADOR OU BOMBEIRO HIDRÁULICO COM ENCARGOS COMPLEMENTARES |  |  |  |  | H |  | 26.15 | 1.425 | 37.26
| TOTAL : | [8 empty] | 3474.75
SBC 52506 | Fornecimento e Instalação de Válvula gaveta de 2" | [8 empty] | UN
COD | DESCRIÇÃO |  |  |  |  | UN |  | PREÇO UNIT | INDICE | PREÇO TOTAL
2556/SBC | VALVULA RETENCAO ROSCA BRONZE 2" |  |  |  |  | UN |  | 269 | 1 | 269
4636/SBC | FITA TEFLON VEDA ROSCA 18mm x 25m |  |  |  |  | M |  | 0.23 | 2.553 | 0.59
88248/SINAPI | AUXILIAR DE ENCANADOR OU BOMBEIRO HIDRÁULICO COM ENCARGOS COMPLEMENTARES |  |  |  |  | H |  | 20.45 | 0.825 | 16.87
88267/SINAPI | ENCANADOR OU BOMBEIRO HIDRÁULICO COM ENCARGOS COMPLEMENTARES |  |  |  |  | H |  | 26.15 | 0.753 | 19.69
| TOTAL : | [8 empty] | 306.15
SBC 22129 | Desmontagem da tubulação de 2" | [8 empty] | M
COD | DESCRIÇÃO |  |  |  |  | UN |  | PREÇO UNIT | INDICE | PREÇO TOTAL
88248/SINAPI | AUXILIAR DE ENCANADOR OU BOMBEIRO HIDRÁULICO COM ENCARGOS COMPLEMENTARES |  |  |  |  | H |  | 20.45 | 0.553 | 11.31
88316/SINAPI | SERVENTE COM ENCARGOS COMPLEMENTARES |  |  |  |  | H |  | 21.13 | 0.638 | 13.48
| TOTAL : | [8 empty] | 24.79
COMP.VAC.61 | Fornecimento e Instalação de Tê 2" c/ redução para 1/2" - REF SINAPI 92684 | [8 empty] | UN
COD | DESCRIÇÃO |  |  |  |  | UN |  | PREÇO UNIT | INDICE | PREÇO TOTAL
3148/SINAPI | FITA VEDA ROSCA EM ROLOS DE 18 MM X 50 M (L X C) |  |  |  |  | UN |  | 14.38 | 0.036 | 0.52
6305/SINAPI | TE DE REDUCAO DE FERRO GALVANIZADO, COM ROSCA BSP, DE 2" X 1/2" |  |  |  |  | UN |  | 70.97 | 1 | 70.97
7307/SINAPI | FUNDO ANTICORROSIVO PARA METAIS FERROSOS (ZARCAO) |  |  |  |  | L |  | 35.66 | 0.009 | 0.32
88248/SINAPI | AUXILIAR DE ENCANADOR OU BOMBEIRO HIDRÁULICO COM ENCARGOS COMPLEMENTARES |  |  |  |  | H |  | 20.45 | 0.724 | 14.81
88267/SINAPI | ENCANADOR OU BOMBEIRO HIDRÁULICO COM ENCARGOS COMPLEMENTARES |  |  |  |  | H |  | 26.15 | 0.724 | 18.93
| TOTAL : | [8 empty] | 105.55
COMP.VAC.62 | Fornecimento e Instalação de Filtro "y" 2" | [8 empty] | UN
COD | DESCRIÇÃO |  |  |  |  | UN |  | PREÇO UNIT | INDICE | PREÇO TOTAL
3148/SINAPI | FITA VEDA ROSCA EM ROLOS DE 18 MM X 50 M (L X C) |  |  |  |  | UN |  | 14.38 | 0.036 | 0.52
3186/SBC | FILTRO Y TELA INOX 150 LBS FLANGEADO CORPO EM CARBONO 2" |  |  |  |  | UN |  | 255.71 | 1 | 255.71
7307/SINAPI | FUNDO ANTICORROSIVO PARA METAIS FERROSOS (ZARCAO) |  |  |  |  | L |  | 35.66 | 0.009 | 0.32
88248/SINAPI | AUXILIAR DE ENCANADOR OU BOMBEIRO HIDRÁULICO COM ENCARGOS COMPLEMENTARES |  |  |  |  | H |  | 20.45 | 0.724 | 14.81
88267/SINAPI | ENCANADOR OU BOMBEIRO HIDRÁULICO COM ENCARGOS COMPLEMENTARES |  |  |  |  | H |  | 26.15 | 0.724 | 18.93
| TOTAL : | [8 empty] | 290.29
COMP.VAC.63 | Fornecimento e Instalação de Bucha de redução 2"x3/4" - REF SINAPI 92684 | [8 empty] | UN
COD | DESCRIÇÃO |  |  |  |  | UN |  | PREÇO UNIT | INDICE | PREÇO TOTAL
3148/SINAPI | FITA VEDA ROSCA EM ROLOS DE 18 MM X 50 M (L X C) |  |  |  |  | UN |  | 14.38 | 0.036 | 0.52
771/SINAPI | Bucha de redução 2"x3/4" |  |  |  |  | UN |  | 26.85 | 1 | 26.85
7307/SINAPI | FUNDO ANTICORROSIVO PARA METAIS FERROSOS (ZARCAO) |  |  |  |  | L |  | 35.66 | 0.009 | 0.32
88248/SINAPI | AUXILIAR DE ENCANADOR OU BOMBEIRO HIDRÁULICO COM ENCARGOS COMPLEMENTARES |  |  |  |  | H |  | 20.45 | 0.724 | 14.81
88267/SINAPI | ENCANADOR OU BOMBEIRO HIDRÁULICO COM ENCARGOS COMPLEMENTARES |  |  |  |  | H |  | 26.15 | 0.724 | 18.93
| TOTAL : | [8 empty] | 61.43
COMP.VAC.64 | Fornecimento e Instalação de Manômetro D=110mm 0-10kgf/cm², com glicerina, caixa em aço, conexão BSP 1/2" | [8 empty] | UN
COD | DESCRIÇÃO |  |  |  |  | UN |  | PREÇO UNIT | INDICE | PREÇO TOTAL
3072/SBC | MANOMETRO EM ACO INOXIDAVEL, ENCHIMENTO DE GLICERINA, ESCALA 0-10 KGF/CM2, DIVISAO DE 0,2 KGF/CM2 - ROSCA BSP 1/2" |  |  |  |  | UN |  | 321.8 | 1 | 321.8
4636/SBC | FITA TEFLON VEDA ROSCA 18mm x 25m |  |  |  |  | M |  | 0.23 | 0.012 | 0
88248/SINAPI | AUXILIAR DE ENCANADOR COM ENCARGOS COMPLEMENTARES |  |  |  |  | H |  | 20.45 | 0.843 | 17.24
88267/SINAPI | ENCANADOR OU BOMBEIRO HIDRÁULICO COM ENCARGOS COMPLEMENTARES |  |  |  |  | H |  | 26.15 | 0.843 | 22.04
| TOTAL : | [8 empty] | 361.08
SBC 70158 | Fornecimento e Instalação de Válvula gaveta de 1/2" | [8 empty] | UN
COD | DESCRIÇÃO |  |  |  |  | UN |  | PREÇO UNIT | INDICE | PREÇO TOTAL
2552/SBC | VALVULA GAVETA 150 LIBRAS ROSCA BRONZE 1/2" |  |  |  |  | UN |  | 99.44 | 1 | 99.44
4636/SBC | FITA TEFLON VEDA ROSCA 18mm x 25m |  |  |  |  | M |  | 0.23 | 0.638 | 0.15
88248/SINAPI | AUXILIAR DE ENCANADOR COM ENCARGOS COMPLEMENTARES |  |  |  |  | H |  | 20.45 | 0.402 | 8.22
88267/SINAPI | ENCANADOR OU BOMBEIRO HIDRÁULICO COM ENCARGOS COMPLEMENTARES |  |  |  |  | H |  | 26.15 | 0.361 | 9.44
| TOTAL : | [8 empty] | 117.25
SBC 22283 | Remoção de isolamento térmico existente da CAG em espuma elastomérica, DN 1/2" a 8" | [8 empty] | UN
COD | DESCRIÇÃO |  |  |  |  | UN |  | PREÇO UNIT | INDICE | PREÇO TOTAL
88316/SINAPI | SERVENTE COM ENCARGOS COMPLEMENTARES |  |  |  |  | H |  | 21.13 | 0.851 | 17.98
| TOTAL : | [8 empty] | 17.98
COMP.VAC.65 | Isolamento Térmico p/ tubos / conexões em espuma elastomérica DN=8" - REF 70962 | [8 empty] | M
COD | DESCRIÇÃO |  |  |  |  | UN |  | PREÇO UNIT | INDICE | PREÇO TOTAL
36544/SBC | MANTA ISOLANTE FLEXIVEL EM BORRACHA ELASTOMERICA 19MM |  |  |  |  | M2 |  | 98.01 | 0.67 | 65.67
88277/SINAPI | MONTADOR TUBO AÇO/EQUIP COM ENCARGOS COMPLEMENTARES |  |  |  |  | H |  | 25.69 | 0.25 | 6.42
88277/SINAPI | AJUDANTE ESPECIALIZADO COM ENCARGOS COMPLEMENTARES |  |  |  |  | H |  | 25.22 | 0.25 | 6.31
| TOTAL : | [8 empty] | 78.4
COMP.VAC.66 | Isolamento Térmico p/ tubos / conexões em espuma elastomérica DN=5" - REF 70962 | [8 empty] | M
COD | DESCRIÇÃO |  |  |  |  | UN |  | PREÇO UNIT | INDICE | PREÇO TOTAL
36544/SBC | MANTA ISOLANTE FLEXIVEL EM BORRACHA ELASTOMERICA 19MM |  |  |  |  | M2 |  | 98.01 | 0.4187 | 41.04
88277/SINAPI | MONTADOR TUBO AÇO/EQUIP COM ENCARGOS COMPLEMENTARES |  |  |  |  | H |  | 25.69 | 0.25 | 6.42
88277/SINAPI | AJUDANTE ESPECIALIZADO COM ENCARGOS COMPLEMENTARES |  |  |  |  | H |  | 25.22 | 0.25 | 6.31
| TOTAL : | [8 empty] | 53.77
COMP.VAC.67 | Isolamento Térmico p/ tubos / conexões em espuma elastomérica DN=1.1/2" - REF 70962 | [8 empty] | M
COD | DESCRIÇÃO |  |  |  |  | UN |  | PREÇO UNIT | INDICE | PREÇO TOTAL
36544/SBC | MANTA ISOLANTE FLEXIVEL EM BORRACHA ELASTOMERICA 19MM |  |  |  |  | M2 |  | 98.01 | 0.1256 | 12.31
88277/SINAPI | MONTADOR TUBO AÇO/EQUIP COM ENCARGOS COMPLEMENTARES |  |  |  |  | H |  | 25.69 | 0.25 | 6.42
88277/SINAPI | AJUDANTE ESPECIALIZADO COM ENCARGOS COMPLEMENTARES |  |  |  |  | H |  | 25.22 | 0.25 | 6.31
| TOTAL : | [8 empty] | 25.04
COMP.VAC.68 | Isolamento Térmico p/ tubos / conexões em espuma elastomérica DN=1" - REF 70962 | [8 empty] | M
COD | DESCRIÇÃO |  |  |  |  | UN |  | PREÇO UNIT | INDICE | PREÇO TOTAL
36544/SBC | MANTA ISOLANTE FLEXIVEL EM BORRACHA ELASTOMERICA 19MM |  |  |  |  | M2 |  | 98.01 | 0.0837 | 8.2
88277/SINAPI | MONTADOR TUBO AÇO/EQUIP COM ENCARGOS COMPLEMENTARES |  |  |  |  | H |  | 25.69 | 0.25 | 6.42
88277/SINAPI | AJUDANTE ESPECIALIZADO COM ENCARGOS COMPLEMENTARES |  |  |  |  | H |  | 25.22 | 0.25 | 6.31
| TOTAL : | [8 empty] | 20.93
COMP.VAC.69 | Isolamento Térmico p/ tubos / conexões em espuma elastomérica DN=1/2" - REF 70962 | [8 empty] | M
COD | DESCRIÇÃO |  |  |  |  | UN |  | PREÇO UNIT | INDICE | PREÇO TOTAL
36544/SBC | MANTA ISOLANTE FLEXIVEL EM BORRACHA ELASTOMERICA 19MM |  |  |  |  | M2 |  | 98.01 | 0.0419 | 4.11
88277/SINAPI | MONTADOR TUBO AÇO/EQUIP COM ENCARGOS COMPLEMENTARES |  |  |  |  | H |  | 25.69 | 0.25 | 6.42
88277/SINAPI | AJUDANTE ESPECIALIZADO COM ENCARGOS COMPLEMENTARES |  |  |  |  | H |  | 25.22 | 0.25 | 6.31
| TOTAL : | [8 empty] | 16.84
COMP.VAC.70 | colagem de adesivo de contato Armcell (lata 900ml) | [8 empty] | L
COD | DESCRIÇÃO |  |  |  |  | UN |  | PREÇO UNIT | INDICE | PREÇO TOTAL
36544/SBC | Cola Elastomérica Armaflex Lata 3,6 Litros |  |  |  |  | UN |  | 280.54 | 0.25 | 70.14
88310/SINAPI | PINTOR COM ENCARGOS COMPLEMENTARES |  |  |  |  | H |  | 27.63 | 0.5 | 13.82
88277/SINAPI | AJUDANTE ESPECIALIZADO COM ENCARGOS COMPLEMENTARES |  |  |  |  | H |  | 25.22 | 0.5 | 12.61
| TOTAL : | [8 empty] | 96.57
COMP.VAC.71 | Fornecimento e Instalação de Colarinho rosqueável tipo borboleta elíptica - REF.: Multivac ou similar Col. = 250 mm - SBC 70493 | [8 empty] | UN
COD | DESCRIÇÃO |  |  |  |  | UN |  | PREÇO UNIT | INDICE | PREÇO TOTAL
30160/SBC | FITA ADESIVA DE POLIPROPILENO ALUMINIZADO (BOPP) 48mm x 50m |  |  |  |  | UN |  | 7 | 0.1238 | 0.87
36491/SBC | COLARINHO CHAPA GALVAVIZADA COM REGISTRO BORBOLETA 10" (250mm) |  |  |  |  | UN |  | 28.92 | 1 | 28.92
88277/SINAPI | SERRALHEIRO COM ENCARGOS COMPLEMENTARES COMPLEMENTARES |  |  |  |  | H |  | 26.62 | 0.304 | 8.09
88277/SINAPI | AUXILIAR DE SERRALHEIRO COM ENCARGOS COMPLEMENTARES COMPLEMENTARES |  |  |  |  | H |  | 21.68 | 0.304 | 6.59
| TOTAL : | [8 empty] | 44.47
COMP.VAC.72 | Isolamento Térmico p/ tubos / conexões em espuma elastomérica DN=1/2" - REF 70962 | [8 empty] | M
COD | DESCRIÇÃO |  |  |  |  | UN |  | PREÇO UNIT | INDICE | PREÇO TOTAL
36544/SBC | MANTA ISOLANTE FLEXIVEL EM BORRACHA ELASTOMERICA 19MM |  |  |  |  | M2 |  | 98.01 | 0.0942 | 9.23
88277/SINAPI | MONTADOR TUBO AÇO/EQUIP COM ENCARGOS COMPLEMENTARES |  |  |  |  | H |  | 25.69 | 0.25 | 6.42
88277/SINAPI | AJUDANTE ESPECIALIZADO COM ENCARGOS COMPLEMENTARES |  |  |  |  | H |  | 25.22 | 0.25 | 6.31
| TOTAL : | [8 empty] | 21.96
COMP.VAC.73 | Fornecimento e Aplicação de Fita de acabamento em PVC para tubos cobre pacote com 10m | [8 empty] | M
COD | DESCRIÇÃO |  |  |  |  | UN |  | PREÇO UNIT | INDICE | PREÇO TOTAL
VISOAR ELET CLIMA | Fita de acabamento em PVC para tubos cobre pacote com 10m |  |  |  |  | M |  | 84 | 0.01 | 0.84
88277/SINAPI | MONTADOR TUBO AÇO/EQUIP COM ENCARGOS COMPLEMENTARES |  |  |  |  | H |  | 25.69 | 0.05 | 1.28
88277/SINAPI | AJUDANTE ESPECIALIZADO COM ENCARGOS COMPLEMENTARES |  |  |  |  | H |  | 25.22 | 0.05 | 1.26
| TOTAL : | [8 empty] | 3.38
COMP.VAC.74 | Fornecimento e Instalação de Difusor circular em PVC, com dispositivo de ajuste de vazão - REF.: SICTELL ou similar, RVA - 100 | [8 empty] | UN
COD | DESCRIÇÃO |  |  |  |  | UN |  | PREÇO UNIT | INDICE | PREÇO TOTAL
Frio Shopping | Difusor circular em PVC, com dispositivo de ajuste de vazão |  |  |  |  | UN |  | 37 | 1 | 37
88277/SINAPI | MONTADOR TUBO AÇO/EQUIP COM ENCARGOS COMPLEMENTARES |  |  |  |  | H |  | 25.69 | 0.25 | 6.42
88277/SINAPI | AJUDANTE ESPECIALIZADO COM ENCARGOS COMPLEMENTARES |  |  |  |  | H |  | 25.22 | 0.25 | 6.31
| TOTAL : | [8 empty] | 49.73
COMP.VAC.75 | fixador tipo parabolt prisoneiro 5/16" x 75mm zincado | [8 empty] | UN
COD | DESCRIÇÃO |  |  |  |  | UN |  | PREÇO UNIT | INDICE | PREÇO TOTAL
Frio Shopping | Difusor circular em PVC, com dispositivo de ajuste de vazão |  |  |  |  | UN |  | 15.48 | 0.25 | 3.87
88277/SINAPI | AJUDANTE ESPECIALIZADO COM ENCARGOS COMPLEMENTARES |  |  |  |  | H |  | 25.22 | 0.05 | 1.26
| TOTAL : | [8 empty] | 5.13
COMP.VAC.76 | TAB URL-1/ URL-2/ URL-3/ URL-R (equipamento e balanceamento) | [8 empty] | UN
COD | DESCRIÇÃO |  |  |  |  | UN |  | PREÇO UNIT | INDICE | PREÇO TOTAL
MP 15.05.0250/SCO | Engenheiro mecanico ou eletricista de instalacao e manutencao de equipamentos (Ar Condicionado central Self / Exp. direta, Caldeira, Gerador, Subestacao e Elevador), inclusive encargos sociais e insalubridade. |  |  |  |  | H |  | 114.58 | 16.5 | 1890.57
88248/SINAPI | AUXILIAR DE ENCANADOR OU BOMBEIRO HIDRÁULICO COM ENCARGOS COMPLEMENTARES |  |  |  |  | H |  | 20.45 | 132 | 2699.4
88267/SINAPI | ENCANADOR OU BOMBEIRO HIDRÁULICO COM ENCARGOS COMPLEMENTARES |  |  |  |  | H |  | 26.15 | 132 | 3451.8
| TOTAL : | [8 empty] | 8041.77
COMP.VAC.77 | Balanceamento das Redes Hidráulicas/Dutos | [8 empty] | UN
COD | DESCRIÇÃO |  |  |  |  | UN |  | PREÇO UNIT | INDICE | PREÇO TOTAL
MP 15.05.0250/SCO | Engenheiro mecanico ou eletricista de instalacao e manutencao de equipamentos (Ar Condicionado central Self / Exp. direta, Caldeira, Gerador, Subestacao e Elevador), inclusive encargos sociais e insalubridade. |  |  |  |  | H |  | 114.58 | 66 | 7562.28
88248/SINAPI | AUXILIAR DE ENCANADOR OU BOMBEIRO HIDRÁULICO COM ENCARGOS COMPLEMENTARES |  |  |  |  | H |  | 20.45 | 528 | 10797.6
88267/SINAPI | ENCANADOR OU BOMBEIRO HIDRÁULICO COM ENCARGOS COMPLEMENTARES |  |  |  |  | H |  | 26.15 | 264 | 6903.6
88277/SINAPI | MONTADOR TUBO AÇO/EQUIP COM ENCARGOS COMPLEMENTARES |  |  |  |  | H |  | 25.69 | 264 | 6782.16
88277/SINAPI | AJUDANTE ESPECIALIZADO COM ENCARGOS COMPLEMENTARES |  |  |  |  | H |  | 25.22 | 528 | 13316.16
| TOTAL : | [8 empty] | 45361.8
COMP.VAC.78 | Tratamento Inicial de Água - Redes Hidráulicas | [8 empty] | UN
COD | DESCRIÇÃO |  |  |  |  | UN |  | PREÇO UNIT | INDICE | PREÇO TOTAL
MP 15.05.0250/SCO | Engenheiro mecanico ou eletricista de instalacao e manutencao de equipamentos (Ar Condicionado central Self / Exp. direta, Caldeira, Gerador, Subestacao e Elevador), inclusive encargos sociais e insalubridade. |  |  |  |  | H |  | 114.58 | 16 | 1833.28
88248/SINAPI | AUXILIAR DE ENCANADOR OU BOMBEIRO HIDRÁULICO COM ENCARGOS COMPLEMENTARES |  |  |  |  | H |  | 20.45 | 16 | 327.2
88267/SINAPI | ENCANADOR OU BOMBEIRO HIDRÁULICO COM ENCARGOS COMPLEMENTARES |  |  |  |  | H |  | 26.15 | 16 | 418.4
| TOTAL : | [8 empty] | 2578.88
COMP.VAC.79 | Manuais de Operação e Manutenção | [8 empty] | CJ
COD | DESCRIÇÃO |  |  |  |  | UN |  | PREÇO UNIT | INDICE | PREÇO TOTAL
90778/SINAPI | Engenheiro Pleno com encargos complementares |  |  |  |  | H |  | 97.92 | 14 | 1370.88
90775/SINAPI | DESENHISTA PROJETISTA COM ENCARGOS COMPLEMENTARES |  |  |  |  | H |  | 30.5 | 40 | 1220
90772/SINAPI | AUXILIAR DE ESCRITORIO COM ENCARGOS COMPLEMENTARES |  |  |  |  | H |  | 19.1 | 40 | 764
| TOTAL : | [8 empty] | 3354.88
COMP.VAC.80 | Remoção, transporte vertical e horizontal para remoção de chillers existente para 4500kg/3500kg, dimensões: 2,3m (L) x 2,3m (H) x 6,0m (P) - SBC 17602 | [8 empty] | UN
COD | DESCRIÇÃO |  |  |  |  | UN |  | PREÇO UNIT | INDICE | PREÇO TOTAL
31302/SBC | GUINDASTE AMERICAN 5530 PNEUS-LANCA 42,0m 40ton. |  |  |  |  | H |  | 175.55 | 5 | 877.75
88296/SINAPI | OPERADOR DE GUINDASTE COM ENCARGOS COMPLEMENTARES |  |  |  |  | H |  | 29.9 | 5.155 | 154.13
100308/SINAPI | MECÂNICO DE REFRIGERAÇÃO COM ENCARGOS COMPLEMENTARES |  |  |  |  | H |  | 25.7 | 12.372 | 317.96
88277/SINAPI | AJUDANTE ESPECIALIZADO COM ENCARGOS COMPLEMENTARES |  |  |  |  | H |  | 25.22 | 12.372 | 312.02
| TOTAL : | [8 empty] | 1661.86
COMP.VAC.81 | Fornecimento e Aplicação de Sikadur 31 para ancoragem | [8 empty] | KG
COD | DESCRIÇÃO |  |  |  |  | UN |  | PREÇO UNIT | INDICE | PREÇO TOTAL
28304/SBC | ADESIVO ESTRUTURAL EPOXI (A+B) SIKADUR 31 |  |  |  |  | KG |  | 107.99 | 1 | 107.99
88309/SINAPI | PEDREIRO COM ENCARGOS COMPLEMENTARES |  |  |  |  | H |  | 26.76 | 0.85 | 22.75
88316/SINAPI | SERVENTE COM ENCARGOS COMPLEMENTARES |  |  |  |  | H |  | 21.13 | 0.8876 | 18.75
| TOTAL : | [8 empty] | 149.49
COMP.VAC.82 | Realização de drenagem, enchimento e purga nas redes hidráulicas afetadas | [8 empty] | UN
COD | DESCRIÇÃO |  |  |  |  | UN |  | PREÇO UNIT | INDICE | PREÇO TOTAL
88248/SINAPI | AUXILIAR DE ENCANADOR OU BOMBEIRO HIDRÁULICO COM ENCARGOS COMPLEMENTARES |  |  |  |  | H |  | 20.45 | 2 | 40.9
88267/SINAPI | ENCANADOR OU BOMBEIRO HIDRÁULICO COM ENCARGOS COMPLEMENTARES |  |  |  |  | H |  | 26.15 | 2 | 52.3
88277/SINAPI | MONTADOR TUBO AÇO/EQUIP COM ENCARGOS COMPLEMENTARES |  |  |  |  | H |  | 25.69 | 2 | 51.38
88277/SINAPI | AJUDANTE ESPECIALIZADO COM ENCARGOS COMPLEMENTARES |  |  |  |  | H |  | 25.22 | 2 | 50.44
| TOTAL : | [8 empty] | 195.02
COMP.VAC.83 | Realização de teste hidrostático para a nova rede de interligações do chiller | [8 empty] | UN
COD | DESCRIÇÃO |  |  |  |  | UN |  | PREÇO UNIT | INDICE | PREÇO TOTAL
88248/SINAPI | AUXILIAR DE ENCANADOR OU BOMBEIRO HIDRÁULICO COM ENCARGOS COMPLEMENTARES |  |  |  |  | H |  | 20.45 | 4 | 81.8
88267/SINAPI | ENCANADOR OU BOMBEIRO HIDRÁULICO COM ENCARGOS COMPLEMENTARES |  |  |  |  | H |  | 26.15 | 4 | 104.6
88277/SINAPI | MONTADOR TUBO AÇO/EQUIP COM ENCARGOS COMPLEMENTARES |  |  |  |  | H |  | 25.69 | 4 | 102.76
88277/SINAPI | AJUDANTE ESPECIALIZADO COM ENCARGOS COMPLEMENTARES |  |  |  |  | H |  | 25.22 | 4 | 100.88
| TOTAL : | [8 empty] | 390.04
COMP.VAC.84 | Remoção da válvula gaveta do tubo de by-pass (DN=5") e recomposição do trecho | [8 empty] | UN
COD | DESCRIÇÃO |  |  |  |  | UN |  | PREÇO UNIT | INDICE | PREÇO TOTAL
42577/SINAPI | TUBO ACO CARBONO SEM COSTURA 5", E= *6,55 MM, SCHEDULE 40, *21,75* KG/M |  |  |  |  | M |  | 437.87 | 0.15 | 65.68
88277/SINAPI | MONTADOR TUBO AÇO/EQUIP COM ENCARGOS COMPLEMENTARES |  |  |  |  | H |  | 25.69 | 0.15 | 3.85
88277/SINAPI | AJUDANTE ESPECIALIZADO COM ENCARGOS COMPLEMENTARES |  |  |  |  | H |  | 25.22 | 0.15 | 3.78
19739/SBC | ALUGUEL HORA APARELHO DE SOLDA OXIACETILENO |  |  |  |  | H |  | 0.9 | 0.255 | 0.23
88317/SINAPI | SOLDADOR COM ENCARGOS COMPLEMENTARES |  |  |  |  | H |  | 30.43 | 0.289 | 8.79
88316/SINAPI | SERVENTE COM ENCARGOS COMPLEMENTARES |  |  |  |  | H |  | 21.13 | 2.817 | 59.52
88248/SINAPI | AUXILIAR DE ENCANADOR COM ENCARGOS COMPLEMENTARES |  |  |  |  | H |  | 20.45 | 1.488 | 30.43
| TOTAL : | [8 empty] | 172.28
COMP.VAC.85 | Realização de seccionamento da tubulação de água gelada, soldagem de flanges e instalação de flanges cegos e descarte do trecho removido | [8 empty] | CJ
COD | DESCRIÇÃO |  |  |  |  | UN |  | PREÇO UNIT | INDICE | PREÇO TOTAL
42577/SINAPI | TUBO ACO CARBONO SEM COSTURA 5", E= *6,55 MM, SCHEDULE 40, *21,75* KG/M |  |  |  |  | M |  | 437.87 | 0.15 | 65.68
5591/SBC | FLANGE COM SEXTAVADO FERRO GALVANIZADO 5" |  |  |  |  | UN |  | 284.37 | 1 | 284.37
88277/SINAPI | MONTADOR TUBO AÇO/EQUIP COM ENCARGOS COMPLEMENTARES |  |  |  |  | H |  | 25.69 | 0.15 | 3.85
88277/SINAPI | AJUDANTE ESPECIALIZADO COM ENCARGOS COMPLEMENTARES |  |  |  |  | H |  | 25.22 | 0.15 | 3.78
19739/SBC | ALUGUEL HORA APARELHO DE SOLDA OXIACETILENO |  |  |  |  | H |  | 0.9 | 0.255 | 0.23
88317/SINAPI | SOLDADOR COM ENCARGOS COMPLEMENTARES |  |  |  |  | H |  | 30.43 | 0.289 | 8.79
88316/SINAPI | SERVENTE COM ENCARGOS COMPLEMENTARES |  |  |  |  | H |  | 21.13 | 2.817 | 59.52
88248/SINAPI | AUXILIAR DE ENCANADOR COM ENCARGOS COMPLEMENTARES |  |  |  |  | H |  | 20.45 | 1.488 | 30.43
| TOTAL : | [8 empty] | 456.65
COMP.VAC.86 | Execução de trepanação em tubulação para instalação 2 luvas de 3/4" com bujão de 3/4" | [8 empty] | CJ
COD | DESCRIÇÃO |  |  |  |  | UN |  | PREÇO UNIT | INDICE | PREÇO TOTAL
92695/SINAPI | FORNECIMENTO E INSTALAÇÃO DE LUVA, EM FERRO GALVANIZADO 3/4' |  |  |  |  | UN |  | 22.04 | 2 | 44.08
4889/SINAPI | PLUG OU BUJAO DE FERRO GALVANIZADO, DE 3/4" |  |  |  |  | UN |  | 5.38 | 2 | 10.76
88277/SINAPI | MONTADOR TUBO AÇO/EQUIP COM ENCARGOS COMPLEMENTARES |  |  |  |  | H |  | 25.69 | 0.15 | 3.85
88277/SINAPI | AJUDANTE ESPECIALIZADO COM ENCARGOS COMPLEMENTARES |  |  |  |  | H |  | 25.22 | 0.15 | 3.78
19739/SBC | ALUGUEL HORA APARELHO DE SOLDA OXIACETILENO |  |  |  |  | H |  | 0.9 | 0.255 | 0.23
88317/SINAPI | SOLDADOR COM ENCARGOS COMPLEMENTARES |  |  |  |  | H |  | 30.43 | 0.289 | 8.79
88248/SINAPI | AUXILIAR DE ENCANADOR OU BOMBEIRO HIDRÁULICO COM ENCARGOS COMPLEMENTARES |  |  |  |  | H |  | 20.45 | 0.25 | 5.11
88267/SINAPI | ENCANADOR OU BOMBEIRO HIDRÁULICO COM ENCARGOS COMPLEMENTARES |  |  |  |  | H |  | 26.15 | 0.25 | 6.54
| TOTAL : | [8 empty] | 83.14
COMP.VAC.87 | Forncimento e Instalação de Redução concêntrica 8"x5" em aço carbono | [8 empty] | UN
COD | DESCRIÇÃO |  |  |  |  | UN |  | PREÇO UNIT | INDICE | PREÇO TOTAL
88248/SINAPI | AUXILIAR DE ENCANADOR OU BOMBEIRO HIDRÁULICO COM ENCARGOS COMPLEMENTARES |  |  |  |  | H |  | 20.45 | 0.402 | 8.22
88267/SINAPI | ENCANADOR OU BOMBEIRO HIDRÁULICO COM ENCARGOS COMPLEMENTARES |  |  |  |  | H |  | 26.15 | 0.402 | 10.51
Brasil Vapor | Redução concêntrica 8"x5" em aço carbono |  |  |  |  | UN |  | 750 | 1 | 750
| TOTAL : | [8 empty] | 768.73
COMP.VAC.88 | Fornecimento e Instalação de Válvula limitadora de vazão 2", com manopla para bloqueio e ajuste fino, ref.: "FLOWCON - Mod. SH" ou similar | [8 empty] | UN
COD | DESCRIÇÃO |  |  |  |  | UN |  | PREÇO UNIT | INDICE | PREÇO TOTAL
Insta Agro | Válvula limitadora de vazão 2", com manopla para bloqueio e ajuste fino |  |  |  |  | UN |  | 577.38 | 1 | 577.38
88248/SINAPI | AUXILIAR DE ENCANADOR OU BOMBEIRO HIDRÁULICO COM ENCARGOS COMPLEMENTARES |  |  |  |  | H |  | 20.45 | 0.5 | 10.23
88267/SINAPI | ENCANADOR OU BOMBEIRO HIDRÁULICO COM ENCARGOS COMPLEMENTARES |  |  |  |  | H |  | 26.15 | 0.5 | 13.08
| TOTAL : | [8 empty] | 600.69
COMP.VAC.89 | Suporte tipo poste construído com tubo de aço carbono A36 s/ costura D=50mm e viga "I" (75x50x6,35) com pintura, sapatas com borboletas em A36 med. 150x150x5mm, com os apoios para tubos conforme projeto e pintura conforme projeto. Dimensões: 236,5(A)x65(L)cm | [8 empty] | UN
COD | DESCRIÇÃO |  |  |  |  | UN |  | PREÇO UNIT | INDICE | PREÇO TOTAL
21148/SINAPI | TUBO ACO CARBONO SEM COSTURA 2", E= *3,91* MM, SCHEDULE 40, *5,43* KG/M - INCLUSO PONTOS DE APOIO TUBO |  |  |  |  | M |  | 94.05 | 6 | 564.3
10956/SINAPI | BASE PARA TUBO 2" |  |  |  |  | UN |  | 60.06 | 1 | 60.06
100764/SINAPI | VIGA METÁLICA EM PERFIL LAMINADO OU SOLDADO EM AÇO ESTRUTURAL, COM CONEXÕES SOLDADAS, INCLUSOS MÃO DE OBRA, TRANSPORTE E IÇAMENTO UTILIZANDO GUINDASTE - FORNECIMENTO E INSTALAÇÃO. AF_01/2020_P |  |  |  |  | KG |  | 17.85 | 39.688 | 708.43
100726/SINAPI | PINTURA COM TINTA ALQUÍDICA DE FUNDO E ACABAMENTO (ESMALTE SINTÉTICO GRAFITE) APLICADA A ROLO OU PINCEL SOBRE SUPERFÍCIES METÁLICAS (EXCETO PERFIL) EXECUTADO EM OBRA (POR DEMÃO). AF_01/2020 |  |  |  |  | M2 |  | 25.45 | 6.6113 | 168.26
88315/SINAPI | SERRALHEIRO COM ENCARGOS COMPLEMENTARES COMPLEMENTARES |  |  |  |  | H |  | 26.62 | 6 | 159.72
88251/SINAPI | AUXILIAR DE SERRALHEIRO COM ENCARGOS COMPLEMENTARES COMPLEMENTARES |  |  |  |  | H |  | 21.68 | 6 | 130.08
| TOTAL : | [8 empty] | 1790.85
COMP.VAC.90 | suporte para tubos de aço 5" em PU classe "T" ref. Armafix/ Armacell | [8 empty] | UN
COD | DESCRIÇÃO |  |  |  |  | UN |  | PREÇO UNIT | INDICE | PREÇO TOTAL
COTAÇÃO | Suporte para tubos de aço 5" em PU classe "T" ref. Armafix/ Armacell |  |  |  |  | M |  | 82.2 | 1 | 82.2
88248/SINAPI | AUXILIAR DE ENCANADOR OU BOMBEIRO HIDRÁULICO COM ENCARGOS COMPLEMENTARES |  |  |  |  | H |  | 20.45 | 0.1 | 2.05
88267/SINAPI | ENCANADOR OU BOMBEIRO HIDRÁULICO COM ENCARGOS COMPLEMENTARES |  |  |  |  | H |  | 26.15 | 0.1 | 2.62
| TOTAL : | [8 empty] | 86.87
COMP.VAC.91 | Suporte tipo poste construído com tubo de aço carbono A36 s/ costura D=50m, sapatas com borboletas em A36 med. 150x150x5mm, conforme projeto e pintura. Dimensões: 100(H)cm | [8 empty] | UN
COD | DESCRIÇÃO |  |  |  |  | UN |  | PREÇO UNIT | INDICE | PREÇO TOTAL
21148/SINAPI | TUBO ACO CARBONO SEM COSTURA 2", E= *3,91* MM, SCHEDULE 40, *5,43* KG/M - INCLUSO PONTOS DE APOIO TUBO |  |  |  |  | M |  | 94.05 | 1 | 94.05
10956/SINAPI | BASE PARA TUBO 2" |  |  |  |  | UN |  | 60.06 | 1 | 60.06
100726/SINAPI | PINTURA COM TINTA ALQUÍDICA DE FUNDO E ACABAMENTO (ESMALTE SINTÉTICO GRAFITE) APLICADA A ROLO OU PINCEL SOBRE SUPERFÍCIES METÁLICAS (EXCETO PERFIL) EXECUTADO EM OBRA (POR DEMÃO). AF_01/2020 |  |  |  |  | M2 |  | 25.45 | 6.6113 | 168.26
88315/SINAPI | SERRALHEIRO COM ENCARGOS COMPLEMENTARES COMPLEMENTARES |  |  |  |  | H |  | 26.62 | 6 | 159.72
88251/SINAPI | AUXILIAR DE SERRALHEIRO COM ENCARGOS COMPLEMENTARES COMPLEMENTARES |  |  |  |  | H |  | 21.68 | 6 | 130.08
| TOTAL : | [8 empty] | 612.17
COMP.VAC.92 | Argamassa de base acrílica composta de: ACF, RST, telas 1 e 2. Ref.: Fibraflex | [8 empty] | M2
COD | DESCRIÇÃO |  |  |  |  | UN |  | PREÇO UNIT | INDICE | PREÇO TOTAL
ISOLEX | Resina Fibraflex ACF |  |  |  |  | KG |  | 19.64 | 1.5 | 29.46
ISOLEX | Não tecido Spuntec branco |  |  |  |  | M |  | 4.9 | 1 | 4.9
ISOLEX | Resina RST 50Kg |  |  |  |  | KG |  | 39.27 | 0.3 | 11.78
88277/SINAPI | MONTADOR TUBO AÇO/EQUIP COM ENCARGOS COMPLEMENTARES |  |  |  |  | H |  | 25.69 | 0.25 | 6.42
88277/SINAPI | AJUDANTE ESPECIALIZADO COM ENCARGOS COMPLEMENTARES |  |  |  |  | H |  | 25.22 | 0.25 | 6.31
| TOTAL : | [8 empty] | 58.87
COMP.VAC.93 | Fornecimento e Instalação de Poço em latão para sensor/termômetro de processo 1/2" | [8 empty] | UN
COD | DESCRIÇÃO |  |  |  |  | UN |  | PREÇO UNIT | INDICE | PREÇO TOTAL
GLOBAL TECH BR | Poço em latão para sensor/termômetro de processo 1/2" |  |  |  |  | UN |  | 44.3 | 0.5 | 22.15
88248/SINAPI | AUXILIAR DE ENCANADOR OU BOMBEIRO HIDRÁULICO COM ENCARGOS COMPLEMENTARES |  |  |  |  | H |  | 20.45 | 0.1 | 2.05
88267/SINAPI | ENCANADOR OU BOMBEIRO HIDRÁULICO COM ENCARGOS COMPLEMENTARES |  |  |  |  | H |  | 26.15 | 0.1 | 2.62
| TOTAL : | [8 empty] | 26.82
COMP.VAC.94 | Fornecimento e Instalação de Chave de fluxo para água gelada contato SPDT 1" | [8 empty] | UN
COD | DESCRIÇÃO |  |  |  |  | UN |  | PREÇO UNIT | INDICE | PREÇO TOTAL
1854/SBC | Chave de fluxo para água gelada contato SPDT 1" |  |  |  |  | UN |  | 133.2 | 1 | 133.2
88277/SINAPI | AJUDANTE ESPECIALIZADO COM ENCARGOS COMPLEMENTARES |  |  |  |  | H |  | 25.22 | 1.1 | 27.74
100308/SINAPI | MECÂNICO DE REFRIGERAÇÃO COM ENCARGOS COMPLEMENTARES |  |  |  |  | H |  | 25.7 | 1.1 | 28.27
| TOTAL : | [8 empty] | 189.21
COMP.VAC.95 | Fornecimento e Instalação de Sistema de pressurização automática de água contendo tanque de expansão com diafragma e bomba de pressurização, demais características conforme projeto e especificações | [8 empty] | UN
COD | DESCRIÇÃO |  |  |  |  | UN |  | PREÇO UNIT | INDICE | PREÇO TOTAL
IMI Hydr. Eng | COMPRESSO C 10.1-6 CONNECT |  |  |  |  | UN |  | 16798.56 | 1 | 16798.56
IMI Hydr. Eng | TANQUE COMPRESSO CU 500.6 |  |  |  |  | UN |  | 29437.28 | 1 | 29437.28
IMI Hydr. Eng | VALVULA DE SEG. DSV 25-6,0 DGH |  |  |  |  | UN |  | 1977.08 | 1 | 1977.08
IMI Hydr. Eng | VALVULA DE SERVIÇO 1" - DLV 25 |  |  |  |  | UN |  | 669.89 | 1 | 669.89
IMI Hydr. Eng | DEGASIFICADOR DE ÁGUA - VENTO CONNECT 6.1 EC |  |  |  |  | UN |  | 38775.89 | 1 | 38775.89
IMI Hydr. Eng | EQUIP. P/REPOS. DE AGUA PLENO P BA4R |  |  |  |  | UN |  | 3563.86 | 1 | 3563.86
IMI Hydr. Eng | START UP PRESSURIZAÇÃO E QUALIDADE DA AGUA |  |  |  |  | H |  | 7000 | 1 | 7000
88277/SINAPI | MONTADOR TUBO AÇO/EQUIP COM ENCARGOS COMPLEMENTARES |  |  |  |  | H |  | 25.69 | 2 | 51.38
88277/SINAPI | AJUDANTE ESPECIALIZADO COM ENCARGOS COMPLEMENTARES |  |  |  |  | H |  | 25.22 | 4 | 100.88
| TOTAL : | [8 empty] | 98374.82
COMP.VAC.96 | Fornecimento e Montagem de filtros de areia, área total 1,31cm², diâmetro 90cm, demais características conforme projeto e especificações | [8 empty] | UN
COD | DESCRIÇÃO |  |  |  |  | UN |  | PREÇO UNIT | INDICE | PREÇO TOTAL
| Filtro de Areia Jacuzzi |  |  |  |  | CJ |  | 39780 | 1 | 39780
88248/SINAPI | AUXILIAR DE ENCANADOR OU BOMBEIRO HIDRÁULICO COM ENCARGOS COMPLEMENTARES |  |  |  |  | H |  | 20.45 | 2 | 40.9
88267/SINAPI | ENCANADOR OU BOMBEIRO HIDRÁULICO COM ENCARGOS COMPLEMENTARES |  |  |  |  | H |  | 26.15 | 2 | 52.3
| TOTAL : | [8 empty] | 39873.2
COMP.VAC.ELE.01 | Projeto executivo, fornecimento e instalação de Quadro elétrico para central de água gelada 640kVA/ 440V - 4 chillers de 198kW (01 res.), 04 BAGP 5,0CV c/ VF, 02 BAGS 25CV c/ VF e 02 BAGS 10CV c/ VF, conforme MD e projeto V257A63A | [8 empty] | UN
COD | DESCRIÇÃO |  |  |  |  | UN |  | PREÇO UNIT | INDICE | PREÇO TOTAL
MGM | Fornecimento e Montagem de Quadro completo para central de água gelada, conforme Projeto e Termo de Referência |  |  |  |  | UN |  | 379000 | 1 | 379000
Q PAINEIS | Fornecimento e Montagem de Quadro completo para central de água gelada, conforme Projeto e Termo de Referência |  |  |  |  | UN |  | 186732 | 1 | 186732
SKM | Fornecimento e Montagem de Quadro completo para central de água gelada, conforme Projeto e Termo de Referência |  |  |  |  | UN |  | 734563.8 | 1 | 734563.8
Declínios das empresas: PROMEL, KIRSTEN, AVOLT, ELETROENGEL, ENERGILÉTRICA
Média Saneada | Média Realizada das propostas válidas (propostas que se encontram dentro dos limites Inferior e Superiror);
Média Simples | Soma das Propostas/Número de Propostas
Média Simples | 379000 | + | 186732 | + | 734563.8 | /3 | = | 433431.93
Desvio Padrão | [7 empty] | 277942.52
Limite Inferior (LI) | Média Simples - Desvio Padrão | [5 empty] | = | 155489.41
Limite Superior (LS) | Média Simples + Desvio Padrão | [5 empty] | = | 711374.45
Média Saneada | 379000 | + | 186732 |  |  | /2 | = | 282866
COD | DESCRIÇÃO |  |  |  |  | UN |  | PREÇO UNIT | INDICE | PREÇO TOTAL
MÉDIA SANEADA | Fornecimento e Montagem de Quadro completo para central de água gelada, conforme Projeto e Termo de Referência |  |  |  |  | UN |  | 282866 | 1 | 282866
91677/SINAPI | ENGENHEIRO ELETRICISTA COM ENCARGOS COMPLEMENTARES |  |  |  |  | H |  | 88.2 | 16 | 1411.2
88264/SINAPI | ELETRICISTA COM ENCARGOS COMPLEMENTARES |  |  |  |  | H |  | 26.87 | 8 | 214.96
88247/SINAPI | AUXILIAR DE ELETRICISTA COM ENCARGOS COMPLEMENTARES |  |  |  |  | H |  | 21 | 8 | 168
0
| TOTAL : | [8 empty] | 284660.16
COMP.VAC.ELE.02 | Projeto executivo, fornecimento e instalação de Quadro elétrico para 03 resistência de reaquecimento com potência máxima de 25kW 440V+T, composto de disjuntor termomagnético, controlador de potência - ref.: PCWE/ Novus ou similar (intertravado com o motor de FC e com termostato de segurança conforme MD), plaquetas de identificação e, controlador de temperatura, sensor de temperatura remoto, montados em armário metálico com base soleira dotado de sistema de ventilação. Deverá ser previsto alimentação elétrica e intertravamento com o quadro elétrico de força e comando do respectivo condicionador, conforme MD e projeto V257A63A | [8 empty] | UN
COD | DESCRIÇÃO |  |  |  |  | UN |  | PREÇO UNIT | INDICE | PREÇO TOTAL
MGM | Fornecimento e Montagem de Quadro elétrico para 03 resistência, conforme Projeto e Termo de Referência |  |  |  |  | UN |  | 47000 | 1 | 47000
Q PAINEIS | Fornecimento e Montagem de Quadro elétrico para 03 resistência, conforme Projeto e Termo de Referência |  |  |  |  | UN |  | 8782 | 1 | 8782
SKM | Fornecimento e Montagem de Quadro elétrico para 03 resistência, conforme Projeto e Termo de Referência |  |  |  |  | UN |  | 63722.6 | 1 | 63722.6
Declínios das empresas: PROMEL, KIRSTEN, AVOLT, ELETROENGEL, ENERGILÉTRICA
Média Saneada | Média Realizada das propostas válidas (propostas que se encontram dentro dos limites Inferior e Superiror);
Média Simples | Soma das Propostas/Número de Propostas
Média Simples | 47000 | + | 8782 | + | 63722.6 | /3 | = | 39834.87
Desvio Padrão | [7 empty] | 28162.42
Limite Inferior (LI) | Média Simples - Desvio Padrão | [5 empty] | = | 11672.45
Limite Superior (LS) | Média Simples + Desvio Padrão | [5 empty] | = | 67997.29
Média Saneada | 47000 | + | 63722.6 |  |  | /2 | = | 55361.3
COD | DESCRIÇÃO |  |  |  |  | UN |  | PREÇO UNIT | INDICE | PREÇO TOTAL
MÉDIA SANEADA | Fornecimento e Montagem de Quadro elétrico para 03 resistência, conforme Projeto e Termo de Referência |  |  |  |  | UN |  | 55361.3 | 1 | 55361.3
91677/SINAPI | ENGENHEIRO ELETRICISTA COM ENCARGOS COMPLEMENTARES |  |  |  |  | H |  | 88.2 | 4 | 352.8
88264/SINAPI | ELETRICISTA COM ENCARGOS COMPLEMENTARES |  |  |  |  | H |  | 26.87 | 2 | 53.74
88247/SINAPI | AUXILIAR DE ELETRICISTA COM ENCARGOS COMPLEMENTARES |  |  |  |  | H |  | 21 | 2 | 42
0
| TOTAL : | [8 empty] | 55809.84
COMP.VAC.ELE.03 | Projeto executivo, fornecimento e instalação de Quadro elétrico para 01 resistência de reaquecimento com potência máxima de 25kW 440V+T, composto de disjuntor termomagnético, controlador de potência - ref.: PCWE/ Novus ou similar (intertravado com o motor de FC e com termostato de segurança conforme MD), plaquetas de identificação e, controlador de temperatura, sensor de temperatura remoto, montados em armário metálico com base soleira dotado de sistema de ventilação. Deverá ser previsto alimentação elétrica e intertravamento com o quadro elétrico de força e comando do respectivo condicionador. | [8 empty] | UN
COD | DESCRIÇÃO |  |  |  |  | UN |  | PREÇO UNIT | INDICE | PREÇO TOTAL
MGM | Fornecimento e Montagem de Quadro elétrico para 01 resistência, conforme Projeto e Termo de Referência |  |  |  |  | UN |  | 15180 | 1 | 15180
SKM | Fornecimento e Montagem de Quadro elétrico para 01 resistência, conforme Projeto e Termo de Referência |  |  |  |  | UN |  | 33623 | 1 | 33623
Declínios das empresas: PROMEL, KIRSTEN, AVOLT, ELETROENGEL, ENERGILÉTRICA, Q PAINEIS
Menor Preço: | [9 empty] | 15180
COD | DESCRIÇÃO |  |  |  |  | UN |  | PREÇO UNIT | INDICE | PREÇO TOTAL
MENOR PREÇO | Fornecimento e Montagem de Quadro elétrico para 01 resistência, conforme Projeto e Termo de Referência |  |  |  |  | UN |  | 15180 | 1 | 15180
91677/SINAPI | ENGENHEIRO ELETRICISTA COM ENCARGOS COMPLEMENTARES |  |  |  |  | H |  | 88.2 | 4 | 352.8
88264/SINAPI | ELETRICISTA COM ENCARGOS COMPLEMENTARES |  |  |  |  | H |  | 26.87 | 2 | 53.74
88247/SINAPI | AUXILIAR DE ELETRICISTA COM ENCARGOS COMPLEMENTARES |  |  |  |  | H |  | 21 | 2 | 42
0
| TOTAL : | [8 empty] | 15628.54
COMP.VAC.ELE.04 | Projeto executivo, fornecimento de Quadro elétrico para 10 VAVs e 01 resistência de reaquecimento tipo "gaveta" com potência máxima de 25kW 440V+T, composto de disjuntores tripolares e bipolares, transformadores 220V/ 24VAC 500W, controlador de potência - ref.: PCWE/ Novus ou similar (intertravado com o motor de FC e com termostato de segurança conforme MD), plaquetas de identificação e área para instalação dos sensores de temperatura ambiente. Deverá ser previsto alimentação elétrica e intertravamento com o quadro elétrico de força e comando do respectivo condicionador. Montado em caixa metálica IP66 com instalação aparente. | [8 empty] | UN
COD | DESCRIÇÃO |  |  |  |  | UN |  | PREÇO UNIT | INDICE | PREÇO TOTAL
MGM | Fornecimento e Montagem de Quadro elétrico para 10 VAVs 01 resistência, conforme Projeto e Termo de Referência |  |  |  |  | UN |  | 16180 | 1 | 16180
SKM | Fornecimento e Montagem de Quadro elétrico para 10 VAVs 01 resistência, conforme Projeto e Termo de Referência |  |  |  |  | UN |  | 57393.7 | 1 | 57393.7
Declínios das empresas: PROMEL, KIRSTEN, AVOLT, ELETROENGEL, ENERGILÉTRICA, Q PAINEIS
Menor Preço: | [9 empty] | 16180
COD | DESCRIÇÃO |  |  |  |  | UN |  | PREÇO UNIT | INDICE | PREÇO TOTAL
MENOR PREÇO | Fornecimento e Montagem de Quadro elétrico para 10 VAVs 01 resistência, conforme Projeto e Termo de Referência |  |  |  |  | UN |  | 16180 | 1 | 16180
91677/SINAPI | ENGENHEIRO ELETRICISTA COM ENCARGOS COMPLEMENTARES |  |  |  |  | H |  | 88.2 | 4 | 352.8
88264/SINAPI | ELETRICISTA COM ENCARGOS COMPLEMENTARES |  |  |  |  | H |  | 26.87 | 2 | 53.74
88247/SINAPI | AUXILIAR DE ELETRICISTA COM ENCARGOS COMPLEMENTARES |  |  |  |  | H |  | 21 | 2 | 42
0
| TOTAL : | [8 empty] | 16628.54
COMP.VAC.ELE.05 | Projeto executivo, fornecimento de Quadro elétrico para alimentação de 01 VAV com alimentação em 220V F+N, composto de disjuntor geral termomagnético, transformadores 220V/ 24VAC 100W, contator auxiliar intertravado com o respectivo quadro elétrico do sistema. Montado em caixa de ABS IP66 com instalação aparente. | [8 empty] | UN
COD | DESCRIÇÃO |  |  |  |  | UN |  | PREÇO UNIT | INDICE | PREÇO TOTAL
MGM | Fornecimento e Montagem de Quadro elétrico para alimentação de 01 VAV, conforme Projeto e Termo de Referência |  |  |  |  | UN |  | 750 | 1 | 750
SKM | Fornecimento e Montagem de Quadro elétrico para alimentação de 01 VAV, conforme Projeto e Termo de Referência |  |  |  |  | UN |  | 13754.1 | 1 | 13754.1
Declínios das empresas: PROMEL, KIRSTEN, AVOLT, ELETROENGEL, ENERGILÉTRICA, Q PAINEIS
Menor Preço: | [9 empty] | 750
COD | DESCRIÇÃO |  |  |  |  | UN |  | PREÇO UNIT | INDICE | PREÇO TOTAL
MENOR PREÇO | Fornecimento e Montagem de Quadro elétrico para alimentação de 01 VAV, conforme Projeto e Termo de Referência |  |  |  |  | UN |  | 750 | 1 | 750
91677/SINAPI | ENGENHEIRO ELETRICISTA COM ENCARGOS COMPLEMENTARES |  |  |  |  | H |  | 88.2 | 0.25 | 22.05
88264/SINAPI | ELETRICISTA COM ENCARGOS COMPLEMENTARES |  |  |  |  | H |  | 26.87 | 0.25 | 6.72
88247/SINAPI | AUXILIAR DE ELETRICISTA COM ENCARGOS COMPLEMENTARES |  |  |  |  | H |  | 21 | 0.25 | 5.25
0
| TOTAL : | [8 empty] | 784.02
COMP.DMOB.01 | Limpeza de obra, manutenção mensal | [8 empty] | MÊS
COD | DESCRIÇÃO |  |  |  |  | UN |  | PREÇO UNIT | INDICE | PREÇO TOTAL
88316/SINAPI | SERVENTE COM ENCARGOS COMPLEMENTARES |  |  |  |  | H |  | 21.13 | 44 | 929.72
| TOTAL : | [8 empty] | 929.72
COMP.DMOB.02 | Limpeza final de obra | [8 empty] | CJ
COD | DESCRIÇÃO |  |  |  |  | UN |  | PREÇO UNIT | INDICE | PREÇO TOTAL
88316/SINAPI | SERVENTE COM ENCARGOS COMPLEMENTARES |  |  |  |  | H |  | 21.13 | 160 | 3380.8
| TOTAL : | [8 empty] | 3380.8
COMP.DMOB.03 | Desmontagem do barracão | [8 empty] | M2
COD | DESCRIÇÃO |  |  |  |  | UN |  | PREÇO UNIT | INDICE | PREÇO TOTAL
88262/SINAPI | Carpinteiro de formas (com encargos complementares) |  |  |  |  | H |  | 26.52 | 1.753 | 46.49
88316/SINAPI | SERVENTE COM ENCARGOS COMPLEMENTARES (incluso material) |  |  |  |  | H |  | 21.13 | 2.532 | 53.5
| TOTAL : | [8 empty] | 99.99
COMP.DMOB.04 | Desmontagem das instalações provisórias, inclusive retirada com bota-fora | [8 empty] | CJ
COD | DESCRIÇÃO |  |  |  |  | UN |  | PREÇO UNIT | INDICE | PREÇO TOTAL
210005/SBC | DESMONTAGEM E REMOÇÃO DE INSTALAÇÕES PROVISÓRIAS DE ÁGUA |  |  |  |  | UN |  | 268.45 | 1 | 268.45
210004/SBC | DESMONTAGEM E REMOÇÃO DE INSTALAÇÕES PROVISÓRIAS DE LUZ E FORÇA |  |  |  |  | UN |  | 140.39 | 1 | 140.39
210003/SBC | DESMONTAGEM E REMOÇÃO DE INSTALAÇÕES SANITÁRIAS PROVISÓRIAS |  |  |  |  | UN |  | 378.96 | 1 | 378.96
| TOTAL : | [8 empty] | 787.8
COMP.AB.01 | AS BUILT | [8 empty] | UN
COD | DESCRIÇÃO |  |  |  |  | UN |  | PREÇO UNIT | INDICE | PREÇO TOTAL
90778/SINAPI | Engenheiro Pleno com encargos complementares |  |  |  |  | H |  | 97.92 | 1.8558 | 181.72
90775/SINAPI | DESENHISTA PROJETISTA COM ENCARGOS COMPLEMENTARES |  |  |  |  | H |  | 30.5 | 9.279 | 283.01
8824/SBC | COPIA DE PROJETOS PLOTTER |  |  |  |  | UN |  | 16.8 | 1 | 16.8
| TOTAL : | [8 empty] | 481.53

## Composições_LV
ANEXO 8.1 - COMPOSIÇÕES DOS CUSTOS UNITÁRIOS - LINHA DE VIDA
Título: | Contratação de execução de obra de reforma para adequação dos sistemas de HVAC e elétrico no Pavilhão Hélio e Peggy Pereira (HPP), no Campus Fiocruz Manguinhos, Rio de Janeiro.
Unidade: | Fiocruz-Manguinhos
Pavilhão: | Helio-Peggy-Pereira
NOTA: | De acordo com a Lei 13.161/15 todos os Encargos Sociais de Mão de Obra estão desonerados.
Nota1: Este orçamento estimativo, apresentado pela FIOCRUZ, é meramente referencial, sendo de inteira responsabilidade da Empresa Licitante toda e qualquer conferência de quantidades de serviços necessários para o cumprimento integral do objeto e do escopo desta licitação. Caso seja verificado a necessidade de alterações, as licitantes deverão consultar por escrito a Comissão de Licitações, em 5 (cinco) dias antes da abertura da licitação, sobre possibilidade de alteração. A consulta será analisada e, caso seja pertinente, a Comissão procederá conforme o disposto no artigo 21, parágrafo 1º, da Lei 8.666/93. Nota2: A Empresa Licitante deve declarar expressamente em sua proposta que os preços unitários ofertados incluem todos os custos diretos e indiretos para perfeita execução dos serviços, inclusive das despesas com materiais e/ou equipamentos, ferramentas, fretes, transportes, carga, descarga, armazenagem, vigilância, logística, manutenção, conservação, instalação, supervisão, gerenciamento, operação, processamento, tratamento, combustíveis, despesas junto a concessionárias públicas (água, energia, gás, telefone, esgoto), mão de obra especializada ou não, seguros em geral, garantias, encargos financeiros, riscos, encargos da Legislação Social Trabalhista, Previdenciária, da Infortunística do Trabalho e responsabilidade civil por qualquer dano causado a terceiros ou dispêndios resultantes de tributos, taxas, emolumentos, multas, regulamentos e posturas municipais, estaduais e federais, enfim, tudo o que for necessário para a execução total e completa dos serviços, bem como o seu lucro, conforme especificações constantes do Edital, sem que caiba, em qualquer caso, qualquer tipo de pleito ao contratante com a alegação de que alguma parcela do custo foi omitida.
ORIGEM | CÓDIGO | ITEM | DISCRIMINAÇÃO |  |  | DOIS DEZ | [6 empty] | BUENO FREITAS |  | Média (Dois Dez e Bueno Freitas) |  |  | HOVERTEX |  | Média Simples 3 EMPRESAS | DESV PAD | LIMITE SUPERIOR | LIMITE INFERIOR | Média Saneada 3 EMPRESAS
|  |  |  | UN | QUANT | QT | PU MAT | PT MAT | % | PU (MO +FRETE +ICMS) | PU | PT | PU | PT | PU | PT | % | PT | PU | PU |  |  |  | PU | PT
FIOCRUZ | COMP.LV.01 | 12.1 | Fornecimento e instalação. Pilar Principal Universal - Produzido em aço inox, para fixação das ancoragens de extremidades ou suportes intermediários em plano horizontal, conforme Projeto e Termo de Referência | UN | 26 | 26 | 840.77 | 21860.02 | 21.19% | 390.6 | 1231.37 | 32015.62 | 4250 | 110500 | 2740.69 | 71257.94 | 24.19% | 48862.78 | 1879.34 | 2453.57 | 1589.13 | 4042.7 | 864.44 | 1555.36 | 40439.36
FIOCRUZ | COMP.LV.02 | 12.2 | Fornecimento e instalação. Pilar Intermediário Universal - Produzido em aço inox, para fixação das ancoragens de extremidades ou suportes intermediários em plano horizontal, conforme Projeto e Termo de Referência | UN | 15 | 15 | 626.62 | 9399.3 | 9.11% | 291.08 | 917.7 | 13765.5 | 3950 | 59250 | 2433.85 | 36507.75 | 12.39% | 25027.28 | 1668.49 | 2178.73 | 1579.23 | 3757.96 | 599.5 | 1293.1 | 19396.5
FIOCRUZ | COMP.LV.03 | 12.3 | Fornecimento e instalação. Suporte trapezoidal galvanizado, conforme Projeto e Termo de Referência | UN | 11 | 11 | 279.34 | 3072.74 | 2.98% | 129.84 | 409.18 | 4500.98 | 250 | 2750 | 329.59 | 3625.49 | 1.23% | 2484.55 | 225.87 | 295.02 | 99.6 | 394.62 | 195.42 | 237.94 | 2617.34
FIOCRUZ | COMP.LV.04 | 12.4 | Fornecimento e instalação. Dispositivo de Ancoragem - Passa Cabo Curvo. Componente em aço inox 316, conforme Projeto e Termo de Referência | UN | 10 | 10 | 223.97 | 2239.7 | 2.17% | 104 | 327.97 | 3279.7 | 250 | 2500 | 288.99 | 2889.9 | 0.98% | 1979.56 | 197.96 | 258.64 | 65.43 | 324.07 | 193.21 | 223.98 | 2239.8
FIOCRUZ | COMP.LV.05 | 12.5 | Fornecimento e instalação. Dispositivo de Ancoragem como passa cabo reto. Componente em aço inox 316. | UN | 23 | 23 | 114.75 | 2639.25 | 2.56% | 53.34 | 168.09 | 3866.07 | 2000 | 46000 | 1084.05 | 24933.15 | 8.47% | 17109.04 | 743.87 | 970.65 | 936.77 | 1907.42 | 33.88 | 455.98 | 10487.54
FIOCRUZ | COMP.LV.06 | 12.6 | Fornecimento e instalação. Dispositivo de Ancoragem - Passa Cabo Curvo Canto Interno. Componente em aço inox 316, conforme Projeto e Termo de Referência | UN | 5 | 5 | 302.63 | 1513.15 | 1.47% | 140.9 | 443.53 | 2217.65 | 250 | 1250 | 346.77 | 1733.85 | 0.59% | 1191.78 | 238.36 | 310.63 | 115.24 | 425.87 | 195.39 | 244.18 | 1220.9
FIOCRUZ | COMP.LV.07 | 12.7 | Fornecimento e instalação. Dispositivo de Ancoragem - Passa Cabo Curvo Canto Externo. Componente em aço inox 316, conforme Projeto e Termo de Referência | UN | 3 | 3 | 288.89 | 866.67 | 0.84% | 134.2 | 423.09 | 1269.27 | 250 | 750 | 336.55 | 1009.65 | 0.34% | 686.79 | 228.93 | 300.67 | 106.54 | 407.21 | 194.13 | 239.47 | 718.41
FIOCRUZ | COMP.LV.08 | 12.8 | Fornecimento e instalação. Poste B 250mm em aço galvanizado, conforme Projeto e Termo de Referência | UN | 8 | 8 | 166.95 | 1335.6 | 1.29% | 77.28 | 244.23 | 1953.84 | 3550 | 28400 | 1897.12 | 15176.96 | 5.15% | 10402.78 | 1300.35 | 1698.19 | 1688.41 | 3386.6 | 9.78 | 772.29 | 6178.32
FIOCRUZ | COMP.LV.09 | 12.9 | Fornecimento e instalação. Fixação de J maior na estrutura, incluindo porcas e arruelas, conforme Projeto e Termo de Referência | UN | 104 | 104 | 60.35 | 6276.4 | 6.08% | 28.02 | 88.37 | 9190.48 | 50 | 5200 | 69.19 | 7195.76 | 2.44% | 4928.7 | 47.39 | 61.92 | 22.94 | 84.86 | 38.98 | 48.7 | 5064.8
FIOCRUZ | COMP.LV.10 | 12.10 | Fornecimento e instalação. Esticador de cabo de aço, forjado, galvanizado a fogo, com travas anti-rotacionais para evitar desregulagem acidental da tensão da linha, curso de regulagem com 30 cm, carga de ruptura superior a 4.000 Kgf. M, e Indicador de tensão - em aço inox com janela retangular de inspeção, conforme Projeto e Termo de Referência | UN | 23 | 23 | 631.82 | 14531.86 | 14.09% | 293.6 | 925.42 | 21284.66 | 3300 | 75900 | 2112.71 | 48592.33 | 16.5% | 33329.31 | 1449.1 | 1891.51 | 1247.58 | 3139.09 | 643.93 | 1187.26 | 27306.98
FIOCRUZ | COMP.LV.11 | 12.11 | Absorvedor de energia - em aço inox, conforme Projeto e Termo de Referência | UN | 23 | 23 | 849.05 | 19528.15 | 18.93% | 394.46 | 1243.51 | 28600.73 | 1900 | 43700 | 1571.76 | 36150.48 | 12.27% | 24784.88 | 1077.6 | 1407.04 | 434.9 | 1841.94 | 972.14 | 1160.56 | 26692.88
FIOCRUZ | COMP.LV.12 | 12.12 | Fornecimento e instalação. Barra laminada para chumbamento em aço inox, conforme Projeto e Termo de Referência | UN | 70 | 11 | 49.39 | 543.29 | 0.53% | 23.09 | 72.48 | 797.28 | 50 | 3500 | 61.24 | 4286.8 | 1.46% | 2949.14 | 42.13 | 54.87 | 15.75 | 70.62 | 39.12 | 46.07 | 3224.9
FIOCRUZ | COMP.LV.13 | 12.13 | Fornecimento e instalação. Cabo de aço - galvanizado com ø 8,0 MM de diâmetro, alma de aço 6x19-AA, carga de ruptura superior a 4.800Kgf, conforme Projeto e Termo de Referência | M | 485 | 485 | 27.38 | 13279.3 | 12.87% | 12.72 | 40.1 | 19448.5 | 45 | 21825 | 42.55 | 20636.75 | 7.01% | 14159.91 | 29.2 | 38.1 | 8.09 | 46.19 | 30.01 | 42.55 | 20636.75
FIOCRUZ | COMP.LV.14 | 12.14 | Fornecimento e instalação. Sapatilha pesada - em aço inox para cabo de aço ø 8,0 MM, conforme Projeto e Termo de Referência | UN | 46 | 46 | 45.96 | 2114.16 | 2.05% | 21.36 | 67.32 | 3096.72 | 20 | 920 | 43.66 | 2008.36 | 0.68% | 1373.57 | 29.86 | 39.06 | 24.97 | 64.03 | 14.09 | 24.93 | 1146.78
FIOCRUZ | COMP.LV.15 | 12.15 | Fornecimento e instalação. Grampos pesado - em aço inox para cabo de aço ø 8,0 MM, conforme Projeto e Termo de Referência | UN | 138 | 138 | 27.48 | 3792.24 | 3.68% | 12.78 | 40.26 | 5555.88 | 20 | 2760 | 30.13 | 4157.94 | 1.41% | 2848.14 | 20.64 | 26.97 | 11.52 | 38.49 | 15.45 | 20.32 | 2804.16
FIOCRUZ | COMP.LV.16 | 12.16 | Fornecimento e instalação. Chumbador Químico, de 1/2" com carga de Tração mínima de 4782Kgf/cm² (Concreto = 40 Mpa), conforme Projeto e Termo de Referência | UN | 70 | 1 | 179.26 | 179.26 | 0.17% | 81.48 | 260.74 | 260.74 | 150 | 10500 | 205.37 | 14375.9 | 4.88% | 9857.4 | 140.82 | 183.85 | 66.74 | 250.59 | 117.11 | 145.41 | 10178.7
FIOCRUZ | COMP.LV.17 | 12.17 | Execução. Teste da linha de vida - Prova de carga aplicado no centro da sessão. Carga de 500kgf, conforme Projeto e Termo de Referência | UN | 14 | [7 empty] | 750 | 10500 | [10 empty] | 10500
[6 empty] | 103171.09 |  | 47926.79 |  | 151103.62 |  | 426205 |  | 294539.01 |  | 201995.8 | [6 empty] | 190854.12
Nota 3: A composição de Preço Unitário dos Itens de Linha de Vida foi realizada a partir de pesquisa de mercado, tendo sido apresentada proposta para o escopo pelas empresas: DOIS DEZ, BUENO FREITAS e HOVERTEX. Declinaram da aparesentação de proposta as Emrpesas CONNECT, CMIC, ARANHAS, LEAL E ANKERSER. As empresas Dois Dez e Bueno Freitas apresentaram o a proposta com o custo unitário de cada serviço e a empresa Hovertex apresentou o preço para execução do escopo como um todo. Desta forma, para obtenção da composição de preço unitário dos serviços foi utilizado o seguinte critério: - Execução de Média Simples das empresas Dois Dez e Bueno Freitas, que apresentaram o preço unitário de cada serviço, para obtenção de percentual de peso de cada serviço dentro do montante total; - Distribuição dos valores unitários da Proposta da empresa Hovertex através da proporção obtida pela média das outras duas propostas; - Execução de Média Saneada entre os Preços Unitários das 3 propostas para obtenção do Preço Unitário de referência; - Execução do cálculo de Média Simples do Preço Unitário (3 propostas) e de Desvio Padrão do Preço Unitário (3 Propostas); - Obtenção dos Limites Inferior (Média Simples - Descio Padrão) e Limite Superior (Média Simples + Desvio Padrão); - Propostas que estejam dentro dos limites encontrados são consideradas válidas e Propostas que estejam fora dos limites são descartadas; - Execução de Média Saneada apenas com as propostas válidas.

## Composições_ELE
ANEXO 8.2 - COMPOSIÇÕES DOS CUSTOS UNITÁRIOS ELÉTRICA
Título: | Contratação de execução de obra de reforma para adequação dos sistemas de HVAC e elétrico no Pavilhão Hélio e Peggy Pereira (HPP), no Campus Fiocruz Manguinhos, Rio de Janeiro.
0
Fiocruz-Manguinhos
Unidade: | Helio-Peggy-Pereira
Pavilhão: | DISCRIMINAÇÃO
NOTA: | De acordo com a Lei 13.161/15 todos os Encargos Sociais de Mão de Obra estão desonerados.
Nota1: Este orçamento estimativo, apresentado pela FIOCRUZ, é meramente referencial, sendo de inteira responsabilidade da Empresa Licitante toda e qualquer conferência de quantidades de serviços necessários para o cumprimento integral do objeto e do escopo desta licitação. Caso seja verificado a necessidade de alterações, as licitantes deverão consultar por escrito a Comissão de Licitações, em 5 (cinco) dias antes da abertura da licitação, sobre possibilidade de alteração. A consulta será analisada e, caso seja pertinente, a Comissão procederá conforme o disposto no artigo 21, parágrafo 1º, da Lei 8.666/93. Nota2: A Empresa Licitante deve declarar expressamente em sua proposta que os preços unitários ofertados incluem todos os custos diretos e indiretos para perfeita execução dos serviços, inclusive das despesas com materiais e/ou equipamentos, ferramentas, fretes, transportes, carga, descarga, armazenagem, vigilância, logística, manutenção, conservação, instalação, supervisão, gerenciamento, operação, processamento, tratamento, combustíveis, despesas junto a concessionárias públicas (água, energia, gás, telefone, esgoto), mão de obra especializada ou não, seguros em geral, garantias, encargos financeiros, riscos, encargos da Legislação Social Trabalhista, Previdenciária, da Infortunística do Trabalho e responsabilidade civil por qualquer dano causado a terceiros ou dispêndios resultantes de tributos, taxas, emolumentos, multas, regulamentos e posturas municipais, estaduais e federais, enfim, tudo o que for necessário para a execução total e completa dos serviços, bem como o seu lucro, conforme especificações constantes do Edital, sem que caiba, em qualquer caso, qualquer tipo de pleito ao contratante com a alegação de que alguma parcela do custo foi omitida. Nota3: Este Orçamento foi elaborado pela empresa MVA.
|  |  |  | Valor do BDI => | 0 |  | Valor com BDI => |  | 519.55
1.4 | Código | Banco | Descrição | Tipo |  | Und | Quant. | Valor Unit | Total
Composição | ST69.05.0050 | SCO | Placa de sinalização de alumínio com fundo, símbolos e tarjas pintados, inclusive elementos de fixação, conforme especificação da CET-RIO. Fornecimento. | SERT - SERVIÇOS TÉCNICOS |  | m² | 1 | 360 | 360
Insumo | MAT099750 | SCO | PLACA DE SINALIZACAO DE ALUMINIO, ESPESSURA 1,5MMM, COM FUNDO, SIMBOLOS E TARJAS PINTADOS, INCLUSIVE ELEMENTOS DE FIXACAO, CONFORME ESPECIFICACAO DA CET-RIO | Material |  | m² | 1 | 360 | 360
|  |  |  | MO sem LS => | 0 | LS => | 0 | MO com LS => | 0
|  |  |  | Valor do BDI => | 0 |  | Valor com BDI => |  | 360
1.5 | Código | Banco | Descrição | Tipo |  | Und | Quant. | Valor Unit | Total
Composição | 101909 | SINAPI | EXTINTOR DE INCÊNDIO PORTÁTIL COM CARGA DE PQS DE 6 KG, CLASSE BC - FORNECIMENTO E INSTALAÇÃO. AF_10/2020_P | INES - INSTALAÇÕES ESPECIAIS |  | UN | 1 | 212.64 | 212.64
Composição Auxiliar | 88248 | SINAPI | AUXILIAR DE ENCANADOR OU BOMBEIRO HIDRÁULICO COM ENCARGOS COMPLEMENTARES | SEDI - SERVIÇOS DIVERSOS |  | H | 0.4574 | 20.45 | 9.35
Composição Auxiliar | 88267 | SINAPI | ENCANADOR OU BOMBEIRO HIDRÁULICO COM ENCARGOS COMPLEMENTARES | SEDI - SERVIÇOS DIVERSOS |  | H | 0.4574 | 26.16 | 11.97
Insumo | 00004350 | SINAPI | BUCHA DE NYLON, DIAMETRO DO FURO 8 MM, COMPRIMENTO 40 MM, COM PARAFUSO DE ROSCA SOBERBA, CABECA CHATA, FENDA SIMPLES, 4,8 X 50 MM | Material |  | UN | 2 | 0.66 | 1.32
Insumo | 00010892 | SINAPI | EXTINTOR DE INCENDIO PORTATIL COM CARGA DE PO QUIMICO SECO (PQS) DE 6 KG, CLASSE BC | Material |  | UN | 1 | 190 | 190
|  |  |  | MO sem LS => | 15.27 | LS => | 0 | MO com LS => | 15.27
|  |  |  | Valor do BDI => | 0 |  | Valor com BDI => |  | 212.64
1.6 | Código | Banco | Descrição | Tipo |  | Und | Quant. | Valor Unit | Total
Composição | 101907 | SINAPI | EXTINTOR DE INCÊNDIO PORTÁTIL COM CARGA DE CO2 DE 6 KG, CLASSE BC - FORNECIMENTO E INSTALAÇÃO. AF_10/2020_P | INES - INSTALAÇÕES ESPECIAIS |  | UN | 1 | 592.64 | 592.64
Composição Auxiliar | 88248 | SINAPI | AUXILIAR DE ENCANADOR OU BOMBEIRO HIDRÁULICO COM ENCARGOS COMPLEMENTARES | SEDI - SERVIÇOS DIVERSOS |  | H | 0.4574 | 20.45 | 9.35
Composição Auxiliar | 88267 | SINAPI | ENCANADOR OU BOMBEIRO HIDRÁULICO COM ENCARGOS COMPLEMENTARES | SEDI - SERVIÇOS DIVERSOS |  | H | 0.4574 | 26.16 | 11.97
Insumo | 00004350 | SINAPI | BUCHA DE NYLON, DIAMETRO DO FURO 8 MM, COMPRIMENTO 40 MM, COM PARAFUSO DE ROSCA SOBERBA, CABECA CHATA, FENDA SIMPLES, 4,8 X 50 MM | Material |  | UN | 2 | 0.66 | 1.32
Insumo | 00010889 | SINAPI | EXTINTOR DE INCENDIO PORTATIL COM CARGA DE GAS CARBONICO CO2 DE 6 KG, CLASSE BC | Material |  | UN | 1 | 570 | 570
|  |  |  | MO sem LS => | 15.27 | LS => | 0 | MO com LS => | 15.27
|  |  |  | Valor do BDI => | 0 |  | Valor com BDI => |  | 592.64
1.7 | Código | Banco | Descrição | Tipo |  | Und | Quant. | Valor Unit | Total
Composição | 101905 | SINAPI | EXTINTOR DE INCÊNDIO PORTÁTIL COM CARGA DE ÁGUA PRESSURIZADA DE 10 L, CLASSE A - FORNECIMENTO E INSTALAÇÃO. AF_10/2020_P | INES - INSTALAÇÕES ESPECIAIS |  | UN | 1 | 188.89 | 188.89
Composição Auxiliar | 88248 | SINAPI | AUXILIAR DE ENCANADOR OU BOMBEIRO HIDRÁULICO COM ENCARGOS COMPLEMENTARES | SEDI - SERVIÇOS DIVERSOS |  | H | 0.4574 | 20.45 | 9.35
Composição Auxiliar | 88267 | SINAPI | ENCANADOR OU BOMBEIRO HIDRÁULICO COM ENCARGOS COMPLEMENTARES | SEDI - SERVIÇOS DIVERSOS |  | H | 0.4574 | 26.16 | 11.97
Insumo | 00004350 | SINAPI | BUCHA DE NYLON, DIAMETRO DO FURO 8 MM, COMPRIMENTO 40 MM, COM PARAFUSO DE ROSCA SOBERBA, CABECA CHATA, FENDA SIMPLES, 4,8 X 50 MM | Material |  | UN | 2 | 0.66 | 1.32
Insumo | 00010886 | SINAPI | EXTINTOR DE INCENDIO PORTATIL COM CARGA DE AGUA PRESSURIZADA DE 10 L, CLASSE A | Material |  | UN | 1 | 166.25 | 166.25
|  |  |  | MO sem LS => | 15.27 | LS => | 0 | MO com LS => | 15.27
|  |  |  | Valor do BDI => | 0 |  | Valor com BDI => |  | 188.89
1.8 | Código | Banco | Descrição | Tipo |  | Und | Quant. | Valor Unit | Total
Composição | 98459 | SINAPI | TAPUME COM TELHA METÁLICA. AF_05/2018 | CANT - CANTEIRO DE OBRAS |  | m² | 1 | 103.42 | 103.42
Composição Auxiliar | 91692 | SINAPI | SERRA CIRCULAR DE BANCADA COM MOTOR ELÉTRICO POTÊNCIA DE 5HP, COM COIFA PARA DISCO 10" - CHP DIURNO. AF_08/2015 | CHOR - CUSTOS HORÁRIOS DE MÁQUINAS E EQUIPAMENTOS |  | CHP | 0.0044 | 32.3 | 0.14
Composição Auxiliar | 91693 | SINAPI | SERRA CIRCULAR DE BANCADA COM MOTOR ELÉTRICO POTÊNCIA DE 5HP, COM COIFA PARA DISCO 10" - CHI DIURNO. AF_08/2015 | CHOR - CUSTOS HORÁRIOS DE MÁQUINAS E EQUIPAMENTOS |  | CHI | 0.0191 | 29.42 | 0.56
Composição Auxiliar | 94974 | SINAPI | CONCRETO MAGRO PARA LASTRO, TRAÇO 1:4,5:4,5 (EM MASSA SECA DE CIMENTO/ AREIA MÉDIA/ BRITA 1) - PREPARO MANUAL. AF_05/2021 | FUES - FUNDAÇÕES E ESTRUTURAS |  | m³ | 0.0012 | 356.38 | 0.43
Composição Auxiliar | 88239 | SINAPI | AJUDANTE DE CARPINTEIRO COM ENCARGOS COMPLEMENTARES | SEDI - SERVIÇOS DIVERSOS |  | H | 0.1897 | 22.41 | 4.25
Composição Auxiliar | 88262 | SINAPI | CARPINTEIRO DE FORMAS COM ENCARGOS COMPLEMENTARES | SEDI - SERVIÇOS DIVERSOS |  | H | 0.5691 | 26.53 | 15.1
Insumo | 00004433 | SINAPI | CAIBRO NAO APARELHADO *7,5 X 7,5* CM, EM MACARANDUBA, ANGELIM OU EQUIVALENTE DA REGIAO - BRUTA | Material |  | M | 1.2273 | 23.58 | 28.94
Insumo | 00005061 | SINAPI | PREGO DE ACO POLIDO COM CABECA 18 X 27 (2 1/2 X 10) | Material |  | KG | 0.0428 | 15.34 | 0.66
Insumo | 00003992 | SINAPI | TABUA APARELHADA *2,5 X 30* CM, EM MACARANDUBA, ANGELIM OU EQUIVALENTE DA REGIAO | Material |  | M | 1 | 27.98 | 27.98
Insumo | 00007243 | SINAPI | TELHA TRAPEZOIDAL EM ACO ZINCADO, SEM PINTURA, ALTURA DE APROXIMADAMENTE 40 MM, ESPESSURA DE 0,50 MM E LARGURA UTIL DE 980 MM | Material |  | m² | 0.5853 | 43.33 | 25.36
|  |  |  | MO sem LS => | 14.72 | LS => | 0 | MO com LS => | 14.72
|  |  |  | Valor do BDI => | 0 |  | Valor com BDI => |  | 103.42
1.9 | Código | Banco | Descrição | Tipo |  | Und | Quant. | Valor Unit | Total
Composição | MVA0001 | MVA | Fornecimento/instalação lona plástica preta, espessura 150 micras. | CANT - CANTEIRO DE OBRAS |  | m² | 1 | 5.64 | 5.64
Composição Auxiliar | 88316 | SINAPI | SERVENTE COM ENCARGOS COMPLEMENTARES | SEDI - SERVIÇOS DIVERSOS |  | H | 0.2 | 21.13 | 4.23
Insumo | 00003777 | SINAPI | LONA PLASTICA PESADA PRETA, E = 150 MICRA | Material |  | m² | 1.15 | 1.23 | 1.41
|  |  |  | MO sem LS => | 0 | LS => | 0 | MO com LS => | 0
|  |  |  | Valor do BDI => | 0 |  | Valor com BDI => |  | 58.26
3.6 | Código | Banco | Descrição | Tipo |  | Und | Quant. | Valor Unit | Total
Composição | MVA0171 | MVA | ALUGUEL DE ANDAIME FACHADEIRO, COM MONTAGEM | SEES - SERVIÇOS ESPECIAIS |  | M2XMÊS | 1 | 12.34 | 12.34
Composição Auxiliar | 88278 | SINAPI | MONTADOR DE ESTRUTURA METÁLICA COM ENCARGOS COMPLEMENTARES | SEDI - SERVIÇOS DIVERSOS |  | H | 0.08 | 26.23 | 2.1
Composição Auxiliar | 88316 | SINAPI | SERVENTE COM ENCARGOS COMPLEMENTARES | SEDI - SERVIÇOS DIVERSOS |  | H | 0.16 | 21.13 | 3.38
Insumo | 00020193 | SINAPI | LOCACAO DE ANDAIME METALICO TIPO FACHADEIRO, LARGURA DE 1,20 M, ALTURA POR PECA DE 2,0 M, INCLUINDO SAPATAS E ITENS NECESSARIOS A INSTALACAO | Equipamento |  | M2XMES | 1.03 | 6.66 | 6.86
|  |  |  | MO sem LS => | 3.87 | LS => | 0 | MO com LS => | 3.87
|  |  |  | Valor do BDI => | 0 |  | Valor com BDI => |  | 12
3.7 | Código | Banco | Descrição | Tipo |  | Und | Quant. | Valor Unit | Total
Composição | MVA0172 | MVA | Locação de andaime metálico tubular tipo torre (4m x prazo da obra em meses) | SEOP - SERVIÇOS OPERACIONAIS |  | MXMÊS | 1 | 40.43 | 40.43
Composição Auxiliar | 97064 | SINAPI | MONTAGEM E DESMONTAGEM DE ANDAIME TUBULAR TIPO TORRE (EXCLUSIVE ANDAIME E LIMPEZA). AF_11/2017 | SEDI - SERVIÇOS DIVERSOS |  | M | 1 | 20.43 | 20.43
Insumo | 00010527 | SINAPI | LOCACAO DE ANDAIME METALICO TUBULAR DE ENCAIXE, TIPO DE TORRE, COM LARGURA DE 1 ATE 1,5 M E ALTURA DE *1,00* M (INCLUSO SAPATAS FIXAS OU RODIZIOS) | Equipamento |  | MXMES | 1 | 20 | 20
|  |  |  | MO sem LS => | 14.94 | LS => | 0 | MO com LS => | 14.94
|  |  |  | Valor do BDI => | 0 |  | Valor com BDI => |  | 39.43
3.8 | Código | Banco | Descrição | Tipo |  | Und | Quant. | Valor Unit | Total
Composição | 05.005.0012-1 | EMOP | PLATAFORMA OU PASSARELA DE MADEIRA DE 1ª,CONSIDERANDO-SE APROVEITAMENTO DA MADEIRA 20 VEZES,EXCLUSIVE ANDAIME OU OUTRO SUPORTE E MOVIMENTACAO(VIDE ITEM 05.008.0008) | SERP - SERVIÇOS PRELIMINARES |  | m² | 1 | 10.3 | 10.3
Composição Auxiliar | 88262 | SINAPI | CARPINTEIRO DE FORMAS COM ENCARGOS COMPLEMENTARES | SEDI - SERVIÇOS DIVERSOS |  | H | 0.08 | 26.52 | 2.12
Composição Auxiliar | 88316 | SINAPI | SERVENTE COM ENCARGOS COMPLEMENTARES | SEDI - SERVIÇOS DIVERSOS |  | H | 0.08 | 21.13 | 1.69
Insumo | EMOP05937 | EMOP | MACARANDUBA EM PECAS, DE 7,50X30,00CM (3"X12") | Material |  | M | 0.05 | 129.78 | 6.49
|  |  |  | MO sem LS => | 2.7 | LS => | 0 | MO com LS => | 2.7
|  |  |  | Valor do BDI => | 0 |  | Valor com BDI => |  | 6.8
3.9 | Código | Banco | Descrição | Tipo |  | Und | Quant. | Valor Unit | Total
Composição | 04.014.0095-0 | EMOP | RETIRADA DE ENTULHO DE OBRA COM CACAMBA DE ACO TIPO CONTAINER COM 5M3 DE CAPACIDADE,INCLUSIVE CARREGAMENTO,TRANSPORTE E DESCARREGAMENTO.CUSTO POR UNIDADE DE CACAMBA E INCLUI A TAXA PARA DESCARGA EM LOCAIS AUTORIZADOS. | TRAN - TRANSPORTES, CARGAS E DESCARGAS |  | M³ | 1 | 50 | 50
Insumo | EMOP10962 | EMOP | ALUGUEL CACAMBA DE ACO TIPO CONTAINER C/5M3 CAPAC.P/RETIRADA ENTULHO OBRA, INCL.CARREGA.,TRANSP. E DESCAR. LOCAIS AUTORIZ. | Aluguel |  | UN | 0.2 | 250 | 50
|  |  |  | MO sem LS => | 0 | LS => | 0 | MO com LS => | 0
|  |  |  | Valor do BDI => | 0 |  | Valor com BDI => |  | 48
4.1.1.1 | Código | Banco | Descrição | Tipo |  | Und | Quant. | Valor Unit | Total
Composição | 15.008.0200-0 | EMOP | Cabo PP tripolar 300/500V 3x#1,5mm², condutores metálicos em fios de cobre nu, têmpera mole, encordoamento classe 5, isolação em composto termoplástico de PVC flexível, cobertura em composto termoplástico de PVC ST1 flexível, enchimento em composto termoplástico de PVC, temperatura máxima em serviço contínuo 70°C, conforme os requisitos das normas: ABNT NBR NM 247-5, ABNT NBR NM 280. | INEL - INSTALAÇÃO ELÉTRICA/ELETRIFICAÇÃO E ILUMINAÇÃO EXTERNA |  | M | 1 | 11.57 | 11.57
Composição Auxiliar | 88264 | SINAPI | ELETRICISTA COM ENCARGOS COMPLEMENTARES | SEDI - SERVIÇOS DIVERSOS |  | H | 0.09 | 26.87 | 2.42
Composição Auxiliar | 88247 | SINAPI | AUXILIAR DE ELETRICISTA COM ENCARGOS COMPLEMENTARES | SEDI - SERVIÇOS DIVERSOS |  | H | 0.09 | 21 | 1.89
Insumo | 00034618 | SINAPI | CABO FLEXIVEL PVC 750 V, 3 CONDUTORES DE 1,5 MM2 | Material |  | M | 1 | 7.24 | 7.24
Insumo | 00021127 | SINAPI | FITA ISOLANTE ADESIVA ANTICHAMA, USO ATE 750 V, EM ROLO DE 19 MM X 5 M | Material |  | UN | 0.003 | 6.95 | 0.02
|  |  |  | MO sem LS => | 3.03 | LS => | 0 | MO com LS => | 3.03
|  |  |  | Valor do BDI => | 0 |  | Valor com BDI => |  | 11.38
4.1.1.2 | Código | Banco | Descrição | Tipo |  | Und | Quant. | Valor Unit | Total
Composição | MVA0194 | MVA | Cabo flexível 450/750V #2,5mm², condutor metálico em fios de cobre nu, têmpera mole, encordoamento classe 5 extra flexível, isolação de composto termoplástico em dupla camada não halogenado, temperatura máxima em serviço contínuo 70°C, conforme os requisitos das normas: ABNT NBR 13248, ABNT NBR 5410 e ABNT NBR 13570. Cor preta - Fase Referência: Cabo Afumex® Green 450/750V - Prysmian ou equivalente técnico. | INEL - INSTALAÇÃO ELÉTRICA/ELETRIFICAÇÃO E ILUMINAÇÃO EXTERNA |  | M | 1 | 4.17 | 4.17
Composição Auxiliar | 88264 | SINAPI | ELETRICISTA COM ENCARGOS COMPLEMENTARES | SEDI - SERVIÇOS DIVERSOS |  | H | 0.03 | 26.87 | 0.81
Composição Auxiliar | 88247 | SINAPI | AUXILIAR DE ELETRICISTA COM ENCARGOS COMPLEMENTARES | SEDI - SERVIÇOS DIVERSOS |  | H | 0.03 | 21 | 0.63
Insumo | 00001014 | SINAPI | CABO DE COBRE, FLEXIVEL, CLASSE 4 OU 5, ISOLACAO EM PVC/A, ANTICHAMA BWF-B, 1 CONDUTOR, 450/750 V, SECAO NOMINAL 2,5 MM2 | Material |  | M | 1.19 | 2.24 | 2.67
Insumo | 00021127 | SINAPI | FITA ISOLANTE ADESIVA ANTICHAMA, USO ATE 750 V, EM ROLO DE 19 MM X 5 M | Material |  | UN | 0.009 | 6.95 | 0.06
|  |  |  | MO sem LS => | 1.01 | LS => | 0 | MO com LS => | 1.01
|  |  |  | Valor do BDI => | 0 |  | Valor com BDI => |  | 4.1
4.1.1.3 | Código | Banco | Descrição | Tipo |  | Und | Quant. | Valor Unit | Total
Composição | MVA0195 | MVA | Cabo flexível 450/750V #2,5mm², condutor metálico em fios de cobre nu, têmpera mole, encordoamento classe 5 extra flexível, isolação de composto termoplástico em dupla camada não halogenado, temperatura máxima em serviço contínuo 70°C, conforme os requisitos das normas: ABNT NBR 13248, ABNT NBR 5410 e ABNT NBR 13570. Cor azul - Neutro Referência: Cabo Afumex® Green 450/750V - Prysmian ou equivalente técnico. | INEL - INSTALAÇÃO ELÉTRICA/ELETRIFICAÇÃO E ILUMINAÇÃO EXTERNA |  | M | 1 | 4.17 | 4.17
Composição Auxiliar | 88264 | SINAPI | ELETRICISTA COM ENCARGOS COMPLEMENTARES | SEDI - SERVIÇOS DIVERSOS |  | H | 0.03 | 26.87 | 0.81
Composição Auxiliar | 88247 | SINAPI | AUXILIAR DE ELETRICISTA COM ENCARGOS COMPLEMENTARES | SEDI - SERVIÇOS DIVERSOS |  | H | 0.03 | 21 | 0.63
Insumo | 00001014 | SINAPI | CABO DE COBRE, FLEXIVEL, CLASSE 4 OU 5, ISOLACAO EM PVC/A, ANTICHAMA BWF-B, 1 CONDUTOR, 450/750 V, SECAO NOMINAL 2,5 MM2 | Material |  | M | 1.19 | 2.24 | 2.67
Insumo | 00021127 | SINAPI | FITA ISOLANTE ADESIVA ANTICHAMA, USO ATE 750 V, EM ROLO DE 19 MM X 5 M | Material |  | UN | 0.009 | 6.95 | 0.06
|  |  |  | MO sem LS => | 1.01 | LS => | 0 | MO com LS => | 1.01
|  |  |  | Valor do BDI => | 0 |  | Valor com BDI => |  | 4.1
4.1.1.4 | Código | Banco | Descrição | Tipo |  | Und | Quant. | Valor Unit | Total
Composição | MVA0196 | MVA | Cabo flexível 450/750V #2,5mm², condutor metálico em fios de cobre nu, têmpera mole, encordoamento classe 5 extra flexível, isolação de composto termoplástico em dupla camada não halogenado, temperatura máxima em serviço contínuo 70°C, conforme os requisitos das normas: ABNT NBR 13248, ABNT NBR 5410 e ABNT NBR 13570. Cor verde - Terra Referência: Cabo Afumex® Green 450/750V - Prysmian ou equivalente técnico. | INEL - INSTALAÇÃO ELÉTRICA/ELETRIFICAÇÃO E ILUMINAÇÃO EXTERNA |  | M | 1 | 4.17 | 4.17
Composição Auxiliar | 88264 | SINAPI | ELETRICISTA COM ENCARGOS COMPLEMENTARES | SEDI - SERVIÇOS DIVERSOS |  | H | 0.03 | 26.87 | 0.81
Composição Auxiliar | 88247 | SINAPI | AUXILIAR DE ELETRICISTA COM ENCARGOS COMPLEMENTARES | SEDI - SERVIÇOS DIVERSOS |  | H | 0.03 | 21 | 0.63
Insumo | 00001014 | SINAPI | CABO DE COBRE, FLEXIVEL, CLASSE 4 OU 5, ISOLACAO EM PVC/A, ANTICHAMA BWF-B, 1 CONDUTOR, 450/750 V, SECAO NOMINAL 2,5 MM2 | Material |  | M | 1.19 | 2.24 | 2.67
Insumo | 00021127 | SINAPI | FITA ISOLANTE ADESIVA ANTICHAMA, USO ATE 750 V, EM ROLO DE 19 MM X 5 M | Material |  | UN | 0.009 | 6.95 | 0.06
|  |  |  | MO sem LS => | 1.01 | LS => | 0 | MO com LS => | 1.01
|  |  |  | Valor do BDI => | 0 |  | Valor com BDI => |  | 4.1
4.1.1.5 | Código | Banco | Descrição | Tipo |  | Und | Quant. | Valor Unit | Total
Composição | MVA0197 | MVA | Cabo flexível 450/750V #2,5mm², condutor metálico em fios de cobre nu, têmpera mole, encordoamento classe 5 extra flexível, isolação de composto termoplástico em dupla camada não halogenado, temperatura máxima em serviço contínuo 70°C, conforme os requisitos das normas: ABNT NBR 13248, ABNT NBR 5410 e ABNT NBR 13570. Cor cinza - Retorno Referência: Cabo Afumex® Green 450/750V - Prysmian ou equivalente técnico. | INEL - INSTALAÇÃO ELÉTRICA/ELETRIFICAÇÃO E ILUMINAÇÃO EXTERNA |  | M | 1 | 4.17 | 4.17
Composição Auxiliar | 88264 | SINAPI | ELETRICISTA COM ENCARGOS COMPLEMENTARES | SEDI - SERVIÇOS DIVERSOS |  | H | 0.03 | 26.87 | 0.81
Composição Auxiliar | 88247 | SINAPI | AUXILIAR DE ELETRICISTA COM ENCARGOS COMPLEMENTARES | SEDI - SERVIÇOS DIVERSOS |  | H | 0.03 | 21 | 0.63
Insumo | 00001014 | SINAPI | CABO DE COBRE, FLEXIVEL, CLASSE 4 OU 5, ISOLACAO EM PVC/A, ANTICHAMA BWF-B, 1 CONDUTOR, 450/750 V, SECAO NOMINAL 2,5 MM2 | Material |  | M | 1.19 | 2.24 | 2.67
Insumo | 00021127 | SINAPI | FITA ISOLANTE ADESIVA ANTICHAMA, USO ATE 750 V, EM ROLO DE 19 MM X 5 M | Material |  | UN | 0.009 | 6.95 | 0.06
|  |  |  | MO sem LS => | 1.01 | LS => | 0 | MO com LS => | 1.01
|  |  |  | Valor do BDI => | 0 |  | Valor com BDI => |  | 4.1
4.1.1.6 | Código | Banco | Descrição | Tipo |  | Und | Quant. | Valor Unit | Total
Composição | MVA0199 | MVA | Cabo flexível 450/750V #4mm², condutor metálico em fios de cobre nu, têmpera mole, encordoamento classe 5 extra flexível, isolação de composto termoplástico em dupla camada não halogenado, temperatura máxima em serviço contínuo 70°C, conforme os requisitos das normas: ABNT NBR 13248, ABNT NBR 5410 e ABNT NBR 13570. Cor preta - Fase. Referência: Cabo Afumex® Green 450/750V - Prysmian ou equivalente técnico. | INEL - INSTALAÇÃO ELÉTRICA/ELETRIFICAÇÃO E ILUMINAÇÃO EXTERNA |  | M | 1 | 6.73 | 6.73
Composição Auxiliar | 88264 | SINAPI | ELETRICISTA COM ENCARGOS COMPLEMENTARES | SEDI - SERVIÇOS DIVERSOS |  | H | 0.04 | 26.87 | 1.07
Composição Auxiliar | 88247 | SINAPI | AUXILIAR DE ELETRICISTA COM ENCARGOS COMPLEMENTARES | SEDI - SERVIÇOS DIVERSOS |  | H | 0.04 | 21 | 0.84
Insumo | 981 | SINAPI | CABO DE COBRE, FLEXIVEL, CLASSE 4 OU 5, ISOLACAO EM PVC/A, ANTICHAMA BWF-B, 1 CONDUTOR, 450/750 V, SECAO NOMINAL 4 MM2 | Material |  | M | 1.19 | 4 | 4.76
Insumo | 00021127 | SINAPI | FITA ISOLANTE ADESIVA ANTICHAMA, USO ATE 750 V, EM ROLO DE 19 MM X 5 M | Material |  | UN | 0.009 | 6.95 | 0.06
|  |  |  | MO sem LS => | 1.35 | LS => | 0 | MO com LS => | 1.35
|  |  |  | Valor do BDI => | 0 |  | Valor com BDI => |  | 7.5
4.1.1.7 | Código | Banco | Descrição | Tipo |  | Und | Quant. | Valor Unit | Total
Composição | MVA0200 | MVA | Cabo flexível 450/750V #4mm², condutor metálico em fios de cobre nu, têmpera mole, encordoamento classe 5 extra flexível, isolação de composto termoplástico em dupla camada não halogenado, temperatura máxima em serviço contínuo 70°C, conforme os requisitos das normas: ABNT NBR 13248, ABNT NBR 5410 e ABNT NBR 13570. Cor azul - Neutro Referência: Cabo Afumex® Green 450/750V - Prysmian ou equivalente técnico. | INEL - INSTALAÇÃO ELÉTRICA/ELETRIFICAÇÃO E ILUMINAÇÃO EXTERNA |  | M | 1 | 6.73 | 6.73
Composição Auxiliar | 88264 | SINAPI | ELETRICISTA COM ENCARGOS COMPLEMENTARES | SEDI - SERVIÇOS DIVERSOS |  | H | 0.04 | 26.87 | 1.07
Composição Auxiliar | 88247 | SINAPI | AUXILIAR DE ELETRICISTA COM ENCARGOS COMPLEMENTARES | SEDI - SERVIÇOS DIVERSOS |  | H | 0.04 | 21 | 0.84
Insumo | 981 | SINAPI | CABO DE COBRE, FLEXIVEL, CLASSE 4 OU 5, ISOLACAO EM PVC/A, ANTICHAMA BWF-B, 1 CONDUTOR, 450/750 V, SECAO NOMINAL 4 MM2 | Material |  | M | 1.19 | 4 | 4.76
Insumo | 00021127 | SINAPI | FITA ISOLANTE ADESIVA ANTICHAMA, USO ATE 750 V, EM ROLO DE 19 MM X 5 M | Material |  | UN | 0.009 | 6.95 | 0.06
|  |  |  | MO sem LS => | 1.35 | LS => | 0 | MO com LS => | 1.35
|  |  |  | Valor do BDI => | 0 |  | Valor com BDI => |  | 7.5
4.1.1.8 | Código | Banco | Descrição | Tipo |  | Und | Quant. | Valor Unit | Total
Composição | MVA0201 | MVA | Cabo flexível 450/750V #4mm², condutor metálico em fios de cobre nu, têmpera mole, encordoamento classe 5 extra flexível, isolação de composto termoplástico em dupla camada não halogenado, temperatura máxima em serviço contínuo 70°C, conforme os requisitos das normas: ABNT NBR 13248, ABNT NBR 5410 e ABNT NBR 13570. Cor verde - Terra Referência: Cabo Afumex® Green 450/750V - Prysmian ou equivalente técnico. | INEL - INSTALAÇÃO ELÉTRICA/ELETRIFICAÇÃO E ILUMINAÇÃO EXTERNA |  | M | 1 | 6.73 | 6.73
Composição Auxiliar | 88264 | SINAPI | ELETRICISTA COM ENCARGOS COMPLEMENTARES | SEDI - SERVIÇOS DIVERSOS |  | H | 0.04 | 26.87 | 1.07
Composição Auxiliar | 88247 | SINAPI | AUXILIAR DE ELETRICISTA COM ENCARGOS COMPLEMENTARES | SEDI - SERVIÇOS DIVERSOS |  | H | 0.04 | 21 | 0.84
Insumo | 981 | SINAPI | CABO DE COBRE, FLEXIVEL, CLASSE 4 OU 5, ISOLACAO EM PVC/A, ANTICHAMA BWF-B, 1 CONDUTOR, 450/750 V, SECAO NOMINAL 4 MM2 | Material |  | M | 1.19 | 4 | 4.76
Insumo | 00021127 | SINAPI | FITA ISOLANTE ADESIVA ANTICHAMA, USO ATE 750 V, EM ROLO DE 19 MM X 5 M | Material |  | UN | 0.009 | 6.95 | 0.06
|  |  |  | MO sem LS => | 1.35 | LS => | 0 | MO com LS => | 1.35
|  |  |  | Valor do BDI => | 0 |  | Valor com BDI => |  | 7.5
4.1.1.9 | Código | Banco | Descrição | Tipo |  | Und | Quant. | Valor Unit | Total
Composição | MVA0202 | MVA | Cabo flexível 450/750V #6mm², condutor metálico em fios de cobre nu, têmpera mole, encordoamento classe 5 extra flexível, isolação de composto termoplástico em dupla camada não halogenado, temperatura máxima em serviço contínuo 70°C, conforme os requisitos das normas: ABNT NBR 13248, ABNT NBR 5410 e ABNT NBR 13570. Cor preta - Fase Referência: Cabo Afumex® Green 450/750V - Prysmian ou equivalente técnico. | INEL - INSTALAÇÃO ELÉTRICA/ELETRIFICAÇÃO E ILUMINAÇÃO EXTERNA |  | M | 1 | 9.2 | 9.2
Composição Auxiliar | 88264 | SINAPI | ELETRICISTA COM ENCARGOS COMPLEMENTARES | SEDI - SERVIÇOS DIVERSOS |  | H | 0.052 | 26.87 | 1.4
Composição Auxiliar | 88247 | SINAPI | AUXILIAR DE ELETRICISTA COM ENCARGOS COMPLEMENTARES | SEDI - SERVIÇOS DIVERSOS |  | H | 0.052 | 21 | 1.09
Insumo | 982 | SINAPI | CABO DE COBRE, FLEXIVEL, CLASSE 4 OU 5, ISOLACAO EM PVC/A, ANTICHAMA BWF-B, 1 CONDUTOR, 450/750 V, SECAO NOMINAL 6 MM2 | Material |  | M | 1.19 | 5.59 | 6.65
Insumo | 00021127 | SINAPI | FITA ISOLANTE ADESIVA ANTICHAMA, USO ATE 750 V, EM ROLO DE 19 MM X 5 M | Material |  | UN | 0.009 | 6.95 | 0.06
|  |  |  | MO sem LS => | 1.75 | LS => | 0 | MO com LS => | 1.75
|  |  |  | Valor do BDI => | 0 |  | Valor com BDI => |  | 10.1
4.1.1.10 | Código | Banco | Descrição | Tipo |  | Und | Quant. | Valor Unit | Total
Composição | MVA0203 | MVA | Cabo flexível 450/750V #6mm², condutor metálico em fios de cobre nu, têmpera mole, encordoamento classe 5 extra flexível, isolação de composto termoplástico em dupla camada não halogenado, temperatura máxima em serviço contínuo 70°C, conforme os requisitos das normas: ABNT NBR 13248, ABNT NBR 5410 e ABNT NBR 13570. Cor azul - Neutro Referência: Cabo Afumex® Green 450/750V - Prysmian ou equivalente técnico. | INEL - INSTALAÇÃO ELÉTRICA/ELETRIFICAÇÃO E ILUMINAÇÃO EXTERNA |  | M | 1 | 9.2 | 9.2
Composição Auxiliar | 88264 | SINAPI | ELETRICISTA COM ENCARGOS COMPLEMENTARES | SEDI - SERVIÇOS DIVERSOS |  | H | 0.052 | 26.87 | 1.4
Composição Auxiliar | 88247 | SINAPI | AUXILIAR DE ELETRICISTA COM ENCARGOS COMPLEMENTARES | SEDI - SERVIÇOS DIVERSOS |  | H | 0.052 | 21 | 1.09
Insumo | 982 | SINAPI | CABO DE COBRE, FLEXIVEL, CLASSE 4 OU 5, ISOLACAO EM PVC/A, ANTICHAMA BWF-B, 1 CONDUTOR, 450/750 V, SECAO NOMINAL 6 MM2 | Material |  | M | 1.19 | 5.59 | 6.65
Insumo | 00021127 | SINAPI | FITA ISOLANTE ADESIVA ANTICHAMA, USO ATE 750 V, EM ROLO DE 19 MM X 5 M | Material |  | UN | 0.009 | 6.95 | 0.06
|  |  |  | MO sem LS => | 1.75 | LS => | 0 | MO com LS => | 1.75
|  |  |  | Valor do BDI => | 0 |  | Valor com BDI => |  | 10.1
4.1.1.11 | Código | Banco | Descrição | Tipo |  | Und | Quant. | Valor Unit | Total
Composição | MVA0204 | MVA | Cabo flexível 450/750V #6mm², condutor metálico em fios de cobre nu, têmpera mole, encordoamento classe 5 extra flexível, isolação de composto termoplástico em dupla camada não halogenado, temperatura máxima em serviço contínuo 70°C, conforme os requisitos das normas: ABNT NBR 13248, ABNT NBR 5410 e ABNT NBR 13570. Cor verde - Terra Referência: Cabo Afumex® Green 450/750V - Prysmian ou equivalente técnico. | INEL - INSTALAÇÃO ELÉTRICA/ELETRIFICAÇÃO E ILUMINAÇÃO EXTERNA |  | M | 1 | 9.2 | 9.2
Composição Auxiliar | 88264 | SINAPI | ELETRICISTA COM ENCARGOS COMPLEMENTARES | SEDI - SERVIÇOS DIVERSOS |  | H | 0.052 | 26.87 | 1.4
Composição Auxiliar | 88247 | SINAPI | AUXILIAR DE ELETRICISTA COM ENCARGOS COMPLEMENTARES | SEDI - SERVIÇOS DIVERSOS |  | H | 0.052 | 21 | 1.09
Insumo | 982 | SINAPI | CABO DE COBRE, FLEXIVEL, CLASSE 4 OU 5, ISOLACAO EM PVC/A, ANTICHAMA BWF-B, 1 CONDUTOR, 450/750 V, SECAO NOMINAL 6 MM2 | Material |  | M | 1.19 | 5.59 | 6.65
Insumo | 00021127 | SINAPI | FITA ISOLANTE ADESIVA ANTICHAMA, USO ATE 750 V, EM ROLO DE 19 MM X 5 M | Material |  | UN | 0.009 | 6.95 | 0.06
|  |  |  | MO sem LS => | 1.75 | LS => | 0 | MO com LS => | 1.75
|  |  |  | Valor do BDI => | 0 |  | Valor com BDI => |  | 10.1
4.1.1.12 | Código | Banco | Descrição | Tipo |  | Und | Quant. | Valor Unit | Total
Composição | MVA0205 | MVA | Cabo flexível 450/750V #10mm², condutor metálico em fios de cobre nu, têmpera mole, encordoamento classe 5 extra flexível, isolação de composto termoplástico em dupla camada não halogenado, temperatura máxima em serviço contínuo 70°C, conforme os requisitos das normas: ABNT NBR 13248, ABNT NBR 5410 e ABNT NBR 13570. Cor verde - Terra Referência: Cabo Afumex® Green 450/750V - Prysmian ou equivalente técnico. | INEL - INSTALAÇÃO ELÉTRICA/ELETRIFICAÇÃO E ILUMINAÇÃO EXTERNA |  | M | 1 | 15.13 | 15.13
Composição Auxiliar | 88264 | SINAPI | ELETRICISTA COM ENCARGOS COMPLEMENTARES | SEDI - SERVIÇOS DIVERSOS |  | H | 0.077 | 26.87 | 2.07
Composição Auxiliar | 88247 | SINAPI | AUXILIAR DE ELETRICISTA COM ENCARGOS COMPLEMENTARES | SEDI - SERVIÇOS DIVERSOS |  | H | 0.077 | 21 | 1.62
Insumo | 00000980 | SINAPI | CABO DE COBRE, FLEXIVEL, CLASSE 4 OU 5, ISOLACAO EM PVC/A, ANTICHAMA BWF-B, 1 CONDUTOR, 450/750 V, SECAO NOMINAL 10 MM2 | Material |  | M | 1.19 | 9.56 | 11.38
Insumo | 00021127 | SINAPI | FITA ISOLANTE ADESIVA ANTICHAMA, USO ATE 750 V, EM ROLO DE 19 MM X 5 M | Material |  | UN | 0.009 | 6.95 | 0.06
|  |  |  | MO sem LS => | 2.6 | LS => | 0 | MO com LS => | 2.6
|  |  |  | Valor do BDI => | 0 |  | Valor com BDI => |  | 14.85
4.1.1.13 | Código | Banco | Descrição | Tipo |  | Und | Quant. | Valor Unit | Total
Composição | MVA0206 | MVA | Cabo flexível 450/750V #16mm², condutor metálico em fios de cobre nu, têmpera mole, encordoamento classe 5 extra flexível, isolação de composto termoplástico em dupla camada não halogenado, temperatura máxima em serviço contínuo 70°C, conforme os requisitos das normas: ABNT NBR 13248, ABNT NBR 5410 e ABNT NBR 13570. Cor verde - Terra Referência: Cabo Afumex® Green 450/750V - Prysmian ou equivalente técnico. | INEL - INSTALAÇÃO ELÉTRICA/ELETRIFICAÇÃO E ILUMINAÇÃO EXTERNA |  | M | 1 | 23.1 | 23.1
Composição Auxiliar | 88264 | SINAPI | ELETRICISTA COM ENCARGOS COMPLEMENTARES | SEDI - SERVIÇOS DIVERSOS |  | H | 0.115 | 26.87 | 3.09
Composição Auxiliar | 88247 | SINAPI | AUXILIAR DE ELETRICISTA COM ENCARGOS COMPLEMENTARES | SEDI - SERVIÇOS DIVERSOS |  | H | 0.115 | 21 | 2.42
Insumo | 00000979 | SINAPI | CABO DE COBRE, FLEXIVEL, CLASSE 4 OU 5, ISOLACAO EM PVC/A, ANTICHAMA BWF-B, 1 CONDUTOR, 450/750 V, SECAO NOMINAL 16 MM2 | Material |  | M | 1.19 | 14.73 | 17.53
Insumo | 00021127 | SINAPI | FITA ISOLANTE ADESIVA ANTICHAMA, USO ATE 750 V, EM ROLO DE 19 MM X 5 M | Material |  | UN | 0.009 | 6.95 | 0.06
|  |  |  | MO sem LS => | 3.88 | LS => | 0 | MO com LS => | 3.88
|  |  |  | Valor do BDI => | 0 |  | Valor com BDI => |  | 22.67
4.1.1.14 | Código | Banco | Descrição | Tipo |  | Und | Quant. | Valor Unit | Total
Composição | MVA0208 | MVA | Cabo flexível 450/750V #35mm², condutor metálico em fios de cobre nu, têmpera mole, encordoamento classe 5 extra flexível, isolação de composto termoplástico em dupla camada não halogenado, temperatura máxima em serviço contínuo 70°C, conforme os requisitos das normas: ABNT NBR 13248, ABNT NBR 5410 e ABNT NBR 13570. Cor verde - Terra Referência: Cabo Afumex® Green 450/750V - Prysmian ou equivalente técnico. | INEL - INSTALAÇÃO ELÉTRICA/ELETRIFICAÇÃO E ILUMINAÇÃO EXTERNA |  | M | 1 | 36.55 | 36.55
Composição Auxiliar | 88264 | SINAPI | ELETRICISTA COM ENCARGOS COMPLEMENTARES | SEDI - SERVIÇOS DIVERSOS |  | H | 0.073 | 26.87 | 1.96
Composição Auxiliar | 88247 | SINAPI | AUXILIAR DE ELETRICISTA COM ENCARGOS COMPLEMENTARES | SEDI - SERVIÇOS DIVERSOS |  | H | 0.073 | 21 | 1.53
Insumo | 00039233 | SINAPI | CABO DE COBRE, FLEXIVEL, CLASSE 4 OU 5, ISOLACAO EM PVC/A, ANTICHAMA BWF-B, 1 CONDUTOR, 450/750 V, SECAO NOMINAL 35 MM2 | Material |  | M | 1.015 | 32.51 | 33
Insumo | 00021127 | SINAPI | FITA ISOLANTE ADESIVA ANTICHAMA, USO ATE 750 V, EM ROLO DE 19 MM X 5 M | Material |  | UN | 0.009 | 6.95 | 0.06
|  |  |  | MO sem LS => | 2.46 | LS => | 0.01 | MO com LS => | 2.47
|  |  |  | Valor do BDI => | 0 |  | Valor com BDI => |  | 35.73
4.1.1.15 | Código | Banco | Descrição | Tipo |  | Und | Quant. | Valor Unit | Total
Composição | MVA0209 | MVA | Cabo flexível 450/750V #95mm², condutor metálico em fios de cobre nu, têmpera mole, encordoamento classe 5 extra flexível, isolação de composto termoplástico em dupla camada não halogenado, temperatura máxima em serviço contínuo 70°C, conforme os requisitos das normas: ABNT NBR 13248, ABNT NBR 5410 e ABNT NBR 13570. Cor verde - Terra Referência: Cabo Afumex® Green 450/750V - Prysmian ou equivalente técnico. | INEL - INSTALAÇÃO ELÉTRICA/ELETRIFICAÇÃO E ILUMINAÇÃO EXTERNA |  | M | 1 | 95.47 | 95.47
Composição Auxiliar | 88264 | SINAPI | ELETRICISTA COM ENCARGOS COMPLEMENTARES | SEDI - SERVIÇOS DIVERSOS |  | H | 0.128 | 26.87 | 3.44
Composição Auxiliar | 88247 | SINAPI | AUXILIAR DE ELETRICISTA COM ENCARGOS COMPLEMENTARES | SEDI - SERVIÇOS DIVERSOS |  | H | 0.128 | 21 | 2.69
Insumo | 00039236 | SINAPI | CABO DE COBRE, FLEXIVEL, CLASSE 4 OU 5, ISOLACAO EM PVC/A, ANTICHAMA BWF-B, 1 CONDUTOR, 450/750 V, SECAO NOMINAL 95 MM2 | Material |  | M | 1.015 | 87.96 | 89.28
Insumo | 00021127 | SINAPI | FITA ISOLANTE ADESIVA ANTICHAMA, USO ATE 750 V, EM ROLO DE 19 MM X 5 M | Material |  | UN | 0.009 | 6.95 | 0.06
|  |  |  | MO sem LS => | 4.32 | LS => | 0 | MO com LS => | 4.32
|  |  |  | Valor do BDI => | 0 |  | Valor com BDI => |  | 93.25
4.1.1.16 | Código | Banco | Descrição | Tipo |  | Und | Quant. | Valor Unit | Total
Composição | 15.008.0161-0 | EMOP | Cabo unipolar 0,6/1kV #6mm², condutor metálico em fios de cobre nu, têmpera mole, encordoamento classe 5 extra flexível, isolação de composto termo fixo em borracha tipo HEPR, cobertura em composto termoplástico não halogenado tipo SHF1, temperatura máxima em serviço contínuo 90°C, conforme os requisitos das normas: ABNT NBR 13248, ABNT NBR 5410 e ABNT NBR 13570. Cor preta - Fase Referência: Cabo Afumex® Flex 0,6/1kV - Prysmian ou equivalente técnico. | INEL - INSTALAÇÃO ELÉTRICA/ELETRIFICAÇÃO E ILUMINAÇÃO EXTERNA |  | M | 1 | 9.47 | 9.47
Composição Auxiliar | 88264 | SINAPI | ELETRICISTA COM ENCARGOS COMPLEMENTARES | SEDI - SERVIÇOS DIVERSOS |  | H | 0.0618 | 26.87 | 1.66
Composição Auxiliar | 88247 | SINAPI | AUXILIAR DE ELETRICISTA COM ENCARGOS COMPLEMENTARES | SEDI - SERVIÇOS DIVERSOS |  | H | 0.0618 | 21 | 1.3
Insumo | 00000994 | SINAPI | CABO DE COBRE, FLEXIVEL, CLASSE 4 OU 5, ISOLACAO EM PVC/A, ANTICHAMA BWF-B, COBERTURA PVC-ST1, ANTICHAMA BWF-B, 1 CONDUTOR, 0,6/1 KV, SECAO NOMINAL 6 MM2 | Material |  | M | 1 | 6.51 | 6.51
|  |  |  | MO sem LS => | 2.08 | LS => | 0 | MO com LS => | 2.08
|  |  |  | Valor do BDI => | 0 |  | Valor com BDI => |  | 8.41
4.1.1.17 | Código | Banco | Descrição | Tipo |  | Und | Quant. | Valor Unit | Total
Composição | 15.008.0161-1 | EMOP | Cabo unipolar 0,6/1kV #6mm², condutor metálico em fios de cobre nu, têmpera mole, encordoamento classe 5 extra flexível, isolação de composto termo fixo em borracha tipo HEPR, cobertura em composto termoplástico não halogenado tipo SHF1, temperatura máxima em serviço contínuo 90°C, conforme os requisitos das normas: ABNT NBR 13248, ABNT NBR 5410 e ABNT NBR 13570. Cor azul - Neutro Referência: Cabo Afumex® Flex 0,6/1kV - Prysmian ou equivalente técnico. | INEL - INSTALAÇÃO ELÉTRICA/ELETRIFICAÇÃO E ILUMINAÇÃO EXTERNA |  | M | 1 | 9.47 | 9.47
Composição Auxiliar | 88264 | SINAPI | ELETRICISTA COM ENCARGOS COMPLEMENTARES | SEDI - SERVIÇOS DIVERSOS |  | H | 0.0618 | 26.87 | 1.66
Composição Auxiliar | 88247 | SINAPI | AUXILIAR DE ELETRICISTA COM ENCARGOS COMPLEMENTARES | SEDI - SERVIÇOS DIVERSOS |  | H | 0.0618 | 21 | 1.3
Insumo | 00000994 | SINAPI | CABO DE COBRE, FLEXIVEL, CLASSE 4 OU 5, ISOLACAO EM PVC/A, ANTICHAMA BWF-B, COBERTURA PVC-ST1, ANTICHAMA BWF-B, 1 CONDUTOR, 0,6/1 KV, SECAO NOMINAL 6 MM2 | Material |  | M | 1 | 6.51 | 6.51
|  |  |  | MO sem LS => | 2.08 | LS => | 0 | MO com LS => | 2.08
|  |  |  | Valor do BDI => | 0 |  | Valor com BDI => |  | 8.41
4.1.1.18 | Código | Banco | Descrição | Tipo |  | Und | Quant. | Valor Unit | Total
Composição | 15.008.0163-0 | EMOP | Cabo unipolar 0,6/1kV #10mm², condutor metálico em fios de cobre nu, têmpera mole, encordoamento classe 5 extra flexível, isolação de composto termo fixo em borracha tipo HEPR, cobertura em composto termoplástico não halogenado tipo SHF1, temperatura máxima em serviço contínuo 90°C, conforme os requisitos das normas: ABNT NBR 13248, ABNT NBR 5410 e ABNT NBR 13570. Cor preta - Fase Referência: Cabo Afumex® Flex 0,6/1kV - Prysmian ou equivalente técnico. | INEL - INSTALAÇÃO ELÉTRICA/ELETRIFICAÇÃO E ILUMINAÇÃO EXTERNA |  | M | 1 | 13.88 | 13.88
Composição Auxiliar | 88264 | SINAPI | ELETRICISTA COM ENCARGOS COMPLEMENTARES | SEDI - SERVIÇOS DIVERSOS |  | H | 0.0721 | 26.87 | 1.94
Composição Auxiliar | 88247 | SINAPI | AUXILIAR DE ELETRICISTA COM ENCARGOS COMPLEMENTARES | SEDI - SERVIÇOS DIVERSOS |  | H | 0.0721 | 21 | 1.51
Insumo | 00001020 | SINAPI | CABO DE COBRE, FLEXIVEL, CLASSE 4 OU 5, ISOLACAO EM PVC/A, ANTICHAMA BWF-B, COBERTURA PVC-ST1, ANTICHAMA BWF-B, 1 CONDUTOR, 0,6/1 KV, SECAO NOMINAL 10 MM2 | Material |  | M | 1 | 10.43 | 10.43
|  |  |  | MO sem LS => | 2.43 | LS => | 0.01 | MO com LS => | 2.44
|  |  |  | Valor do BDI => | 0 |  | Valor com BDI => |  | 13.62
4.1.1.19 | Código | Banco | Descrição | Tipo |  | Und | Quant. | Valor Unit | Total
Composição | 15.008.0163-1 | EMOP | Cabo unipolar 0,6/1kV #10mm², condutor metálico em fios de cobre nu, têmpera mole, encordoamento classe 5 extra flexível, isolação de composto termo fixo em borracha tipo HEPR, cobertura em composto termoplástico não halogenado tipo SHF1, temperatura máxima em serviço contínuo 90°C, conforme os requisitos das normas: ABNT NBR 13248, ABNT NBR 5410 e ABNT NBR 13570. Cor azul - Neutro Referência: Cabo Afumex® Flex 0,6/1kV - Prysmian ou equivalente técnico. | INEL - INSTALAÇÃO ELÉTRICA/ELETRIFICAÇÃO E ILUMINAÇÃO EXTERNA |  | M | 1 | 13.88 | 13.88
Composição Auxiliar | 88264 | SINAPI | ELETRICISTA COM ENCARGOS COMPLEMENTARES | SEDI - SERVIÇOS DIVERSOS |  | H | 0.0721 | 26.87 | 1.94
Composição Auxiliar | 88247 | SINAPI | AUXILIAR DE ELETRICISTA COM ENCARGOS COMPLEMENTARES | SEDI - SERVIÇOS DIVERSOS |  | H | 0.0721 | 21 | 1.51
Insumo | 00001020 | SINAPI | CABO DE COBRE, FLEXIVEL, CLASSE 4 OU 5, ISOLACAO EM PVC/A, ANTICHAMA BWF-B, COBERTURA PVC-ST1, ANTICHAMA BWF-B, 1 CONDUTOR, 0,6/1 KV, SECAO NOMINAL 10 MM2 | Material |  | M | 1 | 10.43 | 10.43
|  |  |  | MO sem LS => | 2.43 | LS => | 0.01 | MO com LS => | 2.44
|  |  |  | Valor do BDI => | 0 |  | Valor com BDI => |  | 13.62
4.1.1.20 | Código | Banco | Descrição | Tipo |  | Und | Quant. | Valor Unit | Total
Composição | 15.008.0165-0 | EMOP | Cabo unipolar 0,6/1kV #16mm², condutor metálico em fios de cobre nu, têmpera mole, encordoamento classe 5 extra flexível, isolação de composto termo fixo em borracha tipo HEPR, cobertura em composto termoplástico não halogenado tipo SHF1, temperatura máxima em serviço contínuo 90°C, conforme os requisitos das normas: ABNT NBR 13248, ABNT NBR 5410 e ABNT NBR 13570. Cor preta - Fase Referência: Cabo Afumex® Flex 0,6/1kV - Prysmian ou equivalente técnico. | INEL - INSTALAÇÃO ELÉTRICA/ELETRIFICAÇÃO E ILUMINAÇÃO EXTERNA |  | M | 1 | 19.44 | 19.44
Composição Auxiliar | 88264 | SINAPI | ELETRICISTA COM ENCARGOS COMPLEMENTARES | SEDI - SERVIÇOS DIVERSOS |  | H | 0.0721 | 26.87 | 1.94
Composição Auxiliar | 88247 | SINAPI | AUXILIAR DE ELETRICISTA COM ENCARGOS COMPLEMENTARES | SEDI - SERVIÇOS DIVERSOS |  | H | 0.0721 | 21 | 1.51
Insumo | 00000995 | SINAPI | CABO DE COBRE, FLEXIVEL, CLASSE 4 OU 5, ISOLACAO EM PVC/A, ANTICHAMA BWF-B, COBERTURA PVC-ST1, ANTICHAMA BWF-B, 1 CONDUTOR, 0,6/1 KV, SECAO NOMINAL 16 MM2 | Material |  | M | 1 | 15.99 | 15.99
|  |  |  | MO sem LS => | 2.43 | LS => | 0.01 | MO com LS => | 2.44
|  |  |  | Valor do BDI => | 0 |  | Valor com BDI => |  | 19.04
4.1.1.21 | Código | Banco | Descrição | Tipo |  | Und | Quant. | Valor Unit | Total
Composição | 15.008.0165-1 | EMOP | Cabo unipolar 0,6/1kV #16mm², condutor metálico em fios de cobre nu, têmpera mole, encordoamento classe 5 extra flexível, isolação de composto termo fixo em borracha tipo HEPR, cobertura em composto termoplástico não halogenado tipo SHF1, temperatura máxima em serviço contínuo 90°C, conforme os requisitos das normas: ABNT NBR 13248, ABNT NBR 5410 e ABNT NBR 13570. Cor azul - Neutro Referência: Cabo Afumex® Flex 0,6/1kV - Prysmian ou equivalente técnico. | INEL - INSTALAÇÃO ELÉTRICA/ELETRIFICAÇÃO E ILUMINAÇÃO EXTERNA |  | M | 1 | 19.44 | 19.44
Composição Auxiliar | 88264 | SINAPI | ELETRICISTA COM ENCARGOS COMPLEMENTARES | SEDI - SERVIÇOS DIVERSOS |  | H | 0.0721 | 26.87 | 1.94
Composição Auxiliar | 88247 | SINAPI | AUXILIAR DE ELETRICISTA COM ENCARGOS COMPLEMENTARES | SEDI - SERVIÇOS DIVERSOS |  | H | 0.0721 | 21 | 1.51
Insumo | 00000995 | SINAPI | CABO DE COBRE, FLEXIVEL, CLASSE 4 OU 5, ISOLACAO EM PVC/A, ANTICHAMA BWF-B, COBERTURA PVC-ST1, ANTICHAMA BWF-B, 1 CONDUTOR, 0,6/1 KV, SECAO NOMINAL 16 MM2 | Material |  | M | 1 | 15.99 | 15.99
|  |  |  | MO sem LS => | 15.29 | LS => | 0 | MO com LS => | 15.29
|  |  |  | Valor do BDI => | 0 |  | Valor com BDI => |  | 36.47
4.1.1.22 | Código | Banco | Descrição | Tipo |  | Und | Quant. | Valor Unit | Total
Composição | 15.008.0167-0 | EMOP | Cabo unipolar 0,6/1kV #25mm², condutor metálico em fios de cobre nu, têmpera mole, encordoamento classe 5 extra flexível, isolação de composto termo fixo em borracha tipo HEPR, cobertura em composto termoplástico não halogenado tipo SHF1, temperatura máxima em serviço contínuo 90°C, conforme os requisitos das normas: ABNT NBR 13248, ABNT NBR 5410 e ABNT NBR 13570. Cor preta - Fase Referência: Cabo Afumex® Flex 0,6/1kV - Prysmian ou equivalente técnico. | INEL - INSTALAÇÃO ELÉTRICA/ELETRIFICAÇÃO E ILUMINAÇÃO EXTERNA |  | M | 1 | 28.29 | 28.29
Composição Auxiliar | 88264 | SINAPI | ELETRICISTA COM ENCARGOS COMPLEMENTARES | SEDI - SERVIÇOS DIVERSOS |  | H | 0.0824 | 26.87 | 2.21
Composição Auxiliar | 88247 | SINAPI | AUXILIAR DE ELETRICISTA COM ENCARGOS COMPLEMENTARES | SEDI - SERVIÇOS DIVERSOS |  | H | 0.0824 | 21 | 1.73
Insumo | 00000996 | SINAPI | CABO DE COBRE, FLEXIVEL, CLASSE 4 OU 5, ISOLACAO EM PVC/A, ANTICHAMA BWF-B, COBERTURA PVC-ST1, ANTICHAMA BWF-B, 1 CONDUTOR, 0,6/1 KV, SECAO NOMINAL 25 MM2 | Material |  | M | 1 | 24.35 | 24.35
|  |  |  | MO sem LS => | 2.78 | LS => | 0 | MO com LS => | 2.78
|  |  |  | Valor do BDI => | 0 |  | Valor com BDI => |  | 27.68
4.1.1.23 | Código | Banco | Descrição | Tipo |  | Und | Quant. | Valor Unit | Total
Composição | 15.008.0167-1 | EMOP | Cabo unipolar 0,6/1kV #25mm², condutor metálico em fios de cobre nu, têmpera mole, encordoamento classe 5 extra flexível, isolação de composto termo fixo em borracha tipo HEPR, cobertura em composto termoplástico não halogenado tipo SHF1, temperatura máxima em serviço contínuo 90°C, conforme os requisitos das normas: ABNT NBR 13248, ABNT NBR 5410 e ABNT NBR 13570. Cor azul - Neutro Referência: Cabo Afumex® Flex 0,6/1kV - Prysmian ou equivalente técnico. | INEL - INSTALAÇÃO ELÉTRICA/ELETRIFICAÇÃO E ILUMINAÇÃO EXTERNA |  | M | 1 | 28.29 | 28.29
Composição Auxiliar | 88264 | SINAPI | ELETRICISTA COM ENCARGOS COMPLEMENTARES | SEDI - SERVIÇOS DIVERSOS |  | H | 0.0824 | 26.87 | 2.21
Composição Auxiliar | 88247 | SINAPI | AUXILIAR DE ELETRICISTA COM ENCARGOS COMPLEMENTARES | SEDI - SERVIÇOS DIVERSOS |  | H | 0.0824 | 21 | 1.73
Insumo | 00000996 | SINAPI | CABO DE COBRE, FLEXIVEL, CLASSE 4 OU 5, ISOLACAO EM PVC/A, ANTICHAMA BWF-B, COBERTURA PVC-ST1, ANTICHAMA BWF-B, 1 CONDUTOR, 0,6/1 KV, SECAO NOMINAL 25 MM2 | Material |  | M | 1 | 24.35 | 24.35
|  |  |  | MO sem LS => | 2.78 | LS => | 0 | MO com LS => | 2.78
|  |  |  | Valor do BDI => | 0 |  | Valor com BDI => |  | 27.68
4.1.1.24 | Código | Banco | Descrição | Tipo |  | Und | Quant. | Valor Unit | Total
Composição | 15.008.0169-0 | EMOP | Cabo unipolar 0,6/1kV #35mm², condutor metálico em fios de cobre nu, têmpera mole, encordoamento classe 5 extra flexível, isolação de composto termo fixo em borracha tipo HEPR, cobertura em composto termoplástico não halogenado tipo SHF1, temperatura máxima em serviço contínuo 90°C, conforme os requisitos das normas: ABNT NBR 13248, ABNT NBR 5410 e ABNT NBR 13570. Cor preta - Fase Referência: Cabo Afumex® Flex 0,6/1kV - Prysmian ou equivalente técnico. | INEL - INSTALAÇÃO ELÉTRICA/ELETRIFICAÇÃO E ILUMINAÇÃO EXTERNA |  | M | 1 | 37.5 | 37.5
Composição Auxiliar | 88264 | SINAPI | ELETRICISTA COM ENCARGOS COMPLEMENTARES | SEDI - SERVIÇOS DIVERSOS |  | H | 0.0824 | 26.87 | 2.21
Composição Auxiliar | 88247 | SINAPI | AUXILIAR DE ELETRICISTA COM ENCARGOS COMPLEMENTARES | SEDI - SERVIÇOS DIVERSOS |  | H | 0.0824 | 21 | 1.73
Insumo | 00001019 | SINAPI | CABO DE COBRE, FLEXIVEL, CLASSE 4 OU 5, ISOLACAO EM PVC/A, ANTICHAMA BWF-B, COBERTURA PVC-ST1, ANTICHAMA BWF-B, 1 CONDUTOR, 0,6/1 KV, SECAO NOMINAL 35 MM2 | Material |  | M | 1 | 33.56 | 33.56
|  |  |  | MO sem LS => | 2.78 | LS => | 0 | MO com LS => | 2.78
|  |  |  | Valor do BDI => | 0 |  | Valor com BDI => |  | 36.66
4.1.1.25 | Código | Banco | Descrição | Tipo |  | Und | Quant. | Valor Unit | Total
Composição | 15.008.0169-1 | EMOP | Cabo unipolar 0,6/1kV #35mm², condutor metálico em fios de cobre nu, têmpera mole, encordoamento classe 5 extra flexível, isolação de composto termo fixo em borracha tipo HEPR, cobertura em composto termoplástico não halogenado tipo SHF1, temperatura máxima em serviço contínuo 90°C, conforme os requisitos das normas: ABNT NBR 13248, ABNT NBR 5410 e ABNT NBR 13570. Cor azul - Neutro Referência: Cabo Afumex® Flex 0,6/1kV - Prysmian ou equivalente técnico. | INEL - INSTALAÇÃO ELÉTRICA/ELETRIFICAÇÃO E ILUMINAÇÃO EXTERNA |  | M | 1 | 37.5 | 37.5
Composição Auxiliar | 88264 | SINAPI | ELETRICISTA COM ENCARGOS COMPLEMENTARES | SEDI - SERVIÇOS DIVERSOS |  | H | 0.0824 | 26.87 | 2.21
Composição Auxiliar | 88247 | SINAPI | AUXILIAR DE ELETRICISTA COM ENCARGOS COMPLEMENTARES | SEDI - SERVIÇOS DIVERSOS |  | H | 0.0824 | 21 | 1.73
Insumo | 00001019 | SINAPI | CABO DE COBRE, FLEXIVEL, CLASSE 4 OU 5, ISOLACAO EM PVC/A, ANTICHAMA BWF-B, COBERTURA PVC-ST1, ANTICHAMA BWF-B, 1 CONDUTOR, 0,6/1 KV, SECAO NOMINAL 35 MM2 | Material |  | M | 1 | 33.56 | 33.56
|  |  |  | MO sem LS => | 2.78 | LS => | 0 | MO com LS => | 2.78
|  |  |  | Valor do BDI => | 0 |  | Valor com BDI => |  | 36.66
4.1.1.26 | Código | Banco | Descrição | Tipo |  | Und | Quant. | Valor Unit | Total
Composição | 15.008.0189-0 | EMOP | Cabo unipolar 0,6/1kV #70mm², condutor metálico em fios de cobre nu, têmpera mole, encordoamento classe 5 extra flexível, isolação de composto termo fixo em borracha tipo HEPR, cobertura em composto termoplástico não halogenado tipo SHF1, temperatura máxima em serviço contínuo 90°C, conforme os requisitos das normas: ABNT NBR 13248, ABNT NBR 5410 e ABNT NBR 13570. Cor preta - Fase Referência: Cabo Afumex® Flex 0,6/1kV - Prysmian ou equivalente técnico. | INEL - INSTALAÇÃO ELÉTRICA/ELETRIFICAÇÃO E ILUMINAÇÃO EXTERNA |  | M | 1 | 78.6 | 78.6
Composição Auxiliar | 88264 | SINAPI | ELETRICISTA COM ENCARGOS COMPLEMENTARES | SEDI - SERVIÇOS DIVERSOS |  | H | 0.2575 | 26.87 | 6.92
Composição Auxiliar | 88247 | SINAPI | AUXILIAR DE ELETRICISTA COM ENCARGOS COMPLEMENTARES | SEDI - SERVIÇOS DIVERSOS |  | H | 0.2575 | 21 | 5.41
Insumo | 00000977 | SINAPI | CABO DE COBRE, FLEXIVEL, CLASSE 4 OU 5, ISOLACAO EM PVC/A, ANTICHAMA BWF-B, COBERTURA PVC-ST1, ANTICHAMA BWF-B, 1 CONDUTOR, 0,6/1 KV, SECAO NOMINAL 70 MM2 | Material |  | M | 1 | 66.27 | 66.27
|  |  |  | MO sem LS => | 8.69 | LS => | 0 | MO com LS => | 8.69
|  |  |  | Valor do BDI => | 0 |  | Valor com BDI => |  | 76.94
4.1.1.27 | Código | Banco | Descrição | Tipo |  | Und | Quant. | Valor Unit | Total
Composição | 15.008.0189-1 | EMOP | Cabo unipolar 0,6/1kV #70mm², condutor metálico em fios de cobre nu, têmpera mole, encordoamento classe 5 extra flexível, isolação de composto termo fixo em borracha tipo HEPR, cobertura em composto termoplástico não halogenado tipo SHF1, temperatura máxima em serviço contínuo 90°C, conforme os requisitos das normas: ABNT NBR 13248, ABNT NBR 5410 e ABNT NBR 13570. Cor azul - Neutro Referência: Cabo Afumex® Flex 0,6/1kV - Prysmian ou equivalente técnico | INEL - INSTALAÇÃO ELÉTRICA/ELETRIFICAÇÃO E ILUMINAÇÃO EXTERNA |  | M | 1 | 78.6 | 78.6
Composição Auxiliar | 88264 | SINAPI | ELETRICISTA COM ENCARGOS COMPLEMENTARES | SEDI - SERVIÇOS DIVERSOS |  | H | 0.2575 | 26.87 | 6.92
Composição Auxiliar | 88247 | SINAPI | AUXILIAR DE ELETRICISTA COM ENCARGOS COMPLEMENTARES | SEDI - SERVIÇOS DIVERSOS |  | H | 0.2575 | 21 | 5.41
Insumo | 00000977 | SINAPI | CABO DE COBRE, FLEXIVEL, CLASSE 4 OU 5, ISOLACAO EM PVC/A, ANTICHAMA BWF-B, COBERTURA PVC-ST1, ANTICHAMA BWF-B, 1 CONDUTOR, 0,6/1 KV, SECAO NOMINAL 70 MM2 | Material |  | M | 1 | 66.27 | 66.27
|  |  |  | MO sem LS => | 8.69 | LS => | 0 | MO com LS => | 8.69
|  |  |  | Valor do BDI => | 0 |  | Valor com BDI => |  | 76.94
4.1.1.28 | Código | Banco | Descrição | Tipo |  | Und | Quant. | Valor Unit | Total
Composição | 15.008.0194-0 | EMOP | Cabo unipolar 0,6/1kV #150mm², condutor metálico em fios de cobre nu, têmpera mole, encordoamento classe 5 extra flexível, isolação de composto termo fixo em borracha tipo HEPR, cobertura em composto termoplástico não halogenado tipo SHF1, temperatura máxima em serviço contínuo 90°C, conforme os requisitos das normas: ABNT NBR 13248, ABNT NBR 5410 e ABNT NBR 13570. Cor preta - Fase Referência: Cabo Afumex® Flex 0,6/1kV - Prysmian ou equivalente técnico. | INEL - INSTALAÇÃO ELÉTRICA/ELETRIFICAÇÃO E ILUMINAÇÃO EXTERNA |  | M | 1 | 161.7 | 161.7
Composição Auxiliar | 88264 | SINAPI | ELETRICISTA COM ENCARGOS COMPLEMENTARES | SEDI - SERVIÇOS DIVERSOS |  | H | 0.412 | 26.87 | 11.07
Composição Auxiliar | 88247 | SINAPI | AUXILIAR DE ELETRICISTA COM ENCARGOS COMPLEMENTARES | SEDI - SERVIÇOS DIVERSOS |  | H | 0.412 | 21 | 8.65
Insumo | 00000999 | SINAPI | CABO DE COBRE, FLEXIVEL, CLASSE 4 OU 5, ISOLACAO EM PVC/A, ANTICHAMA BWF-B, COBERTURA PVC-ST1, ANTICHAMA BWF-B, 1 CONDUTOR, 0,6/1 KV, SECAO NOMINAL 150 MM2 | Material |  | M | 1 | 141.98 | 141.98
|  |  |  | MO sem LS => | 13.9 | LS => | 0 | MO com LS => | 13.9
|  |  |  | Valor do BDI => | 0 |  | Valor com BDI => |  | 158.15
4.1.1.29 | Código | Banco | Descrição | Tipo |  | Und | Quant. | Valor Unit | Total
Composição | 15.008.0194-1 | EMOP | Cabo unipolar 0,6/1kV #150mm², condutor metálico em fios de cobre nu, têmpera mole, encordoamento classe 5 extra flexível, isolação de composto termofixo em borracha tipo HEPR, cobertura em composto termoplástico não halogenado tipo SHF1, temperatura máxima em serviço contínuo 90°C, conforme os requisitos das normas: ABNT NBR 13248, ABNT NBR 5410 e ABNT NBR 13570. Cor azul - Neutro Referência: Cabo Afumex® Flex 0,6/1kV - Prysmian ou equivalente técnico. | INEL - INSTALAÇÃO ELÉTRICA/ELETRIFICAÇÃO E ILUMINAÇÃO EXTERNA |  | M | 1 | 161.7 | 161.7
Composição Auxiliar | 88264 | SINAPI | ELETRICISTA COM ENCARGOS COMPLEMENTARES | SEDI - SERVIÇOS DIVERSOS |  | H | 0.412 | 26.87 | 11.07
Composição Auxiliar | 88247 | SINAPI | AUXILIAR DE ELETRICISTA COM ENCARGOS COMPLEMENTARES | SEDI - SERVIÇOS DIVERSOS |  | H | 0.412 | 21 | 8.65
Insumo | 00000999 | SINAPI | CABO DE COBRE, FLEXIVEL, CLASSE 4 OU 5, ISOLACAO EM PVC/A, ANTICHAMA BWF-B, COBERTURA PVC-ST1, ANTICHAMA BWF-B, 1 CONDUTOR, 0,6/1 KV, SECAO NOMINAL 150 MM2 | Material |  | M | 1 | 141.98 | 141.98
|  |  |  | MO sem LS => | 13.9 | LS => | 0 | MO com LS => | 13.9
|  |  |  | Valor do BDI => | 0 |  | Valor com BDI => |  | 158.15
4.1.1.30 | Código | Banco | Descrição | Tipo |  | Und | Quant. | Valor Unit | Total
Composição | 92985 | SINAPI | CABO DE COBRE FLEXÍVEL ISOLADO, 35 MM², ANTI-CHAMA 450/750 V, PARA DISTRIBUIÇÃO - FORNECIMENTO E INSTALAÇÃO. AF_12/2015 | INEL - INSTALAÇÃO ELÉTRICA/ELETRIFICAÇÃO E ILUMINAÇÃO EXTERNA |  | M | 1 | 35.73 | 35.73
Composição Auxiliar | 88247 | SINAPI | AUXILIAR DE ELETRICISTA COM ENCARGOS COMPLEMENTARES | SEDI - SERVIÇOS DIVERSOS |  | H | 0.073 | 21 | 1.53
Composição Auxiliar | 88264 | SINAPI | ELETRICISTA COM ENCARGOS COMPLEMENTARES | SEDI - SERVIÇOS DIVERSOS |  | H | 0.073 | 26.87 | 1.96
Insumo | 00039233 | SINAPI | CABO DE COBRE, FLEXIVEL, CLASSE 4 OU 5, ISOLACAO EM PVC/A, ANTICHAMA BWF-B, 1 CONDUTOR, 450/750 V, SECAO NOMINAL 35 MM2 | Material |  | M | 1.015 | 31.69 | 32.17
Insumo | 00021127 | SINAPI | FITA ISOLANTE ADESIVA ANTICHAMA, USO ATE 750 V, EM ROLO DE 19 MM X 5 M | Material |  | UN | 0.009 | 7.52 | 0.07
|  |  |  | MO sem LS => | 2.46 | LS => | 0.01 | MO com LS => | 2.47
|  |  |  | Valor do BDI => | 0 |  | Valor com BDI => |  | 35.73
4.1.1.31 | Código | Banco | Descrição | Tipo |  | Und | Quant. | Valor Unit | Total
Composição | 92987 | SINAPI | CABO DE COBRE FLEXÍVEL ISOLADO, 50 MM², ANTI-CHAMA 450/750 V, PARA DISTRIBUIÇÃO - FORNECIMENTO E INSTALAÇÃO. AF_12/2015 | INEL - INSTALAÇÃO ELÉTRICA/ELETRIFICAÇÃO E ILUMINAÇÃO EXTERNA |  | M | 1 | 51.45 | 51.45
Composição Auxiliar | 88247 | SINAPI | AUXILIAR DE ELETRICISTA COM ENCARGOS COMPLEMENTARES | SEDI - SERVIÇOS DIVERSOS |  | H | 0.087 | 21 | 1.83
Composição Auxiliar | 88264 | SINAPI | ELETRICISTA COM ENCARGOS COMPLEMENTARES | SEDI - SERVIÇOS DIVERSOS |  | H | 0.087 | 26.87 | 2.34
Insumo | 00039234 | SINAPI | CABO DE COBRE, FLEXIVEL, CLASSE 4 OU 5, ISOLACAO EM PVC/A, ANTICHAMA BWF-B, 1 CONDUTOR, 450/750 V, SECAO NOMINAL 50 MM2 | Material |  | M | 1.015 | 46.51 | 47.21
Insumo | 00021127 | SINAPI | FITA ISOLANTE ADESIVA ANTICHAMA, USO ATE 750 V, EM ROLO DE 19 MM X 5 M | Material |  | UN | 0.009 | 7.52 | 0.07
|  |  |  | MO sem LS => | 2.93 | LS => | 0 | MO com LS => | 2.93
|  |  |  | Valor do BDI => | 0 |  | Valor com BDI => |  | 51.45
4.1.1.32 | Código | Banco | Descrição | Tipo |  | Und | Quant. | Valor Unit | Total
Composição | 15.017.0240-0 | EMOP | Terminal pré-isolado tipo forquilha (1,5-2,5)mm², conexão por compressão, 70ºC/750V, fabricado em cobre eletrolítico estanhado e isolação em PVC rígido, cor azul, conforme norma ABNT NBR 5370 | INEL - INSTALAÇÃO ELÉTRICA/ELETRIFICAÇÃO E ILUMINAÇÃO EXTERNA |  | PÇ | 1 | 13.15 | 13.15
Composição Auxiliar | 88264 | SINAPI | ELETRICISTA COM ENCARGOS COMPLEMENTARES | SEDI - SERVIÇOS DIVERSOS |  | H | 0.2575 | 26.87 | 6.92
Composição Auxiliar | 88247 | SINAPI | AUXILIAR DE ELETRICISTA COM ENCARGOS COMPLEMENTARES | SEDI - SERVIÇOS DIVERSOS |  | H | 0.2575 | 21 | 5.41
Insumo | EMOP7690 | EMOP | TERMINAL MECANICO A COMPRESSAO, EM BRONZE, P/CABOS NA BITOLA DE 1,5MM2 | Material |  | UN | 1 | 0.82 | 0.82
|  |  |  | MO sem LS => | 8.69 | LS => | 0 | MO com LS => | 8.69
|  |  |  | Valor do BDI => | 0 |  | Valor com BDI => |  | 13.15
4.1.1.33 | Código | Banco | Descrição | Tipo |  | Und | Quant. | Valor Unit | Total
Composição | 15.017.0255-0 | EMOP | Terminal pré-isolado tipo forquilha (4,0-6,0)mm², conexão por compressão, 70ºC/750V, fabricado em cobre eletrolítico estanhado e isolação em PVC rígido, cor amarela, conforme norma ABNT NBR 5370. | INEL - INSTALAÇÃO ELÉTRICA/ELETRIFICAÇÃO E ILUMINAÇÃO EXTERNA |  | PÇ | 1 | 13.37 | 13.37
Composição Auxiliar | 88264 | SINAPI | ELETRICISTA COM ENCARGOS COMPLEMENTARES | SEDI - SERVIÇOS DIVERSOS |  | H | 0.2575 | 26.87 | 6.92
Composição Auxiliar | 88247 | SINAPI | AUXILIAR DE ELETRICISTA COM ENCARGOS COMPLEMENTARES | SEDI - SERVIÇOS DIVERSOS |  | H | 0.2575 | 21 | 5.41
Insumo | EMOP7693 | EMOP | TERMINAL MECANICO A COMPRESSAO, EM BRONZE, P/CABO NA BITOLA DE 006MM2 | Material |  | UN | 1 | 1.04 | 1.04
|  |  |  | MO sem LS => | 8.69 | LS => | 0 | MO com LS => | 8.69
|  |  |  | Valor do BDI => | 0 |  | Valor com BDI => |  | 13.3
4.1.1.34 | Código | Banco | Descrição | Tipo |  | Und | Quant. | Valor Unit | Total
Composição | 15.017.0240-1 | EMOP | Terminal pré-isolado tipo pino (1,5-2,5)mm², conexão por compressão, 70ºC/750V, fabricado em cobre eletrolítico estanhado e isolação em PVC rígido, cor azul, conforme norma ABNT NBR 5370. | INEL - INSTALAÇÃO ELÉTRICA/ELETRIFICAÇÃO E ILUMINAÇÃO EXTERNA |  | PÇ | 1 | 12.57 | 12.57
Composição Auxiliar | 88264 | SINAPI | ELETRICISTA COM ENCARGOS COMPLEMENTARES | SEDI - SERVIÇOS DIVERSOS |  | H | 0.2575 | 26.87 | 6.92
Composição Auxiliar | 88247 | SINAPI | AUXILIAR DE ELETRICISTA COM ENCARGOS COMPLEMENTARES | SEDI - SERVIÇOS DIVERSOS |  | H | 0.2575 | 21 | 5.41
Insumo | CT1151 | COTAÇÃO MVA | TERMINAL PINO ISOL 1,5-2,5MM CURTO AZ (PTV 2-10) - ELETROKIT | Material |  | UN | 1 | 0.24 | 0.24
|  |  |  | MO sem LS => | 8.69 | LS => | 0 | MO com LS => | 8.69
|  |  |  | Valor do BDI => | 0 |  | Valor com BDI => |  | 12.57
4.1.1.35 | Código | Banco | Descrição | Tipo |  | Und | Quant. | Valor Unit | Total
Composição | 15.017.0255-1 | EMOP | Terminal pré-isolado tipo pino (4,0-6,0)mm², conexão por compressão, 70ºC/750V, fabricado em cobre eletrolítico estanhado e isolação em PVC rígido, cor amarela, conforme norma ABNT NBR 5370. | INEL - INSTALAÇÃO ELÉTRICA/ELETRIFICAÇÃO E ILUMINAÇÃO EXTERNA |  | PÇ | 1 | 13.37 | 13.37
Composição Auxiliar | 88264 | SINAPI | ELETRICISTA COM ENCARGOS COMPLEMENTARES | SEDI - SERVIÇOS DIVERSOS |  | H | 0.2575 | 26.87 | 6.92
Composição Auxiliar | 88247 | SINAPI | AUXILIAR DE ELETRICISTA COM ENCARGOS COMPLEMENTARES | SEDI - SERVIÇOS DIVERSOS |  | H | 0.2575 | 21 | 5.41
Insumo | EMOP7693 | EMOP | TERMINAL MECANICO A COMPRESSAO, EM BRONZE, P/CABO NA BITOLA DE 006MM2 | Material |  | UN | 1 | 1.04 | 1.04
|  |  |  | MO sem LS => | 8.69 | LS => | 0 | MO com LS => | 8.69
|  |  |  | Valor do BDI => | 0 |  | Valor com BDI => |  | 13.3
4.1.1.36 | Código | Banco | Descrição | Tipo |  | Und | Quant. | Valor Unit | Total
Composição | 15.017.0255-2 | EMOP | Terminal à compressão TM-6 (4,0-6,0)mm², furo Ø5,2mm fabricado em cobre eletrolítico estanhado, conforme norma ABNT NBR 5370 e ABNT NBR 5410. | INEL - INSTALAÇÃO ELÉTRICA/ELETRIFICAÇÃO E ILUMINAÇÃO EXTERNA |  | PÇ | 1 | 13.37 | 13.37
Composição Auxiliar | 88264 | SINAPI | ELETRICISTA COM ENCARGOS COMPLEMENTARES | SEDI - SERVIÇOS DIVERSOS |  | H | 0.2575 | 26.87 | 6.92
Composição Auxiliar | 88247 | SINAPI | AUXILIAR DE ELETRICISTA COM ENCARGOS COMPLEMENTARES | SEDI - SERVIÇOS DIVERSOS |  | H | 0.2575 | 21 | 5.41
Insumo | EMOP7693 | EMOP | TERMINAL MECANICO A COMPRESSAO, EM BRONZE, P/CABO NA BITOLA DE 006MM2 | Material |  | UN | 1 | 1.04 | 1.04
|  |  |  | MO sem LS => | 8.69 | LS => | 0 | MO com LS => | 8.69
|  |  |  | Valor do BDI => | 0 |  | Valor com BDI => |  | 13.3
4.1.1.37 | Código | Banco | Descrição | Tipo |  | Und | Quant. | Valor Unit | Total
Composição | 15.017.0260-0 | EMOP | Terminal à compressão TM-10 (10mm²), furo Ø5,2mm fabricado em cobre eletrolítico estanhado, conforme norma ABNT NBR 5370 e ABNT NBR 5410. | INEL - INSTALAÇÃO ELÉTRICA/ELETRIFICAÇÃO E ILUMINAÇÃO EXTERNA |  | PÇ | 1 | 13.47 | 13.47
Composição Auxiliar | 88264 | SINAPI | ELETRICISTA COM ENCARGOS COMPLEMENTARES | SEDI - SERVIÇOS DIVERSOS |  | H | 0.2575 | 26.87 | 6.92
Composição Auxiliar | 88247 | SINAPI | AUXILIAR DE ELETRICISTA COM ENCARGOS COMPLEMENTARES | SEDI - SERVIÇOS DIVERSOS |  | H | 0.2575 | 21 | 5.41
Insumo | EMOP7694 | EMOP | TERMINAL MECANICO A COMPRESSAO, EM BRONZE, P/CABO NA BITOLA DE 010MM2 | Material |  | UN | 1 | 1.14 | 1.14
|  |  |  | MO sem LS => | 8.69 | LS => | 0 | MO com LS => | 8.69
|  |  |  | Valor do BDI => | 0 |  | Valor com BDI => |  | 13.34
4.1.1.38 | Código | Banco | Descrição | Tipo |  | Und | Quant. | Valor Unit | Total
Composição | 15.017.0265-0 | EMOP | Terminal à compressão TM-16 (16mm²), furo Ø5,2mm fabricado em cobre eletrolítico estanhado, conforme norma ABNT NBR 5370 e ABNT NBR 5410. | INEL - INSTALAÇÃO ELÉTRICA/ELETRIFICAÇÃO E ILUMINAÇÃO EXTERNA |  | PÇ | 1 | 15.72 | 15.72
Composição Auxiliar | 88264 | SINAPI | ELETRICISTA COM ENCARGOS COMPLEMENTARES | SEDI - SERVIÇOS DIVERSOS |  | H | 0.2884 | 26.87 | 7.75
Composição Auxiliar | 88247 | SINAPI | AUXILIAR DE ELETRICISTA COM ENCARGOS COMPLEMENTARES | SEDI - SERVIÇOS DIVERSOS |  | H | 0.2884 | 21 | 6.06
Insumo | EMOP7695 | EMOP | TERMINAL MECANICO A COMPRESSAO, EM BRONZE, P/CABO NA BITOLA DE 016MM2 | Material |  | UN | 1 | 1.91 | 1.91
|  |  |  | MO sem LS => | 9.73 | LS => | 0 | MO com LS => | 9.73
|  |  |  | Valor do BDI => | 0 |  | Valor com BDI => |  | 15.34
4.1.1.39 | Código | Banco | Descrição | Tipo |  | Und | Quant. | Valor Unit | Total
Composição | 15.017.0270-0 | EMOP | Terminal à compressão TM-25 (25mm²), furo Ø6,5mm fabricado em cobre eletrolítico estanhado, conforme norma ABNT NBR 5370 e ABNT NBR 5410. | INEL - INSTALAÇÃO ELÉTRICA/ELETRIFICAÇÃO E ILUMINAÇÃO EXTERNA |  | PÇ | 1 | 16.29 | 16.29
Composição Auxiliar | 88264 | SINAPI | ELETRICISTA COM ENCARGOS COMPLEMENTARES | SEDI - SERVIÇOS DIVERSOS |  | H | 0.2884 | 26.87 | 7.75
Composição Auxiliar | 88247 | SINAPI | AUXILIAR DE ELETRICISTA COM ENCARGOS COMPLEMENTARES | SEDI - SERVIÇOS DIVERSOS |  | H | 0.2884 | 21 | 6.06
Insumo | EMOP7696 | EMOP | TERMINAL MECANICO A COMPRESSAO, EM BRONZE, P/CABO NA BITOLA DE 025MM2 | Material |  | UN | 1 | 2.48 | 2.48
|  |  |  | MO sem LS => | 9.73 | LS => | 0 | MO com LS => | 9.73
|  |  |  | Valor do BDI => | 0 |  | Valor com BDI => |  | 15.53
4.1.1.40 | Código | Banco | Descrição | Tipo |  | Und | Quant. | Valor Unit | Total
Composição | 15.017.0275-0 | EMOP | Terminal à compressão TM-35 (35mm²), furo Ø8,5mm fabricado em cobre eletrolítico estanhado, conforme norma ABNT NBR 5370 e ABNT NBR 5410. | INEL - INSTALAÇÃO ELÉTRICA/ELETRIFICAÇÃO E ILUMINAÇÃO EXTERNA |  | PÇ | 1 | 18.05 | 18.05
Composição Auxiliar | 88264 | SINAPI | ELETRICISTA COM ENCARGOS COMPLEMENTARES | SEDI - SERVIÇOS DIVERSOS |  | H | 0.3193 | 26.87 | 8.58
Composição Auxiliar | 88247 | SINAPI | AUXILIAR DE ELETRICISTA COM ENCARGOS COMPLEMENTARES | SEDI - SERVIÇOS DIVERSOS |  | H | 0.3193 | 21 | 6.71
Insumo | EMOP7697 | EMOP | TERMINAL MECANICO A COMPRESSAO, EM BRONZE, P/CABO NA BITOLA DE 035MM2 | Material |  | UN | 1 | 2.76 | 2.76
|  |  |  | MO sem LS => | 10.78 | LS => | 0 | MO com LS => | 10.78
|  |  |  | Valor do BDI => | 0 |  | Valor com BDI => |  | 17.23
4.1.1.41 | Código | Banco | Descrição | Tipo |  | Und | Quant. | Valor Unit | Total
Composição | 15.017.0285-0 | EMOP | Terminal à compressão TM-70 (70mm²), furo Ø10,5mm fabricado em cobre eletrolítico estanhado, conforme norma ABNT NBR 5370 e ABNT NBR 5410. | INEL - INSTALAÇÃO ELÉTRICA/ELETRIFICAÇÃO E ILUMINAÇÃO EXTERNA |  | PÇ | 1 | 22.84 | 22.84
Composição Auxiliar | 88264 | SINAPI | ELETRICISTA COM ENCARGOS COMPLEMENTARES | SEDI - SERVIÇOS DIVERSOS |  | H | 0.3502 | 26.87 | 9.41
Composição Auxiliar | 88247 | SINAPI | AUXILIAR DE ELETRICISTA COM ENCARGOS COMPLEMENTARES | SEDI - SERVIÇOS DIVERSOS |  | H | 0.3502 | 21 | 7.35
Insumo | EMOP7699 | EMOP | TERMINAL MECANICO A COMPRESSAO, P/CABO NA BITOLA DE 070MM2 | Material |  | UN | 1 | 6.08 | 6.08
|  |  |  | MO sem LS => | 11.82 | LS => | 0 | MO com LS => | 11.82
|  |  |  | Valor do BDI => | 0 |  | Valor com BDI => |  | 21.91
4.1.1.42 | Código | Banco | Descrição | Tipo |  | Und | Quant. | Valor Unit | Total
Composição | 15.017.0290-0 | EMOP | Terminal à compressão TM-95 (95mm²), furo Ø10,5mm fabricado em cobre eletrolítico estanhado, conforme norma ABNT NBR 5370 e ABNT NBR 5410. | INEL - INSTALAÇÃO ELÉTRICA/ELETRIFICAÇÃO E ILUMINAÇÃO EXTERNA |  | PÇ | 1 | 25.65 | 25.65
Composição Auxiliar | 88264 | SINAPI | ELETRICISTA COM ENCARGOS COMPLEMENTARES | SEDI - SERVIÇOS DIVERSOS |  | H | 0.3811 | 26.87 | 10.24
Composição Auxiliar | 88247 | SINAPI | AUXILIAR DE ELETRICISTA COM ENCARGOS COMPLEMENTARES | SEDI - SERVIÇOS DIVERSOS |  | H | 0.3811 | 21 | 8
Insumo | EMOP7700 | EMOP | TERMINAL MECANICO A COMPRESSAO, EM BRONZE, P/CABO NA BITOLA DE 095MM2 | Material |  | UN | 1 | 7.41 | 7.41
|  |  |  | MO sem LS => | 12.86 | LS => | 0 | MO com LS => | 12.86
|  |  |  | Valor do BDI => | 0 |  | Valor com BDI => |  | 24.53
4.1.1.43 | Código | Banco | Descrição | Tipo |  | Und | Quant. | Valor Unit | Total
Composição | 15.017.0300-0 | EMOP | Terminal à compressão TM-120 (150mm²), furo Ø10,5mm fabricado em cobre eletrolítico estanhado, conforme norma ABNT NBR 5370 e ABNT NBR 5410. | INEL - INSTALAÇÃO ELÉTRICA/ELETRIFICAÇÃO E ILUMINAÇÃO EXTERNA |  | PÇ | 1 | 34.94 | 34.94
Composição Auxiliar | 88264 | SINAPI | ELETRICISTA COM ENCARGOS COMPLEMENTARES | SEDI - SERVIÇOS DIVERSOS |  | H | 0.412 | 26.87 | 11.07
Composição Auxiliar | 88247 | SINAPI | AUXILIAR DE ELETRICISTA COM ENCARGOS COMPLEMENTARES | SEDI - SERVIÇOS DIVERSOS |  | H | 0.412 | 21 | 8.65
Insumo | EMOP7702 | EMOP | TERMINAL MECANICO A COMPRESSAO, EM BRONZE, P/CABO NA BITOLA DE 150MM2 | Material |  | UN | 1 | 15.22 | 15.22
|  |  |  | MO sem LS => | 13.9 | LS => | 0 | MO com LS => | 13.9
|  |  |  | Valor do BDI => | 0 |  | Valor com BDI => |  | 33.45
4.1.2.1 | Código | Banco | Descrição | Tipo |  | Und | Quant. | Valor Unit | Total
Composição | 15.018.0175-0 | EMOP | Canaleta de parede com tampa de encaixe tipo mola, dimensões (100x30mm), com septo divisor, fabricada em alumínio extrudado com pintura branca, com blindagem eletromagnética, fornecida em peças de 2 metros. Referência: Engeduto ED103/2 ou equivalente técnico | INEL - INSTALAÇÃO ELÉTRICA/ELETRIFICAÇÃO E ILUMINAÇÃO EXTERNA |  | M | 1 | 156.91 | 156.91
Composição Auxiliar | 88264 | SINAPI | ELETRICISTA COM ENCARGOS COMPLEMENTARES | SEDI - SERVIÇOS DIVERSOS |  | H | 1.03 | 26.87 | 27.68
Composição Auxiliar | 88247 | SINAPI | AUXILIAR DE ELETRICISTA COM ENCARGOS COMPLEMENTARES | SEDI - SERVIÇOS DIVERSOS |  | H | 1.03 | 21 | 21.63
Insumo | CT1042 | COTAÇÃO MVA | CANALETA PERFURADA ALTA, DE (100X300)MM | Material |  | M | 1 | 107.6 | 107.6
|  |  |  | MO sem LS => | 34.76 | LS => | 0 | MO com LS => | 34.76
|  |  |  | Valor do BDI => | 0 |  | Valor com BDI => |  | 156.91
4.1.2.2 | Código | Banco | Descrição | Tipo |  | Und | Quant. | Valor Unit | Total
Composição | 15.018.0710-0 | EMOP | Curva interna 90° com tampa de encaixe tipo mola para canaleta de parede ED103/2, dimensões 100x30mm, com septo divisor, fabricada em alumínio extrudado com pintura branca, com blindagem eletromagnética. Referência: Engeduto CI90103/2 ou equivalente técnico. | INEL - INSTALAÇÃO ELÉTRICA/ELETRIFICAÇÃO E ILUMINAÇÃO EXTERNA |  | M | 1 | 63.74 | 63.74
Composição Auxiliar | 88264 | SINAPI | ELETRICISTA COM ENCARGOS COMPLEMENTARES | SEDI - SERVIÇOS DIVERSOS |  | H | 0.5 | 26.87 | 13.44
Composição Auxiliar | 88247 | SINAPI | AUXILIAR DE ELETRICISTA COM ENCARGOS COMPLEMENTARES | SEDI - SERVIÇOS DIVERSOS |  | H | 0.5 | 21 | 10.5
Insumo | CT1043 | COTAÇÃO MVA | CURVA VERTICAL INTERNA 90°, PARA ELETROCALHA PERFURADA OU LISA, 100X50MM, PRE-ZINCADA | Material |  | UN | 1 | 39.8 | 39.8
|  |  |  | MO sem LS => | 16.88 | LS => | 0 | MO com LS => | 16.88
|  |  |  | Valor do BDI => | 0 |  | Valor com BDI => |  | 63.74
4.1.2.4 | Código | Banco | Descrição | Tipo |  | Und | Quant. | Valor Unit | Total
Composição | 15.018.0770-0 | EMOP | "T" vertical com tampa de encaixe tipo mola para canaleta de parede ED103/2, dimensões 100x30mm, com septo divisor, fabricada em alumínio extrudado com pintura branca, com blindagem eletromagnética. Referência: Engeduto TV103/2 ou equivalente técnico. | INEL - INSTALAÇÃO ELÉTRICA/ELETRIFICAÇÃO E ILUMINAÇÃO EXTERNA |  | M | 1 | 49.05 | 49.05 | Faltam insumos para compatibilidade com o item
Composição Auxiliar | 88264 | SINAPI | ELETRICISTA COM ENCARGOS COMPLEMENTARES | SEDI - SERVIÇOS DIVERSOS |  | H | 0.515 | 26.87 | 13.84
Composição Auxiliar | 88247 | SINAPI | AUXILIAR DE ELETRICISTA COM ENCARGOS COMPLEMENTARES | SEDI - SERVIÇOS DIVERSOS |  | H | 0.515 | 21 | 10.82
Insumo | EMOP12142 | EMOP | TE VERTICAL DE DERIVACAO, PARA ELETROCALLHA PERFURADA OU LISA, 100X50MM, PRE-ZINCADA | Material |  | UN | 1 | 24.39 | 24.39
|  |  |  | MO sem LS => | 17.38 | LS => | 0 | MO com LS => | 17.38
|  |  |  | Valor do BDI => | 0 |  | Valor com BDI => |  | 49.05
4.1.2.5 | Código | Banco | Descrição | Tipo |  | Und | Quant. | Valor Unit | Total
Composição | MVA0002 | MVA | Tampa de encaixe tipo mola com um posto de tomada 2P+T NBR (1x) para canaleta de parede ED103/2, dimensões 100x30mm, fabricada em alumínio extrudado com pintura branca, com blindagem eletromagnética. Referência: Engeduto T103 NBR ou equivalente técnico. | INEL - INSTALAÇÃO ELÉTRICA/ELETRIFICAÇÃO E ILUMINAÇÃO EXTERNA |  | PÇ | 1 | 42.75 | 42.75
Composição Auxiliar | 88264 | SINAPI | ELETRICISTA COM ENCARGOS COMPLEMENTARES | SEDI - SERVIÇOS DIVERSOS |  | H | 0.308 | 26.87 | 8.28
Composição Auxiliar | 88247 | SINAPI | AUXILIAR DE ELETRICISTA COM ENCARGOS COMPLEMENTARES | SEDI - SERVIÇOS DIVERSOS |  | H | 0.308 | 21 | 6.47
Insumo | CT1044 | COTAÇÃO MVA | TAMPA 114/2 - FURO P/ 2P+T (1X) | Material |  | UN | 1 | 28 | 28
|  |  |  | MO sem LS => | 10.39 | LS => | 0 | MO com LS => | 10.39
|  |  |  | Valor do BDI => | 0 |  | Valor com BDI => |  | 42.75
4.1.2.6 | Código | Banco | Descrição | Tipo |  | Und | Quant. | Valor Unit | Total
Composição | MVA0003 | MVA | Tampa de encaixe tipo mola com dois postos tomadas 2P+T NBR (2x) para canaleta de parede ED103/2, dimensões 100x30mm, fabricada em alumínio extrudado com pintura branca, com blindagem eletromagnética. Referência: Engeduto T103/2 NBR2 ou equivalente técnico. | INEL - INSTALAÇÃO ELÉTRICA/ELETRIFICAÇÃO E ILUMINAÇÃO EXTERNA |  | PÇ | 1 | 42.75 | 42.75
Composição Auxiliar | 88264 | SINAPI | ELETRICISTA COM ENCARGOS COMPLEMENTARES | SEDI - SERVIÇOS DIVERSOS |  | H | 0.308 | 26.87 | 8.28
Composição Auxiliar | 88247 | SINAPI | AUXILIAR DE ELETRICISTA COM ENCARGOS COMPLEMENTARES | SEDI - SERVIÇOS DIVERSOS |  | H | 0.308 | 21 | 6.47
Insumo | CT1045 | COTAÇÃO MVA | TAMPA 114/2 - FURO P/ 2P+T (2X) | Material |  | UN | 1 | 28 | 28
|  |  |  | MO sem LS => | 10.39 | LS => | 0 | MO com LS => | 10.39
|  |  |  | Valor do BDI => | 0 |  | Valor com BDI => |  | 42.75
4.1.2.7 | Código | Banco | Descrição | Tipo |  | Und | Quant. | Valor Unit | Total
Composição | MVA0216 | MVA | Módulo Tomada 2P+T 10A/250Vac, fabricado com composto termoplástico e componentes metálicos, módulo na cor preta, conforme norma ABNT NBR 14136. Referência: Engeduto PR10 ou equivalente técnico. | INEL - INSTALAÇÃO ELÉTRICA/ELETRIFICAÇÃO E ILUMINAÇÃO EXTERNA |  | PÇ | 1 | 26.39 | 26.39
Composição Auxiliar | 88264 | SINAPI | ELETRICISTA COM ENCARGOS COMPLEMENTARES | SEDI - SERVIÇOS DIVERSOS |  | H | 0.308 | 26.87 | 8.28
Composição Auxiliar | 88247 | SINAPI | AUXILIAR DE ELETRICISTA COM ENCARGOS COMPLEMENTARES | SEDI - SERVIÇOS DIVERSOS |  | H | 0.308 | 21 | 6.47
Insumo | CT1170 | COTAÇÃO MVA | TOMADA 2P+T 10A PRETA | Material |  | PÇ | 1 | 11.64 | 11.64
|  |  |  | MO sem LS => | 10.39 | LS => | 0 | MO com LS => | 10.39
|  |  |  | Valor do BDI => | 0 |  | Valor com BDI => |  | 26.39
4.1.2.8 | Código | Banco | Descrição | Tipo |  | Und | Quant. | Valor Unit | Total
Composição | MVA0217 | MVA | Módulo Tomada 2P+T 10A/250Vac, fabricado com composto termoplástico e componentes metálicos, módulo na cor vermelha, conforme norma ABNT NBR 14136. Referência: Engeduto VM10 ou equivalente técnico. | INEL - INSTALAÇÃO ELÉTRICA/ELETRIFICAÇÃO E ILUMINAÇÃO EXTERNA |  | PÇ | 1 | 26.39 | 26.39
Composição Auxiliar | 88264 | SINAPI | ELETRICISTA COM ENCARGOS COMPLEMENTARES | SEDI - SERVIÇOS DIVERSOS |  | H | 0.308 | 26.87 | 8.28
Composição Auxiliar | 88247 | SINAPI | AUXILIAR DE ELETRICISTA COM ENCARGOS COMPLEMENTARES | SEDI - SERVIÇOS DIVERSOS |  | H | 0.308 | 21 | 6.47
Insumo | CT1171 | COTAÇÃO MVA | TOMADA 2P+T 10A VERMELHA | Material |  | PÇ | 1 | 11.64 | 11.64
|  |  |  | MO sem LS => | 10.39 | LS => | 0 | MO com LS => | 10.39
|  |  |  | Valor do BDI => | 0 |  | Valor com BDI => |  | 26.39
4.1.3.1 | Código | Banco | Descrição | Tipo |  | Und | Quant. | Valor Unit | Total
Composição | 95778 | SINAPI | CONDULETE DE ALUMÍNIO, TIPO C, PARA ELETRODUTO DE AÇO GALVANIZADO DN 20 MM (3/4''), APARENTE - FORNECIMENTO E INSTALAÇÃO. AF_11/2016_P | INEL - INSTALAÇÃO ELÉTRICA/ELETRIFICAÇÃO E ILUMINAÇÃO EXTERNA |  | UN | 1 | 27.59 | 27.59
Composição Auxiliar | 88247 | SINAPI | AUXILIAR DE ELETRICISTA COM ENCARGOS COMPLEMENTARES | SEDI - SERVIÇOS DIVERSOS |  | H | 0.3434 | 21 | 7.21
Composição Auxiliar | 88264 | SINAPI | ELETRICISTA COM ENCARGOS COMPLEMENTARES | SEDI - SERVIÇOS DIVERSOS |  | H | 0.3434 | 26.87 | 9.23
Insumo | 00011950 | SINAPI | BUCHA DE NYLON SEM ABA S6, COM PARAFUSO DE 4,20 X 40 MM EM ACO ZINCADO COM ROSCA SOBERBA, CABECA CHATA E FENDA PHILLIPS | Material |  | UN | 2 | 0.2 | 0.4
Insumo | 00002559 | SINAPI | CONDULETE DE ALUMINIO TIPO C, PARA ELETRODUTO ROSCAVEL DE 3/4", COM TAMPA CEGA | Material |  | UN | 1 | 10.75 | 10.75
|  |  |  | MO sem LS => | 11.59 | LS => | 0 | MO com LS => | 11.59
|  |  |  | Valor do BDI => | 0 |  | Valor com BDI => |  | 27.59
4.1.3.2 | Código | Banco | Descrição | Tipo |  | Und | Quant. | Valor Unit | Total
Composição | MVA0173 | MVA | Condulete tipo "C" Ø2", fabricado em alumínio, com tampa, sem vedação, entradas sem rosca, sem redução, conforme norma ABNT NBR 15701. | INEL - INSTALAÇÃO ELÉTRICA/ELETRIFICAÇÃO E ILUMINAÇÃO EXTERNA |  | PÇ | 1 | 53.53 | 53.53
Composição Auxiliar | 88264 | SINAPI | ELETRICISTA COM ENCARGOS COMPLEMENTARES | SEDI - SERVIÇOS DIVERSOS |  | H | 0.357 | 26.87 | 9.59
Composição Auxiliar | 88247 | SINAPI | AUXILIAR DE ELETRICISTA COM ENCARGOS COMPLEMENTARES | SEDI - SERVIÇOS DIVERSOS |  | H | 0.357 | 21 | 7.5
Insumo | CT1160 | COTAÇÃO MVA | CONDULETE "C" Ø2" SAIDA SEM TAMPA | Material |  | PÇ | 1 | 31.17 | 31.17
Insumo | CT1161 | COTAÇÃO MVA | TAMPA PARA DAILET DM, DII, DV 2" COM 04 PARAFUSOS M4X9 | Material |  | PÇ | 1 | 4.87 | 4.87
Insumo | 00011950 | SINAPI | BUCHA DE NYLON SEM ABA S6, COM PARAFUSO DE 4,20 X 40 MM EM ACO ZINCADO COM ROSCA SOBERBA, CABECA CHATA E FENDA PHILLIPS | Material |  | UN | 2 | 0.2 | 0.4
|  |  |  | MO sem LS => | 12.05 | LS => | 0 | MO com LS => | 12.05
|  |  |  | Valor do BDI => | 0 |  | Valor com BDI => |  | 53.53
4.1.3.3 | Código | Banco | Descrição | Tipo |  | Und | Quant. | Valor Unit | Total
Composição | MVA0175 | MVA | Condulete tipo "C" duplo Ø1", fabricado em alumínio, com tampa, sem vedação, entradas sem rosca, sem redução, conforme norma ABNT NBR 15701. | INEL - INSTALAÇÃO ELÉTRICA/ELETRIFICAÇÃO E ILUMINAÇÃO EXTERNA |  | PÇ | 1 | 66.06 | 66.06
Composição Auxiliar | 88264 | SINAPI | ELETRICISTA COM ENCARGOS COMPLEMENTARES | SEDI - SERVIÇOS DIVERSOS |  | H | 0.412 | 26.87 | 11.07
Composição Auxiliar | 88247 | SINAPI | AUXILIAR DE ELETRICISTA COM ENCARGOS COMPLEMENTARES | SEDI - SERVIÇOS DIVERSOS |  | H | 0.412 | 21 | 8.65
Insumo | 00011950 | SINAPI | BUCHA DE NYLON SEM ABA S6, COM PARAFUSO DE 4,20 X 40 MM EM ACO ZINCADO COM ROSCA SOBERBA, CABECA CHATA E FENDA PHILLIPS | Material |  | UN | 2 | 0.2 | 0.4
Insumo | CT1168 | COTAÇÃO MVA | CONDULETE DUPLO TIPO "C" 1" SEM TAMPA | Material |  | PÇ | 1 | 43.94 | 43.94
Insumo | CT1169 | COTAÇÃO MVA | TAMPA PARA DAILET MÚLTIPLO, II E VERSÁTIL 1" COM 02 PARAFUSOS M4X9 | Material |  | PÇ | 1 | 2 | 2
|  |  |  | MO sem LS => | 13.9 | LS => | 0 | MO com LS => | 13.9
|  |  |  | Valor do BDI => | 0 |  | Valor com BDI => |  | 66.06
4.1.3.4 | Código | Banco | Descrição | Tipo |  | Und | Quant. | Valor Unit | Total
Composição | MVA0174 | MVA | Condulete tipo "C" duplo Ø2", fabricado em alumínio, com tampa, sem vedação, entradas sem rosca, sem redução, conforme norma ABNT NBR 15701. | INEL - INSTALAÇÃO ELÉTRICA/ELETRIFICAÇÃO E ILUMINAÇÃO EXTERNA |  | PÇ | 1 | 61.1 | 61.1
Composição Auxiliar | 88264 | SINAPI | ELETRICISTA COM ENCARGOS COMPLEMENTARES | SEDI - SERVIÇOS DIVERSOS |  | H | 0.515 | 26.87 | 13.84
Composição Auxiliar | 88247 | SINAPI | AUXILIAR DE ELETRICISTA COM ENCARGOS COMPLEMENTARES | SEDI - SERVIÇOS DIVERSOS |  | H | 0.515 | 21 | 10.82
Insumo | CT1160 | COTAÇÃO MVA | CONDULETE "C" Ø2" SAIDA SEM TAMPA | Material |  | PÇ | 1 | 31.17 | 31.17
Insumo | CT1161 | COTAÇÃO MVA | TAMPA PARA DAILET DM, DII, DV 2" COM 04 PARAFUSOS M4X9 | Material |  | PÇ | 1 | 4.87 | 4.87
Insumo | 00011950 | SINAPI | BUCHA DE NYLON SEM ABA S6, COM PARAFUSO DE 4,20 X 40 MM EM ACO ZINCADO COM ROSCA SOBERBA, CABECA CHATA E FENDA PHILLIPS | Material |  | UN | 2 | 0.2 | 0.4
|  |  |  | MO sem LS => | 17.38 | LS => | 0 | MO com LS => | 17.38
|  |  |  | Valor do BDI => | 0 |  | Valor com BDI => |  | 61.1
4.1.3.5 | Código | Banco | Descrição | Tipo |  | Und | Quant. | Valor Unit | Total
Composição | MVA0221 | MVA | Condulete tipo "C" duplo Ø3", fabricado em alumínio, com tampa, sem vedação, entradas sem rosca, sem redução, conforme norma ABNT NBR 15701. | INEL - INSTALAÇÃO ELÉTRICA/ELETRIFICAÇÃO E ILUMINAÇÃO EXTERNA |  | PÇ | 1 | 197.78 | 197.78
Composição Auxiliar | 88264 | SINAPI | ELETRICISTA COM ENCARGOS COMPLEMENTARES | SEDI - SERVIÇOS DIVERSOS |  | H | 0.357 | 26.87 | 9.59
Composição Auxiliar | 88247 | SINAPI | AUXILIAR DE ELETRICISTA COM ENCARGOS COMPLEMENTARES | SEDI - SERVIÇOS DIVERSOS |  | H | 0.357 | 21 | 7.5
Insumo | 00002592 | SINAPI | CONDULETE DE ALUMINIO TIPO C, PARA ELETRODUTO ROSCAVEL DE 4", COM TAMPA CEGA | Material |  | UN | 1 | 180.69 | 180.69 | Insumo não corresponde a descrição
|  |  |  | MO sem LS => | 12.05 | LS => | 0 | MO com LS => | 12.05
|  |  |  | Valor do BDI => | 0 |  | Valor com BDI => |  | 195.3
4.1.3.6 | Código | Banco | Descrição | Tipo |  | Und | Quant. | Valor Unit | Total
Composição | 95779 | SINAPI | CONDULETE DE ALUMÍNIO, TIPO E, PARA ELETRODUTO DE AÇO GALVANIZADO DN 20 MM (3/4''), APARENTE - FORNECIMENTO E INSTALAÇÃO. AF_11/2016_P | INEL - INSTALAÇÃO ELÉTRICA/ELETRIFICAÇÃO E ILUMINAÇÃO EXTERNA |  | UN | 1 | 25.55 | 25.55
Composição Auxiliar | 88247 | SINAPI | AUXILIAR DE ELETRICISTA COM ENCARGOS COMPLEMENTARES | SEDI - SERVIÇOS DIVERSOS |  | H | 0.3434 | 21 | 7.21
Composição Auxiliar | 88264 | SINAPI | ELETRICISTA COM ENCARGOS COMPLEMENTARES | SEDI - SERVIÇOS DIVERSOS |  | H | 0.3434 | 26.87 | 9.23
Insumo | 00011950 | SINAPI | BUCHA DE NYLON SEM ABA S6, COM PARAFUSO DE 4,20 X 40 MM EM ACO ZINCADO COM ROSCA SOBERBA, CABECA CHATA E FENDA PHILLIPS | Material |  | UN | 2 | 0.2 | 0.4
Insumo | 00002565 | SINAPI | CONDULETE DE ALUMINIO TIPO E, PARA ELETRODUTO ROSCAVEL DE 3/4", COM TAMPA CEGA | Material |  | UN | 1 | 8.71 | 8.71
|  |  |  | MO sem LS => | 11.59 | LS => | 0 | MO com LS => | 11.59
|  |  |  | Valor do BDI => | 0 |  | Valor com BDI => |  | 25.55
4.1.3.7 | Código | Banco | Descrição | Tipo |  | Und | Quant. | Valor Unit | Total
Composição | MVA0176 | MVA | Condulete tipo "LB" Ø3/4", fabricado em alumínio, com tampa, sem vedação, entradas sem rosca, sem redução, conforme norma ABNT NBR 15701. | INEL - INSTALAÇÃO ELÉTRICA/ELETRIFICAÇÃO E ILUMINAÇÃO EXTERNA |  | PÇ | 1 | 33.85 | 33.85
Composição Auxiliar | 88264 | SINAPI | ELETRICISTA COM ENCARGOS COMPLEMENTARES | SEDI - SERVIÇOS DIVERSOS |  | H | 0.3 | 26.87 | 8.06
Composição Auxiliar | 88247 | SINAPI | AUXILIAR DE ELETRICISTA COM ENCARGOS COMPLEMENTARES | SEDI - SERVIÇOS DIVERSOS |  | H | 0.3 | 21 | 6.3
Insumo | 031611 | SBC | CONDULETE ALUMINIO "LB" 3/4 SEM TAMPA | Material |  | UN | 1 | 8.49 | 8.49
Insumo | 018026 | SBC | TAMPA CEGA CONDULETE TOP 1/2" E 3/4" | Material |  | UN | 1 | 11 | 11
|  |  |  | MO sem LS => | 10.12 | LS => | 0 | MO com LS => | 10.12
|  |  |  | Valor do BDI => | 0 |  | Valor com BDI => |  | 33.85
4.1.3.8 | Código | Banco | Descrição | Tipo |  | Und | Quant. | Valor Unit | Total
Composição | MVA0177 | MVA | Condulete tipo "LB" Ø1", fabricado em alumínio, com tampa, sem vedação, entradas sem rosca, sem redução, conforme norma ABNT NBR 15701. | INEL - INSTALAÇÃO ELÉTRICA/ELETRIFICAÇÃO E ILUMINAÇÃO EXTERNA |  | PÇ | 1 | 43.21 | 43.21
Composição Auxiliar | 88264 | SINAPI | ELETRICISTA COM ENCARGOS COMPLEMENTARES | SEDI - SERVIÇOS DIVERSOS |  | H | 0.5 | 26.87 | 13.44
Composição Auxiliar | 88247 | SINAPI | AUXILIAR DE ELETRICISTA COM ENCARGOS COMPLEMENTARES | SEDI - SERVIÇOS DIVERSOS |  | H | 0.5 | 21 | 10.5
Insumo | 031612 | SBC | CONDULETE ALUMINIO "LB" 1" COM TAMPA | Material |  | UN | 1 | 19.27 | 19.27
|  |  |  | MO sem LS => | 16.88 | LS => | 0 | MO com LS => | 16.88
|  |  |  | Valor do BDI => | 0 |  | Valor com BDI => |  | 43.21
4.1.3.9 | Código | Banco | Descrição | Tipo |  | Und | Quant. | Valor Unit | Total
Composição | MVA0181 | MVA | Condulete tipo "LL" Ø3/4", fabricado em alumínio, com tampa, sem vedação, entradas sem rosca, sem redução, conforme norma ABNT NBR 15701. | INEL - INSTALAÇÃO ELÉTRICA/ELETRIFICAÇÃO E ILUMINAÇÃO EXTERNA |  | PÇ | 1 | 17.59 | 17.59
Composição Auxiliar | 88264 | SINAPI | ELETRICISTA COM ENCARGOS COMPLEMENTARES | SEDI - SERVIÇOS DIVERSOS |  | H | 0.2 | 26.87 | 5.37
Composição Auxiliar | 88247 | SINAPI | AUXILIAR DE ELETRICISTA COM ENCARGOS COMPLEMENTARES | SEDI - SERVIÇOS DIVERSOS |  | H | 0.2 | 21 | 4.2
Insumo | CT1164 | COTAÇÃO MVA | CONDULETE "LL" 3/4 SEM TAMPA | Material |  | PÇ | 1 | 6.76 | 6.76
Insumo | CT1165 | COTAÇÃO MVA | TAMPA PARA DAILET MÚLTIPLO, II E VERSÁTIL 3/4" E 1/2" COM 02 PARAFUSOS M4X9 | Material |  | PÇ | 1 | 1.26 | 1.26
|  |  |  | MO sem LS => | 6.75 | LS => | 0 | MO com LS => | 6.75
|  |  |  | Valor do BDI => | 0 |  | Valor com BDI => |  | 17.59
4.1.3.10 | Código | Banco | Descrição | Tipo |  | Und | Quant. | Valor Unit | Total
Composição | MVA0182 | MVA | Condulete tipo "LR" Ø3/4", fabricado em alumínio, com tampa, sem vedação, entradas sem rosca, sem redução, conforme norma ABNT NBR 15701. | INEL - INSTALAÇÃO ELÉTRICA/ELETRIFICAÇÃO E ILUMINAÇÃO EXTERNA |  | PÇ | 1 | 22.31 | 22.31
Composição Auxiliar | 88264 | SINAPI | ELETRICISTA COM ENCARGOS COMPLEMENTARES | SEDI - SERVIÇOS DIVERSOS |  | H | 0.3 | 26.87 | 8.06
Composição Auxiliar | 88247 | SINAPI | AUXILIAR DE ELETRICISTA COM ENCARGOS COMPLEMENTARES | SEDI - SERVIÇOS DIVERSOS |  | H | 0.3 | 21 | 6.3
Insumo | CT1166 | COTAÇÃO MVA | CONDULETE "LR" 3/4 SEM TAMPA | Material |  | PÇ | 1 | 6.69 | 6.69
Insumo | CT1165 | COTAÇÃO MVA | TAMPA PARA DAILET MÚLTIPLO, II E VERSÁTIL 3/4" E 1/2" COM 02 PARAFUSOS M4X9 | Material |  | PÇ | 1 | 1.26 | 1.26
|  |  |  | MO sem LS => | 10.12 | LS => | 0 | MO com LS => | 10.12
|  |  |  | Valor do BDI => | 0 |  | Valor com BDI => |  | 22.31
4.1.3.11 | Código | Banco | Descrição | Tipo |  | Und | Quant. | Valor Unit | Total
Composição | MVA0178 | MVA | Condulete tipo "LR" Ø1", fabricado em alumínio, com tampa, sem vedação, entradas sem rosca, sem redução, conforme norma ABNT NBR 15701. | INEL - INSTALAÇÃO ELÉTRICA/ELETRIFICAÇÃO E ILUMINAÇÃO EXTERNA |  | PÇ | 1 | 43.14 | 43.14
Composição Auxiliar | 88264 | SINAPI | ELETRICISTA COM ENCARGOS COMPLEMENTARES | SEDI - SERVIÇOS DIVERSOS |  | H | 0.5 | 26.87 | 13.44
Composição Auxiliar | 88247 | SINAPI | AUXILIAR DE ELETRICISTA COM ENCARGOS COMPLEMENTARES | SEDI - SERVIÇOS DIVERSOS |  | H | 0.5 | 21 | 10.5
Insumo | 031157 | SBC | CONDULETE ALUMINIO "LR" 1" SEM TAMPA | Material |  | UN | 1 | 14.21 | 14.21
Insumo | 018025 | SBC | TAMPA CEGA CONDULETE 4"x2" | Material |  | UN | 1 | 4.99 | 4.99
|  |  |  | MO sem LS => | 16.88 | LS => | 0 | MO com LS => | 16.88
|  |  |  | Valor do BDI => | 0 |  | Valor com BDI => |  | 43.14
4.1.3.12 | Código | Banco | Descrição | Tipo |  | Und | Quant. | Valor Unit | Total
Composição | MVA0179 | MVA | Condulete tipo "LR" Ø2", fabricado em alumínio, com tampa, sem vedação, entradas sem rosca, sem redução, conforme norma ABNT NBR 15701. | INEL - INSTALAÇÃO ELÉTRICA/ELETRIFICAÇÃO E ILUMINAÇÃO EXTERNA |  | PÇ | 1 | 78.54 | 78.54
Composição Auxiliar | 88264 | SINAPI | ELETRICISTA COM ENCARGOS COMPLEMENTARES | SEDI - SERVIÇOS DIVERSOS |  | H | 0.5 | 26.87 | 13.44
Composição Auxiliar | 88247 | SINAPI | AUXILIAR DE ELETRICISTA COM ENCARGOS COMPLEMENTARES | SEDI - SERVIÇOS DIVERSOS |  | H | 0.5 | 21 | 10.5
Insumo | 031145 | SBC | CONDULETE ALUMINIO "LR" 2" COM TAMPA | Material |  | UN | 1 | 54.6 | 54.6
|  |  |  | MO sem LS => | 16.88 | LS => | 0 | MO com LS => | 16.88
|  |  |  | Valor do BDI => | 0 |  | Valor com BDI => |  | 78.54
4.1.3.13 | Código | Banco | Descrição | Tipo |  | Und | Quant. | Valor Unit | Total
Composição | 95795 | SINAPI | CONDULETE DE ALUMÍNIO, TIPO T, PARA ELETRODUTO DE AÇO GALVANIZADO DN 20 MM (3/4''), APARENTE - FORNECIMENTO E INSTALAÇÃO. AF_11/2016_P | INEL - INSTALAÇÃO ELÉTRICA/ELETRIFICAÇÃO E ILUMINAÇÃO EXTERNA |  | UN | 1 | 31.69 | 31.69
Composição Auxiliar | 88247 | SINAPI | AUXILIAR DE ELETRICISTA COM ENCARGOS COMPLEMENTARES | SEDI - SERVIÇOS DIVERSOS |  | H | 0.4368 | 21 | 9.17
Composição Auxiliar | 88264 | SINAPI | ELETRICISTA COM ENCARGOS COMPLEMENTARES | SEDI - SERVIÇOS DIVERSOS |  | H | 0.4368 | 26.87 | 11.74
Insumo | 00011950 | SINAPI | BUCHA DE NYLON SEM ABA S6, COM PARAFUSO DE 4,20 X 40 MM EM ACO ZINCADO COM ROSCA SOBERBA, CABECA CHATA E FENDA PHILLIPS | Material |  | UN | 2 | 0.2 | 0.4
Insumo | 00002574 | SINAPI | CONDULETE DE ALUMINIO TIPO T, PARA ELETRODUTO ROSCAVEL DE 3/4", COM TAMPA CEGA | Material |  | UN | 1 | 10.38 | 10.38
|  |  |  | MO sem LS => | 14.74 | LS => | 0 | MO com LS => | 14.74
|  |  |  | Valor do BDI => | 0 |  | Valor com BDI => |  | 31.69
4.1.3.14 | Código | Banco | Descrição | Tipo |  | Und | Quant. | Valor Unit | Total
Composição | 95796 | SINAPI | CONDULETE DE ALUMÍNIO, TIPO T, PARA ELETRODUTO DE AÇO GALVANIZADO DN 25 MM (1''), APARENTE - FORNECIMENTO E INSTALAÇÃO. AF_11/2016_P | INEL - INSTALAÇÃO ELÉTRICA/ELETRIFICAÇÃO E ILUMINAÇÃO EXTERNA |  | UN | 1 | 39.52 | 39.52
Composição Auxiliar | 88247 | SINAPI | AUXILIAR DE ELETRICISTA COM ENCARGOS COMPLEMENTARES | SEDI - SERVIÇOS DIVERSOS |  | H | 0.4682 | 21 | 9.83
Composição Auxiliar | 88264 | SINAPI | ELETRICISTA COM ENCARGOS COMPLEMENTARES | SEDI - SERVIÇOS DIVERSOS |  | H | 0.4682 | 26.87 | 12.58
Insumo | 00011950 | SINAPI | BUCHA DE NYLON SEM ABA S6, COM PARAFUSO DE 4,20 X 40 MM EM ACO ZINCADO COM ROSCA SOBERBA, CABECA CHATA E FENDA PHILLIPS | Material |  | UN | 2 | 0.2 | 0.4
Insumo | 00002586 | SINAPI | CONDULETE DE ALUMINIO TIPO T, PARA ELETRODUTO ROSCAVEL DE 1", COM TAMPA CEGA | Material |  | UN | 1 | 16.71 | 16.71
|  |  |  | MO sem LS => | 15.8 | LS => | 0.01 | MO com LS => | 15.81
|  |  |  | Valor do BDI => | 0 |  | Valor com BDI => |  | 39.52
4.1.3.15 | Código | Banco | Descrição | Tipo |  | Und | Quant. | Valor Unit | Total
Composição | MVA0183 | MVA | Condulete tipo "TB" Ø3/4", fabricado em alumínio, com tampa, sem vedação, entradas sem rosca, sem redução, conforme norma ABNT NBR 15701. | INEL - INSTALAÇÃO ELÉTRICA/ELETRIFICAÇÃO E ILUMINAÇÃO EXTERNA |  | PÇ | 1 | 28.56 | 28.56
Composição Auxiliar | 88264 | SINAPI | ELETRICISTA COM ENCARGOS COMPLEMENTARES | SEDI - SERVIÇOS DIVERSOS |  | H | 0.3 | 26.87 | 8.06
Composição Auxiliar | 88247 | SINAPI | AUXILIAR DE ELETRICISTA COM ENCARGOS COMPLEMENTARES | SEDI - SERVIÇOS DIVERSOS |  | H | 0.3 | 21 | 6.3
Insumo | 033294 | SBC | CONDULETE ALUMINIO "TB" 3/4" COM TAMPA | Material |  | UN | 1 | 14.2 | 14.2
|  |  |  | MO sem LS => | 10.12 | LS => | 0 | MO com LS => | 10.12
|  |  |  | Valor do BDI => | 0 |  | Valor com BDI => |  | 28.56
4.1.3.16 | Código | Banco | Descrição | Tipo |  | Und | Quant. | Valor Unit | Total
Composição | MVA0184 | MVA | Condulete tipo "TB" Ø1", fabricado em alumínio, com tampa, sem vedação, entradas sem rosca, sem redução, conforme norma ABNT NBR 15701. | INEL - INSTALAÇÃO ELÉTRICA/ELETRIFICAÇÃO E ILUMINAÇÃO EXTERNA |  | PÇ | 1 | 28.7 | 28.7
Composição Auxiliar | 88264 | SINAPI | ELETRICISTA COM ENCARGOS COMPLEMENTARES | SEDI - SERVIÇOS DIVERSOS |  | H | 0.3 | 26.87 | 8.06
Composição Auxiliar | 88247 | SINAPI | AUXILIAR DE ELETRICISTA COM ENCARGOS COMPLEMENTARES | SEDI - SERVIÇOS DIVERSOS |  | H | 0.3 | 21 | 6.3
Insumo | CT1167 | COTAÇÃO MVA | CONDULETE "TB" 1" SEM TAMPA | Material |  | PÇ | 1 | 12.56 | 12.56
Insumo | CT1163 | COTAÇÃO MVA | TAMPA PARA DAILET MÚLTIPLO, II E VERSÁTIL 1" COM 02 PARAFUSOS M4X9 | Material |  | PÇ | 1 | 1.78 | 1.78
|  |  |  | MO sem LS => | 10.12 | LS => | 0 | MO com LS => | 10.12
|  |  |  | Valor do BDI => | 0 |  | Valor com BDI => |  | 28.7
4.1.3.17 | Código | Banco | Descrição | Tipo |  | Und | Quant. | Valor Unit | Total
Composição | 95801 | SINAPI | CONDULETE DE ALUMÍNIO, TIPO X, PARA ELETRODUTO DE AÇO GALVANIZADO DN 20 MM (3/4''), APARENTE - FORNECIMENTO E INSTALAÇÃO. AF_11/2016_P | INEL - INSTALAÇÃO ELÉTRICA/ELETRIFICAÇÃO E ILUMINAÇÃO EXTERNA |  | UN | 1 | 37.88 | 37.88
Composição Auxiliar | 88247 | SINAPI | AUXILIAR DE ELETRICISTA COM ENCARGOS COMPLEMENTARES | SEDI - SERVIÇOS DIVERSOS |  | H | 0.4967 | 21 | 10.43
Composição Auxiliar | 88264 | SINAPI | ELETRICISTA COM ENCARGOS COMPLEMENTARES | SEDI - SERVIÇOS DIVERSOS |  | H | 0.4967 | 26.87 | 13.35
Insumo | 00011950 | SINAPI | BUCHA DE NYLON SEM ABA S6, COM PARAFUSO DE 4,20 X 40 MM EM ACO ZINCADO COM ROSCA SOBERBA, CABECA CHATA E FENDA PHILLIPS | Material |  | UN | 2 | 0.2 | 0.4
Insumo | 00002580 | SINAPI | CONDULETE DE ALUMINIO TIPO X, PARA ELETRODUTO ROSCAVEL DE 3/4", COM TAMPA CEGA | Material |  | UN | 1 | 13.7 | 13.7
|  |  |  | MO sem LS => | 16.76 | LS => | 0 | MO com LS => | 16.76
|  |  |  | Valor do BDI => | 0 |  | Valor com BDI => |  | 37.88
4.1.3.18 | Código | Banco | Descrição | Tipo |  | Und | Quant. | Valor Unit | Total
Composição | MVA0004 | MVA | Tampa para condulete com posto para tomada padrão (2P+T), Ø3/4", fabricado em alumínio. | INEL - INSTALAÇÃO ELÉTRICA/ELETRIFICAÇÃO E ILUMINAÇÃO EXTERNA |  | PÇ | 1 | 11.3 | 11.3
Composição Auxiliar | 88264 | SINAPI | ELETRICISTA COM ENCARGOS COMPLEMENTARES | SEDI - SERVIÇOS DIVERSOS |  | H | 0.2 | 26.87 | 5.37
Composição Auxiliar | 88247 | SINAPI | AUXILIAR DE ELETRICISTA COM ENCARGOS COMPLEMENTARES | SEDI - SERVIÇOS DIVERSOS |  | H | 0.2 | 21 | 4.2
Insumo | CT1007 | COTAÇÃO MVA | TAMPA PARA CONDULETE COM POSTO PARA INTERRUPTOR SIMPLES COM 1 TECLA, Ø3/4", FABRICADO EM ALUMÍNIO | Material |  | UN | 1 | 1.73 | 1.73
|  |  |  | MO sem LS => | 6.75 | LS => | 0 | MO com LS => | 6.75
|  |  |  | Valor do BDI => | 0 |  | Valor com BDI => |  | 11.3
4.1.3.19 | Código | Banco | Descrição | Tipo |  | Und | Quant. | Valor Unit | Total
Composição | 91994 | SINAPI | TOMADA MÉDIA DE EMBUTIR (1 MÓDULO), 2P+T 10 A, SEM SUPORTE E SEM PLACA - FORNECIMENTO E INSTALAÇÃO. AF_12/2015 | INEL - INSTALAÇÃO ELÉTRICA/ELETRIFICAÇÃO E ILUMINAÇÃO EXTERNA |  | UN | 1 | 21.55 | 21.55
Composição Auxiliar | 88247 | SINAPI | AUXILIAR DE ELETRICISTA COM ENCARGOS COMPLEMENTARES | SEDI - SERVIÇOS DIVERSOS |  | H | 0.308 | 21 | 6.47
Composição Auxiliar | 88264 | SINAPI | ELETRICISTA COM ENCARGOS COMPLEMENTARES | SEDI - SERVIÇOS DIVERSOS |  | H | 0.308 | 26.87 | 8.28
Insumo | 00038101 | SINAPI | TOMADA 2P+T 10A, 250V (APENAS MODULO) | Material |  | UN | 1 | 6.8 | 6.8
|  |  |  | MO sem LS => | 10.39 | LS => | 0 | MO com LS => | 10.39
|  |  |  | Valor do BDI => | 0 |  | Valor com BDI => |  | 21.55
4.1.4.1 | Código | Banco | Descrição | Tipo |  | Und | Quant. | Valor Unit | Total
Composição | 15.018.0477-0 | EMOP | Eletrocalha perfurada, sem virola, sem tampa, largura 100mm com aba de 100mm, fabricada em aço carbono chapa #16 MSG, acabamento galvanizado eletrolítico, conforme ABNT NBR 10476, furação padrão de (7x25)mm para união com demais componentes, fornecida em barras de 3 metros. | INEL - INSTALAÇÃO ELÉTRICA/ELETRIFICAÇÃO E ILUMINAÇÃO EXTERNA |  | M | 1 | 88.93 | 88.93
Composição Auxiliar | 88264 | SINAPI | ELETRICISTA COM ENCARGOS COMPLEMENTARES | SEDI - SERVIÇOS DIVERSOS |  | H | 1.03 | 26.87 | 27.68
Composição Auxiliar | 88247 | SINAPI | AUXILIAR DE ELETRICISTA COM ENCARGOS COMPLEMENTARES | SEDI - SERVIÇOS DIVERSOS |  | H | 1.03 | 21 | 21.63
Insumo | EMOP7648 | EMOP | ELETROCALHA PERFURADA SEM VIROLA, TIPO "U", DE (100X100X3000)MM | Material |  | M | 0.396 | 100.04 | 39.62
|  |  |  | MO sem LS => | 34.76 | LS => | 0 | MO com LS => | 34.76
|  |  |  | Valor do BDI => | 0 |  | Valor com BDI => |  | 81.56
4.1.4.2 | Código | Banco | Descrição | Tipo |  | Und | Quant. | Valor Unit | Total
Composição | 15.018.0480-0 | EMOP | Eletrocalha perfurada, sem virola, sem tampa, largura 300mm com aba de 100mm, fabricada em aço carbono chapa #16 MSG, acabamento galvanizado eletrolítico, conforme ABNT NBR 10476, furação padrão de (7x25)mm para união com demais componentes, fornecida em barras de 3 metros. | INEL - INSTALAÇÃO ELÉTRICA/ELETRIFICAÇÃO E ILUMINAÇÃO EXTERNA |  | M | 1 | 115.44 | 115.44
Composição Auxiliar | 88264 | SINAPI | ELETRICISTA COM ENCARGOS COMPLEMENTARES | SEDI - SERVIÇOS DIVERSOS |  | H | 1.03 | 26.87 | 27.68
Composição Auxiliar | 88247 | SINAPI | AUXILIAR DE ELETRICISTA COM ENCARGOS COMPLEMENTARES | SEDI - SERVIÇOS DIVERSOS |  | H | 1.03 | 21 | 21.63
Insumo | EMOP7652 | EMOP | ELETROCALHA PERFURADA SEM VIROLA, TIPO "U", DE (300X100X3000)MM | Material |  | M | 0.396 | 166.99 | 66.13
|  |  |  | MO sem LS => | 34.76 | LS => | 0 | MO com LS => | 34.76
|  |  |  | Valor do BDI => | 0 |  | Valor com BDI => |  | 106.39
4.1.4.3 | Código | Banco | Descrição | Tipo |  | Und | Quant. | Valor Unit | Total
Composição | 15.018.0666-0 | EMOP | Curva horizontal 45º raio segmentado para eletrocalha, largura 300mm com aba de 100mm, fabricada em aço carbono chapa #16 MSG, acabamento galvanizado eletrolítico conforme ABNT NBR 10476, raio de curvatura 150mm, furação padrão de (7x25)mm para união com demais componentes. | INEL - INSTALAÇÃO ELÉTRICA/ELETRIFICAÇÃO E ILUMINAÇÃO EXTERNA |  | M | 1 | 41.76 | 41.76
Composição Auxiliar | 88264 | SINAPI | ELETRICISTA COM ENCARGOS COMPLEMENTARES | SEDI - SERVIÇOS DIVERSOS |  | H | 0.515 | 26.87 | 13.84
Composição Auxiliar | 88247 | SINAPI | AUXILIAR DE ELETRICISTA COM ENCARGOS COMPLEMENTARES | SEDI - SERVIÇOS DIVERSOS |  | H | 0.515 | 21 | 10.82
Insumo | EMOP12050 | EMOP | CURVA HORIZONTAL, 45º, PARA ELETROCALHAPERFURADA OU LISA, 300X100MM, PRE-ZINCADA | Material |  | UN | 1 | 17.1 | 17.1
|  |  |  | MO sem LS => | 17.38 | LS => | 0 | MO com LS => | 17.38
|  |  |  | Valor do BDI => | 0 |  | Valor com BDI => |  | 41.76
4.1.4.4 | Código | Banco | Descrição | Tipo |  | Und | Quant. | Valor Unit | Total
Composição | 15.018.0606-A | EMOP | Curva horizontal 45º raio segmentado para eletrocalha, largura 300mm com aba de 100mm, fabricada em aço carbono chapa #16 MSG, acabamento galvanizado eletrolítico conforme ABNT NBR 10476, raio de curvatura 150mm, furação padrão de (7x25)mm para união com demais componentes. | INEL - INSTALAÇÃO ELÉTRICA/ELETRIFICAÇÃO E ILUMINAÇÃO EXTERNA |  | UN | 1 | 60.87 | 60.87
Composição Auxiliar | 88264 | SINAPI | ELETRICISTA COM ENCARGOS COMPLEMENTARES | SEDI - SERVIÇOS DIVERSOS |  | H | 0.6 | 26.87 | 16.12
Composição Auxiliar | 88247 | SINAPI | AUXILIAR DE ELETRICISTA COM ENCARGOS COMPLEMENTARES | SEDI - SERVIÇOS DIVERSOS |  | H | 0.6 | 21 | 12.6
Insumo | EMOP11996 | EMOP | CURVA HORIZONTAL, 45º, PARA ELETROCALHAPERFURADA OU LISA, 300X100MM, PRE-ZINCADA | Material |  | UN | 1 | 32.15 | 32.15
|  |  |  | MO sem LS => | 20.25 | LS => | 0 | MO com LS => | 20.25
|  |  |  | Valor do BDI => | 0 |  | Valor com BDI => |  | 58.54
4.1.4.5 | Código | Banco | Descrição | Tipo |  | Und | Quant. | Valor Unit | Total
Composição | 15.018.0936-0 | EMOP | Tê vertical de descida lateral 90º raio segmentado para eletrocalha, largura 300mm com aba de 100mm, fabricada em aço carbono chapa #16 MSG, acabamento galvanizado eletrolítico conforme ABNT NBR 10476, raio de curvatura 150mm, furação padrão de (7x25)mm para união com demais componentes. | INEL - INSTALAÇÃO ELÉTRICA/ELETRIFICAÇÃO E ILUMINAÇÃO EXTERNA |  | UN | 1 | 76.9 | 76.9
Composição Auxiliar | 88264 | SINAPI | ELETRICISTA COM ENCARGOS COMPLEMENTARES | SEDI - SERVIÇOS DIVERSOS |  | H | 0.515 | 26.87 | 13.84
Composição Auxiliar | 88247 | SINAPI | AUXILIAR DE ELETRICISTA COM ENCARGOS COMPLEMENTARES | SEDI - SERVIÇOS DIVERSOS |  | H | 0.515 | 21 | 10.82
Insumo | EMOP12288 | EMOP | TE VERTICAL (DESCIDA), PARA ELETROCALHAPERFURADA OU LISA, 300X100MM, PRE-ZINCADA | Material |  | UN | 1 | 52.24 | 52.24
|  |  |  | MO sem LS => | 17.38 | LS => | 0 | MO com LS => | 17.38
|  |  |  | Valor do BDI => | 0 |  | Valor com BDI => |  | 76.9
4.1.4.6 | Código | Banco | Descrição | Tipo |  | Und | Quant. | Valor Unit | Total
Composição | 15.018.0883-0 | EMOP | Redução concêntrica para eletrocalha, largura 300mm para largura 100mm com aba de 50mm, fabricada em aço carbono chapa #16 MSG, acabamento galvanizado eletrolítico conforme ABNT NBR 10476, furação padrão de (7x25)mm para união com demais componentes. | INEL - INSTALAÇÃO ELÉTRICA/ELETRIFICAÇÃO E ILUMINAÇÃO EXTERNA |  | UN | 1 | 60.26 | 60.26
Composição Auxiliar | 88264 | SINAPI | ELETRICISTA COM ENCARGOS COMPLEMENTARES | SEDI - SERVIÇOS DIVERSOS |  | H | 0.515 | 26.87 | 13.84
Composição Auxiliar | 88247 | SINAPI | AUXILIAR DE ELETRICISTA COM ENCARGOS COMPLEMENTARES | SEDI - SERVIÇOS DIVERSOS |  | H | 0.515 | 21 | 10.82
Insumo | EMOP12246 | EMOP | REDUCAO CONCENTRICA, PARA ELETROCALHA PERFURADA OU LISA, 300X100MM, PRE-ZINCADA | Material |  | UN | 1 | 35.6 | 35.6
|  |  |  | MO sem LS => | 17.38 | LS => | 0 | MO com LS => | 17.38
|  |  |  | Valor do BDI => | 0 |  | Valor com BDI => |  | 60.26
4.1.4.7 | Código | Banco | Descrição | Tipo |  | Und | Quant. | Valor Unit | Total
Composição | MVA0018 | MVA | Saída horizontal de eletrocalha para eletroduto, dimensão Ø3/4", fabricada em aço carbono chapa #16 MSG, acabamento galvanizado eletrolítico conforme ABNT NBR 10476, furação padrão de (7x25)mm para união com demais componentes. | INEL - INSTALAÇÃO ELÉTRICA/ELETRIFICAÇÃO E ILUMINAÇÃO EXTERNA |  | UN | 1 | 27.3 | 27.3
Composição Auxiliar | 88264 | SINAPI | ELETRICISTA COM ENCARGOS COMPLEMENTARES | SEDI - SERVIÇOS DIVERSOS |  | H | 0.515 | 26.87 | 13.84
Composição Auxiliar | 88247 | SINAPI | AUXILIAR DE ELETRICISTA COM ENCARGOS COMPLEMENTARES | SEDI - SERVIÇOS DIVERSOS |  | H | 0.515 | 21 | 10.82
Insumo | CT1016 | COTAÇÃO MVA | SAIDA HORIZONTAL DE ELETROCALHA P/ ELETRODUTO 3/4" | Material |  | UN | 1 | 2.64 | 2.64
|  |  |  | MO sem LS => | 17.38 | LS => | 0 | MO com LS => | 17.38
|  |  |  | Valor do BDI => | 0 |  | Valor com BDI => |  | 27.3
4.1.4.8 | Código | Banco | Descrição | Tipo |  | Und | Quant. | Valor Unit | Total
Composição | MVA0019 | MVA | Saída horizontal de eletrocalha para eletroduto, dimensão Ø1", fabricada em aço carbono chapa #16 MSG, acabamento galvanizado eletrolítico conforme ABNT NBR 10476, furação padrão de (7x25)mm para união com demais componentes. | INEL - INSTALAÇÃO ELÉTRICA/ELETRIFICAÇÃO E ILUMINAÇÃO EXTERNA |  | UN | 1 | 27.3 | 27.3
Composição Auxiliar | 88264 | SINAPI | ELETRICISTA COM ENCARGOS COMPLEMENTARES | SEDI - SERVIÇOS DIVERSOS |  | H | 0.515 | 26.87 | 13.84
Composição Auxiliar | 88247 | SINAPI | AUXILIAR DE ELETRICISTA COM ENCARGOS COMPLEMENTARES | SEDI - SERVIÇOS DIVERSOS |  | H | 0.515 | 21 | 10.82
Insumo | CT1017 | COTAÇÃO MVA | SAIDA HORIZONTAL DE ELETROCALHA P/ ELETRODUTO 1" | Material |  | UN | 1 | 2.64 | 2.64
|  |  |  | MO sem LS => | 17.38 | LS => | 0 | MO com LS => | 17.38
|  |  |  | Valor do BDI => | 0 |  | Valor com BDI => |  | 27.3
4.1.4.9 | Código | Banco | Descrição | Tipo |  | Und | Quant. | Valor Unit | Total
Composição | MVA0020 | MVA | Saída horizontal de eletrocalha para eletroduto, dimensão Ø2", fabricada em aço carbono chapa #16 MSG, acabamento galvanizado eletrolítico conforme ABNT NBR 10476, furação padrão de (7x25)mm para união com demais componentes. | INEL - INSTALAÇÃO ELÉTRICA/ELETRIFICAÇÃO E ILUMINAÇÃO EXTERNA |  | UN | 1 | 29.04 | 29.04
Composição Auxiliar | 88264 | SINAPI | ELETRICISTA COM ENCARGOS COMPLEMENTARES | SEDI - SERVIÇOS DIVERSOS |  | H | 0.515 | 26.87 | 13.84
Composição Auxiliar | 88247 | SINAPI | AUXILIAR DE ELETRICISTA COM ENCARGOS COMPLEMENTARES | SEDI - SERVIÇOS DIVERSOS |  | H | 0.515 | 21 | 10.82
Insumo | CT1018 | COTAÇÃO MVA | SAIDA HORIZONTAL DE ELETROCALHA P/ ELETRODUTO 2" | Material |  | UN | 1 | 4.38 | 4.38
|  |  |  | MO sem LS => | 17.38 | LS => | 0 | MO com LS => | 17.38
|  |  |  | Valor do BDI => | 0 |  | Valor com BDI => |  | 29.04
4.1.4.10 | Código | Banco | Descrição | Tipo |  | Und | Quant. | Valor Unit | Total
Composição | MVA0021 | MVA | Saída horizontal de eletrocalha para eletroduto, dimensão Ø3", fabricada em aço carbono chapa #16 MSG, acabamento galvanizado eletrolítico conforme ABNT NBR 10476, furação padrão de (7x25)mm para união com demais componentes. | INEL - INSTALAÇÃO ELÉTRICA/ELETRIFICAÇÃO E ILUMINAÇÃO EXTERNA |  | UN | 1 | 34.85 | 34.85
Composição Auxiliar | 88264 | SINAPI | ELETRICISTA COM ENCARGOS COMPLEMENTARES | SEDI - SERVIÇOS DIVERSOS |  | H | 0.515 | 26.87 | 13.84
Composição Auxiliar | 88247 | SINAPI | AUXILIAR DE ELETRICISTA COM ENCARGOS COMPLEMENTARES | SEDI - SERVIÇOS DIVERSOS |  | H | 0.515 | 21 | 10.82
Insumo | CT1019 | COTAÇÃO MVA | SAIDA HORIZONTAL DE ELETROCALHA P/ ELETRODUTO 3" | Material |  | UN | 1 | 10.19 | 10.19
|  |  |  | MO sem LS => | 17.38 | LS => | 0 | MO com LS => | 17.38
|  |  |  | Valor do BDI => | 0 |  | Valor com BDI => |  | 34.85
4.1.4.11 | Código | Banco | Descrição | Tipo |  | Und | Quant. | Valor Unit | Total
Composição | MVA0022 | MVA | Saída vertical de eletrocalha para eletroduto, dimensão Ø1", fabricada em aço carbono chapa #16 MSG, acabamento galvanizado eletrolítico conforme ABNT NBR 10476, furação padrão de (7x25)mm para união com demais componentes. | INEL - INSTALAÇÃO ELÉTRICA/ELETRIFICAÇÃO E ILUMINAÇÃO EXTERNA |  | UN | 1 | 27.3 | 27.3
Composição Auxiliar | 88264 | SINAPI | ELETRICISTA COM ENCARGOS COMPLEMENTARES | SEDI - SERVIÇOS DIVERSOS |  | H | 0.515 | 26.87 | 13.84
Composição Auxiliar | 88247 | SINAPI | AUXILIAR DE ELETRICISTA COM ENCARGOS COMPLEMENTARES | SEDI - SERVIÇOS DIVERSOS |  | H | 0.515 | 21 | 10.82
Insumo | CT1017 | COTAÇÃO MVA | SAIDA HORIZONTAL DE ELETROCALHA P/ ELETRODUTO 1" | Material |  | UN | 1 | 2.64 | 2.64
|  |  |  | MO sem LS => | 17.38 | LS => | 0 | MO com LS => | 17.38
|  |  |  | Valor do BDI => | 0 |  | Valor com BDI => |  | 27.3
4.1.4.12 | Código | Banco | Descrição | Tipo |  | Und | Quant. | Valor Unit | Total
Composição | MVA0023 | MVA | Saída vertical de eletrocalha para eletroduto, dimensão Ø2", fabricada em aço carbono chapa #16 MSG, acabamento galvanizado eletrolítico conforme ABNT NBR 10476, furação padrão de (7x25)mm para união com demais componentes. | INEL - INSTALAÇÃO ELÉTRICA/ELETRIFICAÇÃO E ILUMINAÇÃO EXTERNA |  | UN | 1 | 29.04 | 29.04
Composição Auxiliar | 88264 | SINAPI | ELETRICISTA COM ENCARGOS COMPLEMENTARES | SEDI - SERVIÇOS DIVERSOS |  | H | 0.515 | 26.87 | 13.84
Composição Auxiliar | 88247 | SINAPI | AUXILIAR DE ELETRICISTA COM ENCARGOS COMPLEMENTARES | SEDI - SERVIÇOS DIVERSOS |  | H | 0.515 | 21 | 10.82
Insumo | CT1021 | COTAÇÃO MVA | SAIDA VERTICAL DE ELETROCALHA P/ ELETRODUTO 2" | Material |  | UN | 1 | 4.38 | 4.38
|  |  |  | MO sem LS => | 17.38 | LS => | 0 | MO com LS => | 17.38
|  |  |  | Valor do BDI => | 0 |  | Valor com BDI => |  | 29.04
4.1.4.13 | Código | Banco | Descrição | Tipo |  | Und | Quant. | Valor Unit | Total
Composição | MVA0024 | MVA | Saída vertical de eletrocalha para eletroduto, dimensão Ø3", fabricada em aço carbono chapa #16 MSG, acabamento galvanizado eletrolítico conforme ABNT NBR 10476, furação padrão de (7x25)mm para união com demais componentes. | INEL - INSTALAÇÃO ELÉTRICA/ELETRIFICAÇÃO E ILUMINAÇÃO EXTERNA |  | UN | 1 | 34.84 | 34.84
Composição Auxiliar | 88264 | SINAPI | ELETRICISTA COM ENCARGOS COMPLEMENTARES | SEDI - SERVIÇOS DIVERSOS |  | H | 0.515 | 26.87 | 13.84
Composição Auxiliar | 88247 | SINAPI | AUXILIAR DE ELETRICISTA COM ENCARGOS COMPLEMENTARES | SEDI - SERVIÇOS DIVERSOS |  | H | 0.515 | 21 | 10.82
Insumo | CT1022 | COTAÇÃO MVA | SAIDA VERTICAL DE ELETROCALHA P/ ELETRODUTO 3" | Material |  | UN | 1 | 10.18 | 10.18
|  |  |  | MO sem LS => | 17.38 | LS => | 0 | MO com LS => | 17.38
|  |  |  | Valor do BDI => | 0 |  | Valor com BDI => |  | 34.84
4.1.5.1 | Código | Banco | Descrição | Tipo |  | Und | Quant. | Valor Unit | Total
Composição | 15.034.0020-0 | EMOP | Eletroduto rígido fabricado em aço carbono com acabamento galvanizado eletrolítico conforme norma ABNT NBR 13057, de diâmetro Ø3/4", tipo médio, parede 0,90mm, fornecido em barras de 3 metros, roscas conforme norma ABNT NBR 8133 nas extremidades, uma luva e um protetor plástico. | INEL - INSTALAÇÃO ELÉTRICA/ELETRIFICAÇÃO E ILUMINAÇÃO EXTERNA |  | M | 1 | 17.39 | 17.39
Composição Auxiliar | 88264 | SINAPI | ELETRICISTA COM ENCARGOS COMPLEMENTARES | SEDI - SERVIÇOS DIVERSOS |  | H | 0.1442 | 26.87 | 3.87
Composição Auxiliar | 88247 | SINAPI | AUXILIAR DE ELETRICISTA COM ENCARGOS COMPLEMENTARES | SEDI - SERVIÇOS DIVERSOS |  | H | 0.1442 | 21 | 3.03
Insumo | EMOP4000 | EMOP | ELETRODUTO RIGIDO AÇO CARBONO, ACABAMENTO GALVANIZADO ELETROLITICO, TIPO MEDIO, EM BARRAS DE 3M, DE 3/4" | Material |  | UN | 0.385 | 27.24 | 10.49
|  |  |  | MO sem LS => | 4.87 | LS => | 0 | MO com LS => | 4.87
|  |  |  | Valor do BDI => | 0 |  | Valor com BDI => |  | 16.53
4.1.5.2 | Código | Banco | Descrição | Tipo |  | Und | Quant. | Valor Unit | Total
Composição | 15.034.0021-0 | EMOP | Eletroduto rígido fabricado em aço carbono com acabamento galvanizado eletrolítico conforme norma ABNT NBR 13057, de diâmetro Ø1", tipo médio, parede 0,90mm, fornecido em barras de 3 metros, roscas conforme norma ABNT NBR 8133 nas extremidades, uma luva e um protetor plástico. | INEL - INSTALAÇÃO ELÉTRICA/ELETRIFICAÇÃO E ILUMINAÇÃO EXTERNA |  | M | 1 | 41.4 | 41.4
Composição Auxiliar | 88264 | SINAPI | ELETRICISTA COM ENCARGOS COMPLEMENTARES | SEDI - SERVIÇOS DIVERSOS |  | H | 0.1648 | 26.87 | 4.43
Composição Auxiliar | 88247 | SINAPI | AUXILIAR DE ELETRICISTA COM ENCARGOS COMPLEMENTARES | SEDI - SERVIÇOS DIVERSOS |  | H | 0.1648 | 21 | 3.46
Insumo | EMOP233 | EMOP | ELETRODUTO RIGIDO AÇO CARBONO, ACABAMENTO GALVANIZADO ELETROLITICO, TIPO PESADO, EM BARRAS DE 3M, DE 1" | Material |  | UN | 0.385 | 87.04 | 33.51
|  |  |  | MO sem LS => | 5.56 | LS => | 0 | MO com LS => | 5.56
|  |  |  | Valor do BDI => | 0 |  | Valor com BDI => |  | 41.4
4.1.5.3 | Código | Banco | Descrição | Tipo |  | Und | Quant. | Valor Unit | Total
Composição | 15.035.0012-0 | EMOP | Eletroduto rígido fabricado em aço carbono com acabamento galvanizado eletrolítico conforme norma ABNT NBR 13057, de diâmetro Ø1", tipo pesado, parede 1,50mm, fornecido em barras de 3 metros, roscas conforme norma ABNT NBR 8133 nas extremidades, uma luva e um protetor plástico. | INEL - INSTALAÇÃO ELÉTRICA/ELETRIFICAÇÃO E ILUMINAÇÃO EXTERNA |  | M | 1 | 40.39 | 40.39
Composição Auxiliar | 88264 | SINAPI | ELETRICISTA COM ENCARGOS COMPLEMENTARES | SEDI - SERVIÇOS DIVERSOS |  | H | 0.16 | 26.87 | 4.3
Composição Auxiliar | 88247 | SINAPI | AUXILIAR DE ELETRICISTA COM ENCARGOS COMPLEMENTARES | SEDI - SERVIÇOS DIVERSOS |  | H | 0.16 | 21 | 3.36
Insumo | EMOP233 | EMOP | ELETRODUTO RIGIDO AÇO CARBONO, ACABAMENTO GALVANIZADO ELETROLITICO, TIPO PESADO, EM BARRAS DE 3M, DE 1" | Material |  | UN | 0.376 | 87.04 | 32.73
|  |  |  | MO sem LS => | 5.4 | LS => | 0 | MO com LS => | 5.4
|  |  |  | Valor do BDI => | 0 |  | Valor com BDI => |  | 40.39
4.1.5.4 | Código | Banco | Descrição | Tipo |  | Und | Quant. | Valor Unit | Total
Composição | 15.035.0015-0 | EMOP | Eletroduto rígido fabricado em aço carbono com acabamento galvanizado eletrolítico conforme norma ABNT NBR 13057, de diâmetro Ø2", tipo pesado, parede 2,25mm, fornecido em barras de 3 metros, roscas conforme norma ABNT NBR 8133 nas extremidades, uma luva e um protetor plástico. | INEL - INSTALAÇÃO ELÉTRICA/ELETRIFICAÇÃO E ILUMINAÇÃO EXTERNA |  | M | 1 | 88 | 88
Composição Auxiliar | 88264 | SINAPI | ELETRICISTA COM ENCARGOS COMPLEMENTARES | SEDI - SERVIÇOS DIVERSOS |  | H | 0.2575 | 26.87 | 6.92
Composição Auxiliar | 88247 | SINAPI | AUXILIAR DE ELETRICISTA COM ENCARGOS COMPLEMENTARES | SEDI - SERVIÇOS DIVERSOS |  | H | 0.2575 | 21 | 5.41
Insumo | EMOP2327 | EMOP | ELETRODUTO RIGIDO AÇO CARBONO, ACABAMENTO GALVANIZADO ELETROLITICO, TIPO PESADO, EM BARRAS DE 3M, DE 2" | Material |  | UN | 0.35 | 216.2 | 75.67
|  |  |  | MO sem LS => | 8.69 | LS => | 0 | MO com LS => | 8.69
|  |  |  | Valor do BDI => | 0 |  | Valor com BDI => |  | 87.4
4.1.5.5 | Código | Banco | Descrição | Tipo |  | Und | Quant. | Valor Unit | Total
Composição | 15.035.0017-0 | EMOP | Eletroduto rígido fabricado em aço carbono com acabamento galvanizado eletrolítico conforme norma ABNT NBR 13057, de diâmetro Ø3", tipo pesado, parede 2,65mm, fornecido em barras de 3 metros, roscas conforme norma ABNT NBR 8133 nas extremidades, uma luva e um protetor plástico. | INEL - INSTALAÇÃO ELÉTRICA/ELETRIFICAÇÃO E ILUMINAÇÃO EXTERNA |  | M | 1 | 183.89 | 183.89
Composição Auxiliar | 88264 | SINAPI | ELETRICISTA COM ENCARGOS COMPLEMENTARES | SEDI - SERVIÇOS DIVERSOS |  | H | 0.309 | 26.87 | 8.3
Composição Auxiliar | 88247 | SINAPI | AUXILIAR DE ELETRICISTA COM ENCARGOS COMPLEMENTARES | SEDI - SERVIÇOS DIVERSOS |  | H | 0.309 | 21 | 6.49
Insumo | EMOP2329 | EMOP | ELETRODUTO RIGIDO AÇO CARBONO, ACABAMENTO GALVANIZADO ELETROLITICO, TIPO PESADO, EM BARRAS DE 3M, DE 3" | Material |  | UN | 0.376 | 449.73 | 169.1
|  |  |  | MO sem LS => | 10.43 | LS => | 0 | MO com LS => | 10.43
|  |  |  | Valor do BDI => | 0 |  | Valor com BDI => |  | 151.23
4.1.5.6 | Código | Banco | Descrição | Tipo |  | Und | Quant. | Valor Unit | Total
Composição | 91863 | SINAPI | ELETRODUTO RÍGIDO ROSCÁVEL, PVC, DN 25 MM (3/4"), PARA CIRCUITOS TERMINAIS, INSTALADO EM FORRO - FORNECIMENTO E INSTALAÇÃO. AF_12/2015 | INEL - INSTALAÇÃO ELÉTRICA/ELETRIFICAÇÃO E ILUMINAÇÃO EXTERNA |  | M | 1 | 9.88 | 9.88
Composição Auxiliar | 91170 | SINAPI | FIXAÇÃO DE TUBOS HORIZONTAIS DE PVC, CPVC OU COBRE DIÂMETROS MENORES OU IGUAIS A 40 MM OU ELETROCALHAS ATÉ 150MM DE LARGURA, COM ABRAÇADEIRA METÁLICA RÍGIDA TIPO D 1/2, FIXADA EM PERFILADO EM LAJE. AF_05/2015 | INHI - INSTALAÇÕES HIDROS SANITÁRIAS |  | M | 1 | 2.58 | 2.58
Composição Auxiliar | 88247 | SINAPI | AUXILIAR DE ELETRICISTA COM ENCARGOS COMPLEMENTARES | SEDI - SERVIÇOS DIVERSOS |  | H | 0.082 | 21 | 1.72
Composição Auxiliar | 88264 | SINAPI | ELETRICISTA COM ENCARGOS COMPLEMENTARES | SEDI - SERVIÇOS DIVERSOS |  | H | 0.082 | 26.87 | 2.2
Insumo | 00002674 | SINAPI | ELETRODUTO DE PVC RIGIDO ROSCAVEL DE 3/4 ", SEM LUVA | Material |  | M | 1.017 | 3.32 | 3.38
|  |  |  | MO sem LS => | 4.25 | LS => | 0 | MO com LS => | 4.25
|  |  |  | Valor do BDI => | 0 |  | Valor com BDI => |  | 9.88
4.1.5.7 | Código | Banco | Descrição | Tipo |  | Und | Quant. | Valor Unit | Total
Composição | 91864 | SINAPI | ELETRODUTO RÍGIDO ROSCÁVEL, PVC, DN 32 MM (1"), PARA CIRCUITOS TERMINAIS, INSTALADO EM FORRO - FORNECIMENTO E INSTALAÇÃO. AF_12/2015 | INEL - INSTALAÇÃO ELÉTRICA/ELETRIFICAÇÃO E ILUMINAÇÃO EXTERNA |  | M | 1 | 12.94 | 12.94
Composição Auxiliar | 91170 | SINAPI | FIXAÇÃO DE TUBOS HORIZONTAIS DE PVC, CPVC OU COBRE DIÂMETROS MENORES OU IGUAIS A 40 MM OU ELETROCALHAS ATÉ 150MM DE LARGURA, COM ABRAÇADEIRA METÁLICA RÍGIDA TIPO D 1/2, FIXADA EM PERFILADO EM LAJE. AF_05/2015 | INHI - INSTALAÇÕES HIDROS SANITÁRIAS |  | M | 1 | 2.58 | 2.58
Composição Auxiliar | 88247 | SINAPI | AUXILIAR DE ELETRICISTA COM ENCARGOS COMPLEMENTARES | SEDI - SERVIÇOS DIVERSOS |  | H | 0.106 | 21 | 2.23
Composição Auxiliar | 88264 | SINAPI | ELETRICISTA COM ENCARGOS COMPLEMENTARES | SEDI - SERVIÇOS DIVERSOS |  | H | 0.106 | 26.87 | 2.85
Insumo | 00002685 | SINAPI | ELETRODUTO DE PVC RIGIDO ROSCAVEL DE 1 ", SEM LUVA | Material |  | M | 1.017 | 5.19 | 5.28
|  |  |  | MO sem LS => | 5.06 | LS => | 0.01 | MO com LS => | 5.07
|  |  |  | Valor do BDI => | 0 |  | Valor com BDI => |  | 12.94
4.1.5.8 | Código | Banco | Descrição | Tipo |  | Und | Quant. | Valor Unit | Total
Composição | MVA0185 | MVA | Eletroduto flexível metálico tipo Sealtubo de diâmetro Ø1", fabricado em espiral com fita de aço carbono zincado e revestido externamente com PVC extrudado na cor preta. | INEL - INSTALAÇÃO ELÉTRICA/ELETRIFICAÇÃO E ILUMINAÇÃO EXTERNA |  | M | 1 | 15.36 | 15.36
Composição Auxiliar | 88264 | SINAPI | ELETRICISTA COM ENCARGOS COMPLEMENTARES | SEDI - SERVIÇOS DIVERSOS |  | H | 0.1 | 26.87 | 2.69
Composição Auxiliar | 88247 | SINAPI | AUXILIAR DE ELETRICISTA COM ENCARGOS COMPLEMENTARES | SEDI - SERVIÇOS DIVERSOS |  | H | 0.1 | 21 | 2.1
Insumo | 026235 | SBC | TUBO FLEXIVEL PROVA TEMPO SEALTUBO 1" | Material |  | M | 1 | 10.57 | 10.57
|  |  |  | MO sem LS => | 3.37 | LS => | 0 | MO com LS => | 3.37
|  |  |  | Valor do BDI => | 0 |  | Valor com BDI => |  | 15.36
4.1.5.9 | Código | Banco | Descrição | Tipo |  | Und | Quant. | Valor Unit | Total
Composição | MVA0186 | MVA | Eletroduto flexível metálico tipo Sealtubo de diâmetro Ø2", fabricado em espiral com fita de aço carbono zincado e revestido externamente com PVC extrudado na cor preta. | INEL - INSTALAÇÃO ELÉTRICA/ELETRIFICAÇÃO E ILUMINAÇÃO EXTERNA |  | M | 1 | 30.21 | 30.21
Composição Auxiliar | 88264 | SINAPI | ELETRICISTA COM ENCARGOS COMPLEMENTARES | SEDI - SERVIÇOS DIVERSOS |  | H | 0.1 | 26.87 | 2.69
Composição Auxiliar | 88247 | SINAPI | AUXILIAR DE ELETRICISTA COM ENCARGOS COMPLEMENTARES | SEDI - SERVIÇOS DIVERSOS |  | H | 0.1 | 21 | 2.1
Insumo | 026239 | SBC | TUBO FLEXIVEL PROVA TEMPO SEALTUBO 2" | Material |  | M | 1 | 25.42 | 25.42
|  |  |  | MO sem LS => | 3.37 | LS => | 0 | MO com LS => | 3.37
|  |  |  | Valor do BDI => | 0 |  | Valor com BDI => |  | 30.21
4.1.5.10 | Código | Banco | Descrição | Tipo |  | Und | Quant. | Valor Unit | Total
Composição | MVA0187 | MVA | Eletroduto flexível metálico tipo Sealtubo de diâmetro Ø3", fabricado em espiral com fita de aço carbono zincado e revestido externamente com PVC extrudado na cor preta. | INEL - INSTALAÇÃO ELÉTRICA/ELETRIFICAÇÃO E ILUMINAÇÃO EXTERNA |  | M | 1 | 146.82 | 146.82
Composição Auxiliar | 88264 | SINAPI | ELETRICISTA COM ENCARGOS COMPLEMENTARES | SEDI - SERVIÇOS DIVERSOS |  | H | 1 | 26.87 | 26.87
Composição Auxiliar | 88247 | SINAPI | AUXILIAR DE ELETRICISTA COM ENCARGOS COMPLEMENTARES | SEDI - SERVIÇOS DIVERSOS |  | H | 1 | 21 | 21
Insumo | 026241 | SBC | TUBO FLEXIVEL PROVA TEMPO SEALTUBO 3" | Material |  | M | 1 | 98.95 | 98.95
|  |  |  | MO sem LS => | 33.75 | LS => | 0 | MO com LS => | 33.75
|  |  |  | Valor do BDI => | 0 |  | Valor com BDI => |  | 146.82
4.1.5.11 | Código | Banco | Descrição | Tipo |  | Und | Quant. | Valor Unit | Total
Composição | 91914 | SINAPI | CURVA 90 GRAUS PARA ELETRODUTO, PVC, ROSCÁVEL, DN 25 MM (3/4"), PARA CIRCUITOS TERMINAIS, INSTALADA EM PAREDE - FORNECIMENTO E INSTALAÇÃO. AF_12/2015 | INEL - INSTALAÇÃO ELÉTRICA/ELETRIFICAÇÃO E ILUMINAÇÃO EXTERNA |  | UN | 1 | 13.41 | 13.41
Composição Auxiliar | 88247 | SINAPI | AUXILIAR DE ELETRICISTA COM ENCARGOS COMPLEMENTARES | SEDI - SERVIÇOS DIVERSOS |  | H | 0.239 | 21 | 5.02
Composição Auxiliar | 88264 | SINAPI | ELETRICISTA COM ENCARGOS COMPLEMENTARES | SEDI - SERVIÇOS DIVERSOS |  | H | 0.239 | 26.87 | 6.42
Insumo | 00001879 | SINAPI | CURVA 90 GRAUS, LONGA, DE PVC RIGIDO ROSCAVEL, DE 3/4", PARA ELETRODUTO | Material |  | UN | 1 | 1.97 | 1.97
|  |  |  | MO sem LS => | 8.06 | LS => | 0 | MO com LS => | 8.06
|  |  |  | Valor do BDI => | 0 |  | Valor com BDI => |  | 13.41
4.1.5.12 | Código | Banco | Descrição | Tipo |  | Und | Quant. | Valor Unit | Total
Composição | 91917 | SINAPI | CURVA 90 GRAUS PARA ELETRODUTO, PVC, ROSCÁVEL, DN 32 MM (1"), PARA CIRCUITOS TERMINAIS, INSTALADA EM PAREDE - FORNECIMENTO E INSTALAÇÃO. AF_12/2015 | INEL - INSTALAÇÃO ELÉTRICA/ELETRIFICAÇÃO E ILUMINAÇÃO EXTERNA |  | UN | 1 | 16.06 | 16.06
Composição Auxiliar | 88247 | SINAPI | AUXILIAR DE ELETRICISTA COM ENCARGOS COMPLEMENTARES | SEDI - SERVIÇOS DIVERSOS |  | H | 0.273 | 21 | 5.73
Composição Auxiliar | 88264 | SINAPI | ELETRICISTA COM ENCARGOS COMPLEMENTARES | SEDI - SERVIÇOS DIVERSOS |  | H | 0.273 | 26.87 | 7.34
Insumo | 00001884 | SINAPI | CURVA 90 GRAUS, LONGA, DE PVC RIGIDO ROSCAVEL, DE 1", PARA ELETRODUTO | Material |  | UN | 1 | 2.99 | 2.99
|  |  |  | MO sem LS => | 9.21 | LS => | 0.01 | MO com LS => | 9.22
|  |  |  | Valor do BDI => | 0 |  | Valor com BDI => |  | 16.06
4.1.5.13 | Código | Banco | Descrição | Tipo |  | Und | Quant. | Valor Unit | Total
Composição | MVA0188 | MVA | Conector macho giratório de diâmetro Ø1" fabricado em alumínio, para conexão com sealtubo, rosca BSP. | INEL - INSTALAÇÃO ELÉTRICA/ELETRIFICAÇÃO E ILUMINAÇÃO EXTERNA |  | PÇ | 1 | 17.72 | 17.72
Composição Auxiliar | 88264 | SINAPI | ELETRICISTA COM ENCARGOS COMPLEMENTARES | SEDI - SERVIÇOS DIVERSOS |  | H | 0.157 | 26.87 | 4.22
Composição Auxiliar | 88247 | SINAPI | AUXILIAR DE ELETRICISTA COM ENCARGOS COMPLEMENTARES | SEDI - SERVIÇOS DIVERSOS |  | H | 0.157 | 21 | 3.3
Insumo | CT1027 | COTAÇÃO MVA | CONECTOR MACHO GIRATORIO 1" | Material |  | UN | 1 | 10.2 | 10.2
|  |  |  | MO sem LS => | 5.3 | LS => | 0 | MO com LS => | 5.3
|  |  |  | Valor do BDI => | 0 |  | Valor com BDI => |  | 17.72
4.1.5.14 | Código | Banco | Descrição | Tipo |  | Und | Quant. | Valor Unit | Total
Composição | MVA0189 | MVA | Conector macho giratório de diâmetro Ø2" fabricado em alumínio, para conexão com sealtubo, rosca BSP. | INEL - INSTALAÇÃO ELÉTRICA/ELETRIFICAÇÃO E ILUMINAÇÃO EXTERNA |  | PÇ | 1 | 41.08 | 41.08
Composição Auxiliar | 88264 | SINAPI | ELETRICISTA COM ENCARGOS COMPLEMENTARES | SEDI - SERVIÇOS DIVERSOS |  | H | 0.157 | 26.87 | 4.22
Composição Auxiliar | 88247 | SINAPI | AUXILIAR DE ELETRICISTA COM ENCARGOS COMPLEMENTARES | SEDI - SERVIÇOS DIVERSOS |  | H | 0.157 | 21 | 3.3
Insumo | CT1031 | COTAÇÃO MVA | CONECTOR FEMEA GIRATORIA 2" | Material |  | UN | 1 | 33.56 | 33.56
|  |  |  | MO sem LS => | 5.3 | LS => | 0 | MO com LS => | 5.3
|  |  |  | Valor do BDI => | 0 |  | Valor com BDI => |  | 41.08
4.1.5.15 | Código | Banco | Descrição | Tipo |  | Und | Quant. | Valor Unit | Total
Composição | MVA0190 | MVA | Conector macho giratório de diâmetro Ø3" fabricado em alumínio, para conexão com sealtubo, rosca BSP. | INEL - INSTALAÇÃO ELÉTRICA/ELETRIFICAÇÃO E ILUMINAÇÃO EXTERNA |  | PÇ | 1 | 80.35 | 80.35
Composição Auxiliar | 88264 | SINAPI | ELETRICISTA COM ENCARGOS COMPLEMENTARES | SEDI - SERVIÇOS DIVERSOS |  | H | 0.157 | 26.87 | 4.22
Composição Auxiliar | 88247 | SINAPI | AUXILIAR DE ELETRICISTA COM ENCARGOS COMPLEMENTARES | SEDI - SERVIÇOS DIVERSOS |  | H | 0.157 | 21 | 3.3
Insumo | CT1032 | COTAÇÃO MVA | CONECTOR FEMEA GIRATORIA 3" | Material |  | UN | 1 | 72.83 | 72.83
|  |  |  | MO sem LS => | 5.3 | LS => | 0 | MO com LS => | 5.3
|  |  |  | Valor do BDI => | 0 |  | Valor com BDI => |  | 80.35
4.1.5.16 | Código | Banco | Descrição | Tipo |  | Und | Quant. | Valor Unit | Total
Composição | MVA0191 | MVA | Conector fêmea giratório de diâmetro Ø1" fabricado em alumínio, para conexão com sealtubo, rosca BSP. | INEL - INSTALAÇÃO ELÉTRICA/ELETRIFICAÇÃO E ILUMINAÇÃO EXTERNA |  | PÇ | 1 | 17.67 | 17.67
Composição Auxiliar | 88264 | SINAPI | ELETRICISTA COM ENCARGOS COMPLEMENTARES | SEDI - SERVIÇOS DIVERSOS |  | H | 0.157 | 26.87 | 4.22
Composição Auxiliar | 88247 | SINAPI | AUXILIAR DE ELETRICISTA COM ENCARGOS COMPLEMENTARES | SEDI - SERVIÇOS DIVERSOS |  | H | 0.157 | 21 | 3.3
Insumo | CT1030 | COTAÇÃO MVA | CONECTOR FEMEA GIRATORIA 1" | Material |  | UN | 1 | 10.15 | 10.15
|  |  |  | MO sem LS => | 5.3 | LS => | 0 | MO com LS => | 5.3
|  |  |  | Valor do BDI => | 0 |  | Valor com BDI => |  | 17.67
4.1.5.17 | Código | Banco | Descrição | Tipo |  | Und | Quant. | Valor Unit | Total
Composição | MVA0192 | MVA | Conector fêmea giratório de diâmetro Ø2" fabricado em alumínio, para conexão com sealtubo, rosca BSP. | INEL - INSTALAÇÃO ELÉTRICA/ELETRIFICAÇÃO E ILUMINAÇÃO EXTERNA |  | PÇ | 1 | 41.08 | 41.08
Composição Auxiliar | 88264 | SINAPI | ELETRICISTA COM ENCARGOS COMPLEMENTARES | SEDI - SERVIÇOS DIVERSOS |  | H | 0.157 | 26.87 | 4.22
Composição Auxiliar | 88247 | SINAPI | AUXILIAR DE ELETRICISTA COM ENCARGOS COMPLEMENTARES | SEDI - SERVIÇOS DIVERSOS |  | H | 0.157 | 21 | 3.3
Insumo | CT1031 | COTAÇÃO MVA | CONECTOR FEMEA GIRATORIA 2" | Material |  | UN | 1 | 33.56 | 33.56
|  |  |  | MO sem LS => | 5.3 | LS => | 0 | MO com LS => | 5.3
|  |  |  | Valor do BDI => | 0 |  | Valor com BDI => |  | 41.08
4.1.5.18 | Código | Banco | Descrição | Tipo |  | Und | Quant. | Valor Unit | Total
Composição | MVA0193 | MVA | Conector fêmea giratório de diâmetro Ø3" fabricado em alumínio, para conexão com sealtubo, rosca BSP. | INPR - INSTALAÇÕES DE PRODUÇÃO |  | PÇ | 1 | 80.35 | 80.35
Composição Auxiliar | 88264 | SINAPI | ELETRICISTA COM ENCARGOS COMPLEMENTARES | SEDI - SERVIÇOS DIVERSOS |  | H | 0.157 | 26.87 | 4.22
Composição Auxiliar | 88247 | SINAPI | AUXILIAR DE ELETRICISTA COM ENCARGOS COMPLEMENTARES | SEDI - SERVIÇOS DIVERSOS |  | H | 0.157 | 21 | 3.3
Insumo | CT1032 | COTAÇÃO MVA | CONECTOR FEMEA GIRATORIA 3" | Material |  | UN | 1 | 72.83 | 72.83
|  |  |  | MO sem LS => | 5.3 | LS => | 0 | MO com LS => | 5.3
|  |  |  | Valor do BDI => | 0 |  | Valor com BDI => |  | 80.35
4.1.5.19 | Código | Banco | Descrição | Tipo |  | Und | Quant. | Valor Unit | Total
Composição | 15.017.0220-0 | EMOP | Unidut cônico Ø3/4" para terminal de eletroduto rígido, fabricada em alumínio sem pintura, fornecido com 1 parafuso para fixar o eletroduto. | INEL - INSTALAÇÃO ELÉTRICA/ELETRIFICAÇÃO E ILUMINAÇÃO EXTERNA |  | UN | 1 | 47.95 | 47.95
Composição Auxiliar | 88264 | SINAPI | ELETRICISTA COM ENCARGOS COMPLEMENTARES | SEDI - SERVIÇOS DIVERSOS |  | H | 0.9682 | 26.87 | 26.02
Composição Auxiliar | 88247 | SINAPI | AUXILIAR DE ELETRICISTA COM ENCARGOS COMPLEMENTARES | SEDI - SERVIÇOS DIVERSOS |  | H | 0.9682 | 21 | 20.33
Insumo | CT1033 | COTAÇÃO MVA | UNIDUT CONICO FLEXOR 3/4" S/R. | Material |  | UN | 1 | 1.6 | 1.6
|  |  |  | MO sem LS => | 32.68 | LS => | 0 | MO com LS => | 32.68
|  |  |  | Valor do BDI => | 0 |  | Valor com BDI => |  | 47.95
4.1.5.20 | Código | Banco | Descrição | Tipo |  | Und | Quant. | Valor Unit | Total
Composição | 15.017.0220-1 | EMOP | Unidut cônico Ø1" para terminal de eletroduto rígido, fabricada em alumínio sem pintura, fornecido com 1 parafuso para fixar o eletroduto. | INEL - INSTALAÇÃO ELÉTRICA/ELETRIFICAÇÃO E ILUMINAÇÃO EXTERNA |  | UN | 1 | 48.36 | 48.36
Composição Auxiliar | 88264 | SINAPI | ELETRICISTA COM ENCARGOS COMPLEMENTARES | SEDI - SERVIÇOS DIVERSOS |  | H | 0.9682 | 26.87 | 26.02
Composição Auxiliar | 88247 | SINAPI | AUXILIAR DE ELETRICISTA COM ENCARGOS COMPLEMENTARES | SEDI - SERVIÇOS DIVERSOS |  | H | 0.9682 | 21 | 20.33
Insumo | CT1034 | COTAÇÃO MVA | UNIDUT CONICO FLEXOR 1" S/R | Material |  | UN | 1 | 2.01 | 2.01
|  |  |  | MO sem LS => | 32.68 | LS => | 0 | MO com LS => | 32.68
|  |  |  | Valor do BDI => | 0 |  | Valor com BDI => |  | 48.36
4.1.5.21 | Código | Banco | Descrição | Tipo |  | Und | Quant. | Valor Unit | Total
Composição | 15.017.0220-2 | EMOP | Unidut cônico Ø2" para terminal de eletroduto rígido, fabricada em alumínio sem pintura, fornecido com 1 parafuso para fixar o eletroduto. | INEL - INSTALAÇÃO ELÉTRICA/ELETRIFICAÇÃO E ILUMINAÇÃO EXTERNA |  | UN | 1 | 50.84 | 50.84
Composição Auxiliar | 88264 | SINAPI | ELETRICISTA COM ENCARGOS COMPLEMENTARES | SEDI - SERVIÇOS DIVERSOS |  | H | 0.9682 | 26.87 | 26.02
Composição Auxiliar | 88247 | SINAPI | AUXILIAR DE ELETRICISTA COM ENCARGOS COMPLEMENTARES | SEDI - SERVIÇOS DIVERSOS |  | H | 0.9682 | 21 | 20.33
Insumo | CT1035 | COTAÇÃO MVA | UNIDUT CONICO FLEXOR 2" S/R | Material |  | UN | 1 | 4.49 | 4.49
|  |  |  | MO sem LS => | 32.68 | LS => | 0 | MO com LS => | 32.68
|  |  |  | Valor do BDI => | 0 |  | Valor com BDI => |  | 50.84
4.1.5.22 | Código | Banco | Descrição | Tipo |  | Und | Quant. | Valor Unit | Total
Composição | 15.017.0220-3 | EMOP | Unidut cônico Ø3" para terminal de eletroduto rígido, fabricada em alumínio sem pintura, fornecido com 1 parafuso para fixar o eletroduto. | INEL - INSTALAÇÃO ELÉTRICA/ELETRIFICAÇÃO E ILUMINAÇÃO EXTERNA |  | UN | 1 | 60.97 | 60.97
Composição Auxiliar | 88264 | SINAPI | ELETRICISTA COM ENCARGOS COMPLEMENTARES | SEDI - SERVIÇOS DIVERSOS |  | H | 0.9682 | 26.87 | 26.02
Composição Auxiliar | 88247 | SINAPI | AUXILIAR DE ELETRICISTA COM ENCARGOS COMPLEMENTARES | SEDI - SERVIÇOS DIVERSOS |  | H | 0.9682 | 21 | 20.33
Insumo | CT1036 | COTAÇÃO MVA | UNIDUT CONICO 3" S/R. | Material |  | UN | 1 | 14.62 | 14.62
|  |  |  | MO sem LS => | 32.68 | LS => | 0 | MO com LS => | 32.68
|  |  |  | Valor do BDI => | 0 |  | Valor com BDI => |  | 60.97
4.1.5.23 | Código | Banco | Descrição | Tipo |  | Und | Quant. | Valor Unit | Total
Composição | MVA0005 | MVA | Arruela de acabamento para unidut cônico Ø3/4", fabricada em alumínio sem pintura. | INEL - INSTALAÇÃO ELÉTRICA/ELETRIFICAÇÃO E ILUMINAÇÃO EXTERNA |  | PÇ | 1 | 0.54 | 0.54
Composição Auxiliar | 88264 | SINAPI | ELETRICISTA COM ENCARGOS COMPLEMENTARES | SEDI - SERVIÇOS DIVERSOS |  | H | 0.01 | 26.87 | 0.27
Insumo | MAT006600 | SCO | ARRUELA DE ALUMINIO Ø3/4" | Material |  | UN | 1 | 0.27 | 0.27
|  |  |  | MO sem LS => | 0.2 | LS => | 0 | MO com LS => | 0.2
|  |  |  | Valor do BDI => | 0 |  | Valor com BDI => |  | 0.48
4.1.5.24 | Código | Banco | Descrição | Tipo |  | Und | Quant. | Valor Unit | Total
Composição | MVA0006 | MVA | Arruela de acabamento para unidut cônico Ø1", fabricada em alumínio sem pintura. | INEL - INSTALAÇÃO ELÉTRICA/ELETRIFICAÇÃO E ILUMINAÇÃO EXTERNA |  | PÇ | 1 | 0.56 | 0.56
Composição Auxiliar | 88264 | SINAPI | ELETRICISTA COM ENCARGOS COMPLEMENTARES | SEDI - SERVIÇOS DIVERSOS |  | H | 0.01 | 26.87 | 0.27
Insumo | MAT006650 | SCO | ARRUELA DE ALUMINIO, DE 1" | Material |  | UN | 1 | 0.29 | 0.29
|  |  |  | MO sem LS => | 0.2 | LS => | 0 | MO com LS => | 0.2
|  |  |  | Valor do BDI => | 0 |  | Valor com BDI => |  | 0.56
4.1.5.25 | Código | Banco | Descrição | Tipo |  | Und | Quant. | Valor Unit | Total
Composição | MVA0007 | MVA | Arruela de acabamento para unidut cônico Ø2", fabricada em alumínio sem pintura. | INEL - INSTALAÇÃO ELÉTRICA/ELETRIFICAÇÃO E ILUMINAÇÃO EXTERNA |  | PÇ | 1 | 2.38 | 2.38
Composição Auxiliar | 88264 | SINAPI | ELETRICISTA COM ENCARGOS COMPLEMENTARES | SEDI - SERVIÇOS DIVERSOS |  | H | 0.02 | 26.87 | 0.54
Insumo | MAT006800 | SCO | ARRUELA DE ALUMINIO Ø2" | Material |  | UN | 1 | 1.84 | 1.84 | Insumo não bate com o código
|  |  |  | MO sem LS => | 0.4 | LS => | 0 | MO com LS => | 0.4
|  |  |  | Valor do BDI => | 0 |  | Valor com BDI => |  | 2.38
4.1.5.26 | Código | Banco | Descrição | Tipo |  | Und | Quant. | Valor Unit | Total
Composição | MVA0008 | MVA | Arruela de acabamento para unidut cônico Ø3", fabricada em alumínio sem pintura. | INEL - INSTALAÇÃO ELÉTRICA/ELETRIFICAÇÃO E ILUMINAÇÃO EXTERNA |  | PÇ | 1 | 5.1 | 5.1
Composição Auxiliar | 88264 | SINAPI | ELETRICISTA COM ENCARGOS COMPLEMENTARES | SEDI - SERVIÇOS DIVERSOS |  | H | 0.05 | 26.87 | 1.34
Insumo | MAT006850 | SCO | ARRUELA DE ALUMINIO Ø3" | Material |  | UN | 1 | 3.76 | 3.76
|  |  |  | MO sem LS => | 0.99 | LS => | 0 | MO com LS => | 0.99
|  |  |  | Valor do BDI => | 0 |  | Valor com BDI => |  | 4.94
4.1.5.27 | Código | Banco | Descrição | Tipo |  | Und | Quant. | Valor Unit | Total
Composição | MVA0009 | MVA | Bucha para unidut cônico Ø3/4", fabricada em alumínio sem pintura. | INEL - INSTALAÇÃO ELÉTRICA/ELETRIFICAÇÃO E ILUMINAÇÃO EXTERNA |  | PÇ | 1 | 1.1 | 1.1
Composição Auxiliar | 88264 | SINAPI | ELETRICISTA COM ENCARGOS COMPLEMENTARES | SEDI - SERVIÇOS DIVERSOS |  | H | 0.02 | 26.87 | 0.54
Insumo | MAT018950 | SCO | BUCHA DE ALUMINIO Ø3/4" | Material |  | UN | 1 | 0.56 | 0.56
|  |  |  | MO sem LS => | 0.4 | LS => | 0 | MO com LS => | 0.4
|  |  |  | Valor do BDI => | 0 |  | Valor com BDI => |  | 1.08
4.1.5.28 | Código | Banco | Descrição | Tipo |  | Und | Quant. | Valor Unit | Total
Composição | MVA0010 | MVA | Bucha para unidut cônico Ø1", fabricada em alumínio sem pintura. | INEL - INSTALAÇÃO ELÉTRICA/ELETRIFICAÇÃO E ILUMINAÇÃO EXTERNA |  | PÇ | 1 | 1.31 | 1.31
Composição Auxiliar | 88264 | SINAPI | ELETRICISTA COM ENCARGOS COMPLEMENTARES | SEDI - SERVIÇOS DIVERSOS |  | H | 0.02 | 26.87 | 0.54
Insumo | MAT019000 | SCO | BUCHA DE ALUMINIO, DE 1" | Material |  | UN | 1 | 0.77 | 0.77
|  |  |  | MO sem LS => | 0.4 | LS => | 0 | MO com LS => | 0.4
|  |  |  | Valor do BDI => | 0 |  | Valor com BDI => |  | 1.28
4.1.5.29 | Código | Banco | Descrição | Tipo |  | Und | Quant. | Valor Unit | Total
Composição | MVA0011 | MVA | Bucha para unidut cônico Ø2", fabricada em alumínio sem pintura. | INEL - INSTALAÇÃO ELÉTRICA/ELETRIFICAÇÃO E ILUMINAÇÃO EXTERNA |  | PÇ | 1 | 5.31 | 5.31
Composição Auxiliar | 88264 | SINAPI | ELETRICISTA COM ENCARGOS COMPLEMENTARES | SEDI - SERVIÇOS DIVERSOS |  | H | 0.05 | 26.87 | 1.34
Insumo | MAT019150 | SCO | BUCHA DE ALUMINIO Ø2 1/2" | Material |  | UN | 1 | 3.97 | 3.97
|  |  |  | MO sem LS => | 0.99 | LS => | 0 | MO com LS => | 0.99
|  |  |  | Valor do BDI => | 0 |  | Valor com BDI => |  | 5.09
4.1.5.30 | Código | Banco | Descrição | Tipo |  | Und | Quant. | Valor Unit | Total
Composição | MVA0012 | MVA | Bucha para unidut cônico Ø3", fabricada em alumínio sem pintura. | INEL - INSTALAÇÃO ELÉTRICA/ELETRIFICAÇÃO E ILUMINAÇÃO EXTERNA |  | PÇ | 1 | 6.09 | 6.09
Composição Auxiliar | 88264 | SINAPI | ELETRICISTA COM ENCARGOS COMPLEMENTARES | SEDI - SERVIÇOS DIVERSOS |  | H | 0.05 | 26.87 | 1.34
Insumo | MAT019200 | EMOP | BUCHA DE ALUMINIO Ø3" | Material |  | UN | 1 | 4.75 | 4.75
|  |  |  | MO sem LS => | 0.99 | LS => | 0 | MO com LS => | 0.99
|  |  |  | Valor do BDI => | 0 |  | Valor com BDI => |  | 5.83
4.1.6.1 | Código | Banco | Descrição | Tipo |  | Und | Quant. | Valor Unit | Total
Composição | MVA0013 | MVA | Conjunto (Placa + Suporte, com 1 posto para módulo) de dimensão 4x2" montado com 1 Módulo de Interruptor simples (16A/250V), fabricado com composto termoplástico e componentes metálicos, conforme norma ABNT NBR NM 60669-1. | INEL - INSTALAÇÃO ELÉTRICA/ELETRIFICAÇÃO E ILUMINAÇÃO EXTERNA |  | CJ | 1 | 37.48 | 37.48
Composição Auxiliar | 88264 | SINAPI | ELETRICISTA COM ENCARGOS COMPLEMENTARES | SEDI - SERVIÇOS DIVERSOS |  | H | 0.5 | 26.87 | 13.44
Composição Auxiliar | 88247 | SINAPI | AUXILIAR DE ELETRICISTA COM ENCARGOS COMPLEMENTARES | SEDI - SERVIÇOS DIVERSOS |  | H | 0.5 | 21 | 10.5
Insumo | 00038101 | SINAPI | TOMADA 2P+T 10A, 250V (APENAS MODULO) | Material |  | UN | 1 | 7.52 | 7.52
Insumo | 00038094 | SINAPI | ESPELHO / PLACA DE 3 POSTOS 4" X 2", PARA INSTALACAO DE TOMADAS E INTERRUPTORES | Material |  | UN | 1 | 2.8 | 2.8
Insumo | 00038099 | SINAPI | SUPORTE DE FIXACAO PARA ESPELHO / PLACA 4" X 2", PARA 3 MODULOS, PARA INSTALACAO DE TOMADAS E INTERRUPTORES (SOMENTE SUPORTE) | Material |  | UN | 1 | 1.45 | 1.45
Insumo | 00001872 | SINAPI | CAIXA DE PASSAGEM, EM PVC, DE 4" X 2", PARA ELETRODUTO FLEXIVEL CORRUGADO | Material |  | UN | 1 | 1.77 | 1.77
|  |  |  | MO sem LS => | 16.88 | LS => | 0 | MO com LS => | 16.88
|  |  |  | Valor do BDI => | 0 |  | Valor com BDI => |  | 36.28
4.1.6.2 | Código | Banco | Descrição | Tipo |  | Und | Quant. | Valor Unit | Total
Composição | MVA0014 | MVA | Conjunto (Placa + Suporte, com 2 postos distanciados para módulos) de dimensão 4x2" montado com 2 Módulos de Interruptor simples (16A/250V), fabricado com composto termoplástico e componentes metálicos, conforme norma ABNT NBR NM 60669-1. | INEL - INSTALAÇÃO ELÉTRICA/ELETRIFICAÇÃO E ILUMINAÇÃO EXTERNA |  | CJ | 1 | 45.07 | 45.07
Composição Auxiliar | 88264 | SINAPI | ELETRICISTA COM ENCARGOS COMPLEMENTARES | SEDI - SERVIÇOS DIVERSOS |  | H | 0.5 | 26.87 | 13.44
Composição Auxiliar | 88316 | SINAPI | SERVENTE COM ENCARGOS COMPLEMENTARES | SEDI - SERVIÇOS DIVERSOS |  | H | 0.5 | 21.13 | 10.57
Insumo | 00038101 | SINAPI | TOMADA 2P+T 10A, 250V (APENAS MODULO) | Material |  | UN | 2 | 7.52 | 15.04
Insumo | 00038094 | SINAPI | ESPELHO / PLACA DE 3 POSTOS 4" X 2", PARA INSTALACAO DE TOMADAS E INTERRUPTORES | Material |  | UN | 1 | 2.8 | 2.8
Insumo | 00038099 | SINAPI | SUPORTE DE FIXACAO PARA ESPELHO / PLACA 4" X 2", PARA 3 MODULOS, PARA INSTALACAO DE TOMADAS E INTERRUPTORES (SOMENTE SUPORTE) | Material |  | UN | 1 | 1.45 | 1.45
Insumo | 00001872 | SINAPI | CAIXA DE PASSAGEM, EM PVC, DE 4" X 2", PARA ELETRODUTO FLEXIVEL CORRUGADO | Material |  | UN | 1 | 1.77 | 1.77
|  |  |  | MO sem LS => | 17 | LS => | 0 | MO com LS => | 17
|  |  |  | Valor do BDI => | 0 |  | Valor com BDI => |  | 43.15
4.1.6.3 | Código | Banco | Descrição | Tipo |  | Und | Quant. | Valor Unit | Total
Composição | MVA0015 | MVA | Conjunto (Placa + Suporte, com 1 posto para módulo) de dimensão 4x2" montado com 1 Módulo Tomada 2P+T (10A/250V) na cor preta, fabricado com composto termoplástico e componentes metálicos, conforme norma ABNT NBR 14136. | INEL - INSTALAÇÃO ELÉTRICA/ELETRIFICAÇÃO E ILUMINAÇÃO EXTERNA |  | CJ | 1 | 37.48 | 37.48
Composição Auxiliar | 88264 | SINAPI | ELETRICISTA COM ENCARGOS COMPLEMENTARES | SEDI - SERVIÇOS DIVERSOS |  | H | 0.5 | 26.87 | 13.44
Composição Auxiliar | 88247 | SINAPI | AUXILIAR DE ELETRICISTA COM ENCARGOS COMPLEMENTARES | SEDI - SERVIÇOS DIVERSOS |  | H | 0.5 | 21 | 10.5
Insumo | 00038101 | SINAPI | TOMADA 2P+T 10A, 250V (APENAS MODULO) | Material |  | UN | 1 | 7.52 | 7.52
Insumo | 00038094 | SINAPI | ESPELHO / PLACA DE 3 POSTOS 4" X 2", PARA INSTALACAO DE TOMADAS E INTERRUPTORES | Material |  | UN | 1 | 2.8 | 2.8
Insumo | 00038099 | SINAPI | SUPORTE DE FIXACAO PARA ESPELHO / PLACA 4" X 2", PARA 3 MODULOS, PARA INSTALACAO DE TOMADAS E INTERRUPTORES (SOMENTE SUPORTE) | Material |  | UN | 1 | 1.45 | 1.45
Insumo | 00001872 | SINAPI | CAIXA DE PASSAGEM, EM PVC, DE 4" X 2", PARA ELETRODUTO FLEXIVEL CORRUGADO | Material |  | UN | 1 | 1.77 | 1.77
|  |  |  | MO sem LS => | 16.88 | LS => | 0 | MO com LS => | 16.88
|  |  |  | Valor do BDI => | 0 |  | Valor com BDI => |  | 36.28
4.1.6.4 | Código | Banco | Descrição | Tipo |  | Und | Quant. | Valor Unit | Total
Composição | MVA0016 | MVA | Conjunto (Placa + Suporte, com 1 posto para módulo) de dimensão 4x2" montado com 1 Módulo Tomada 2P+T (10A/250V) na cor vermelha, fabricado com composto termoplástico e componentes metálicos, conforme norma ABNT NBR 14136. | INEL - INSTALAÇÃO ELÉTRICA/ELETRIFICAÇÃO E ILUMINAÇÃO EXTERNA |  | CJ | 1 | 37.48 | 37.48
Composição Auxiliar | 88264 | SINAPI | ELETRICISTA COM ENCARGOS COMPLEMENTARES | SEDI - SERVIÇOS DIVERSOS |  | H | 0.5 | 26.87 | 13.44
Composição Auxiliar | 88247 | SINAPI | AUXILIAR DE ELETRICISTA COM ENCARGOS COMPLEMENTARES | SEDI - SERVIÇOS DIVERSOS |  | H | 0.5 | 21 | 10.5
Insumo | 00038101 | SINAPI | TOMADA 2P+T 10A, 250V (APENAS MODULO) | Material |  | UN | 1 | 7.52 | 7.52
Insumo | 00038094 | SINAPI | ESPELHO / PLACA DE 3 POSTOS 4" X 2", PARA INSTALACAO DE TOMADAS E INTERRUPTORES | Material |  | UN | 1 | 2.8 | 2.8
Insumo | 00038099 | SINAPI | SUPORTE DE FIXACAO PARA ESPELHO / PLACA 4" X 2", PARA 3 MODULOS, PARA INSTALACAO DE TOMADAS E INTERRUPTORES (SOMENTE SUPORTE) | Material |  | UN | 1 | 1.45 | 1.45
Insumo | 00001872 | SINAPI | CAIXA DE PASSAGEM, EM PVC, DE 4" X 2", PARA ELETRODUTO FLEXIVEL CORRUGADO | Material |  | UN | 1 | 1.77 | 1.77
|  |  |  | MO sem LS => | 16.88 | LS => | 0 | MO com LS => | 16.88
|  |  |  | Valor do BDI => | 0 |  | Valor com BDI => |  | 36.28
4.1.6.5 | Código | Banco | Descrição | Tipo |  | Und | Quant. | Valor Unit | Total
Composição | MVA0017 | MVA | Conjunto (Placa + Suporte, com 2 postos horizontais para módulos) de dimensão 4x4" montado com 2 Módulos de Tomada 2P+T (10A/250V) na cor preta, fabricado com composto termoplástico e componentes metálicos, conforme norma ABNT NBR 14136. | INEL - INSTALAÇÃO ELÉTRICA/ELETRIFICAÇÃO E ILUMINAÇÃO EXTERNA |  | CJ | 1 | 51.15 | 51.15
Composição Auxiliar | 88264 | SINAPI | ELETRICISTA COM ENCARGOS COMPLEMENTARES | SEDI - SERVIÇOS DIVERSOS |  | H | 0.57 | 26.87 | 15.32
Composição Auxiliar | 88247 | SINAPI | AUXILIAR DE ELETRICISTA COM ENCARGOS COMPLEMENTARES | SEDI - SERVIÇOS DIVERSOS |  | H | 0.482 | 21 | 10.12
Insumo | 00038101 | SINAPI | TOMADA 2P+T 10A, 250V (APENAS MODULO) | Material |  | UN | 2 | 7.52 | 15.04
Insumo | 38098 | SINAPI | ESPELHO / PLACA DE 4 POSTOS 4" X 4", PARA INSTALACAO DE TOMADAS E INTERRUPTORES | Material |  | UN | 1 | 5.69 | 5.69
Insumo | 00038099 | SINAPI | SUPORTE DE FIXACAO PARA ESPELHO / PLACA 4" X 2", PARA 3 MODULOS, PARA INSTALACAO DE TOMADAS E INTERRUPTORES (SOMENTE SUPORTE) | Material |  | UN | 1 | 1.45 | 1.45
Insumo | 00001873 | SINAPI | CAIXA DE PASSAGEM, EM PVC, DE 4" X 4", PARA ELETRODUTO FLEXIVEL CORRUGADO | Material |  | UN | 1 | 3.53 | 3.53
|  |  |  | MO sem LS => | 18.01 | LS => | 0 | MO com LS => | 18.01
|  |  |  | Valor do BDI => | 0 |  | Valor com BDI => |  | 48.88
4.1.7.1 | Código | Banco | Descrição | Tipo |  | Und | Quant. | Valor Unit | Total
Composição | MVA0138 | MVA | Leito pesado, largura 200mm, com longarina de 100mm de altura e virola de 19mm, aba externa, longarinas em chapa #14 MSG, travessas em perfilado 38x38mm chapa #16 MSG distanciadas a cada 250mm, fabricado em aço carbono, acabamento galvanizado eletrolítico, conforme ABNT NBR 13057, fornecido em barras de 3 metros. | INEL - INSTALAÇÃO ELÉTRICA/ELETRIFICAÇÃO E ILUMINAÇÃO EXTERNA |  | UN | 1 | 249.63 | 249.63
Composição Auxiliar | 88264 | SINAPI | ELETRICISTA COM ENCARGOS COMPLEMENTARES | SEDI - SERVIÇOS DIVERSOS |  | H | 1.03 | 26.87 | 27.68
Composição Auxiliar | 88247 | SINAPI | AUXILIAR DE ELETRICISTA COM ENCARGOS COMPLEMENTARES | SEDI - SERVIÇOS DIVERSOS |  | H | 1.03 | 21 | 21.63
Insumo | CT1048 | COTAÇÃO MVA | LEITO PESADO ABA EXT. 200X100X3,0MT PZ #16 | Material |  | UN | 0.396 | 505.87 | 200.32
|  |  |  | MO sem LS => | 34.76 | LS => | 0 | MO com LS => | 34.76
|  |  |  | Valor do BDI => | 0 |  | Valor com BDI => |  | 249.63
4.1.7.2 | Código | Banco | Descrição | Tipo |  | Und | Quant. | Valor Unit | Total
Composição | 15.018.0480-1 | EMOP | Leito pesado, largura 300mm, com longarina de 100mm de altura e virola de 19mm, aba externa, longarinas em chapa #14 MSG, travessas em perfilado (38x38)mm chapa #16 MSG distanciadas a cada 250mm, fabricado em aço carbono, acabamento galvanizado eletrolítico, conforme ABNT NBR 13057, fornecido em barras de 3 metros. | INEL - INSTALAÇÃO ELÉTRICA/ELETRIFICAÇÃO E ILUMINAÇÃO EXTERNA |  | M | 1 | 271.39 | 271.39
Composição Auxiliar | 88264 | SINAPI | ELETRICISTA COM ENCARGOS COMPLEMENTARES | SEDI - SERVIÇOS DIVERSOS |  | H | 1.03 | 26.87 | 27.68
Composição Auxiliar | 88247 | SINAPI | AUXILIAR DE ELETRICISTA COM ENCARGOS COMPLEMENTARES | SEDI - SERVIÇOS DIVERSOS |  | H | 1.03 | 21 | 21.63
Insumo | CT1049 | COTAÇÃO MVA | LEITO PESADO ABA EXT. 300X100X3,0MT PZ #16 | Material |  | UN | 0.396 | 560.8 | 222.08
|  |  |  | MO sem LS => | 34.76 | LS => | 0 | MO com LS => | 34.76
|  |  |  | Valor do BDI => | 0 |  | Valor com BDI => |  | 271.39
4.1.7.3 | Código | Banco | Descrição | Tipo |  | Und | Quant. | Valor Unit | Total
Composição | 15.018.0480-2 | EMOP | Leito pesado, largura 500mm, com longarina de 100mm de altura e virola de 19mm, aba externa, longarinas em chapa #14 MSG, travessas em perfilado (38x38)mm chapa #16 MSG distanciadas a cada 250mm, fabricado em aço carbono, acabamento galvanizado eletrolítico, conforme ABNT NBR 13057, fornecido em barras de 3 metros. | INEL - INSTALAÇÃO ELÉTRICA/ELETRIFICAÇÃO E ILUMINAÇÃO EXTERNA |  | M | 1 | 314.88 | 314.88
Composição Auxiliar | 88264 | SINAPI | ELETRICISTA COM ENCARGOS COMPLEMENTARES | SEDI - SERVIÇOS DIVERSOS |  | H | 1.03 | 26.87 | 27.68
Composição Auxiliar | 88247 | SINAPI | AUXILIAR DE ELETRICISTA COM ENCARGOS COMPLEMENTARES | SEDI - SERVIÇOS DIVERSOS |  | H | 1.03 | 21 | 21.63
Insumo | CT1050 | COTAÇÃO MVA | LEITO PESADO ABA EXT. 500X100X3,0MT PZ #16 | Material |  | UN | 0.396 | 670.63 | 265.57
|  |  |  | MO sem LS => | 34.76 | LS => | 0 | MO com LS => | 34.76
|  |  |  | Valor do BDI => | 0 |  | Valor com BDI => |  | 314.88
4.1.7.4 | Código | Banco | Descrição | Tipo |  | Und | Quant. | Valor Unit | Total
Composição | 15.018.0767-0 | EMOP | Tê horizontal 90º raio segmentado para leito, largura 500mm, com longarina de 100mm de altura e virola de 19mm, aba externa, longarinas em chapa #14 MSG, travessas em perfilado (38x38)mm chapa #16 MSG, fabricado em aço carbono, acabamento galvanizado eletrolítico, conforme ABNT NBR 13057, raio de curvatura 320mm. | INEL - INSTALAÇÃO ELÉTRICA/ELETRIFICAÇÃO E ILUMINAÇÃO EXTERNA |  | UN | 1 | 121.99 | 121.99
Composição Auxiliar | 88264 | SINAPI | ELETRICISTA COM ENCARGOS COMPLEMENTARES | SEDI - SERVIÇOS DIVERSOS |  | H | 0.515 | 26.87 | 13.84
Composição Auxiliar | 88247 | SINAPI | AUXILIAR DE ELETRICISTA COM ENCARGOS COMPLEMENTARES | SEDI - SERVIÇOS DIVERSOS |  | H | 0.515 | 21 | 10.82
Insumo | EMOP12141 | EMOP | TE HORIZONTAL, 90°, PARA ELETROCALHA PERFURADA OU LISA, 400X100MM, PRE-ZINCADA | Material |  | UN | 1 | 97.33 | 97.33
|  |  |  | MO sem LS => | 17.38 | LS => | 0 | MO com LS => | 17.38
|  |  |  | Valor do BDI => | 0 |  | Valor com BDI => |  | 96.71
4.1.7.5 | Código | Banco | Descrição | Tipo |  | Und | Quant. | Valor Unit | Total
Composição | 15.018.0774-0 | EMOP | Tê vertical de subida 90º para leito, largura 300mm, com longarina de 100mm de altura e virola de 19mm, aba externa, longarinas em chapa #14 MSG, travessas em perfilado (38x38)mm chapa #16 MSG, fabricado em aço carbono, acabamento galvanizado eletrolítico, conforme ABNT NBR 13057, raio de curvatura 320mm. | INEL - INSTALAÇÃO ELÉTRICA/ELETRIFICAÇÃO E ILUMINAÇÃO EXTERNA |  | UN | 1 | 78.42 | 78.42 | Insumo não condiz com a descrição do item
Composição Auxiliar | 88264 | SINAPI | ELETRICISTA COM ENCARGOS COMPLEMENTARES | SEDI - SERVIÇOS DIVERSOS |  | H | 0.515 | 26.87 | 13.84
Composição Auxiliar | 88247 | SINAPI | AUXILIAR DE ELETRICISTA COM ENCARGOS COMPLEMENTARES | SEDI - SERVIÇOS DIVERSOS |  | H | 0.515 | 21 | 10.82
Insumo | EMOP12146 | EMOP | TE VERTICAL DE DERIVACAO, PARA ELETROCALHA PERFURADA OU LISA, 300X50MM, PRE-ZINCADA | Material |  | UN | 1 | 53.76 | 53.76
|  |  |  | MO sem LS => | 17.38 | LS => | 0 | MO com LS => | 17.38
|  |  |  | Valor do BDI => | 0 |  | Valor com BDI => |  | 78.42
4.1.7.6 | Código | Banco | Descrição | Tipo |  | Und | Quant. | Valor Unit | Total
Composição | MVA0025 | MVA | Curva horizontal 45º raio segmentado para leito, largura 200mm, com longarina de 100mm de altura e virola de 19mm, aba externa, longarinas em chapa #14 MSG, travessas em perfilado (38x38)mm chapa #16 MSG, fabricado em aço carbono, acabamento galvanizado eletrolítico, conforme ABNT NBR 13057, raio de curvatura 320mm. | INEL - INSTALAÇÃO ELÉTRICA/ELETRIFICAÇÃO E ILUMINAÇÃO EXTERNA |  | PÇ | 1 | 43.27 | 43.27
Composição Auxiliar | 88264 | SINAPI | ELETRICISTA COM ENCARGOS COMPLEMENTARES | SEDI - SERVIÇOS DIVERSOS |  | H | 0.515 | 26.87 | 13.84
Composição Auxiliar | 88247 | SINAPI | AUXILIAR DE ELETRICISTA COM ENCARGOS COMPLEMENTARES | SEDI - SERVIÇOS DIVERSOS |  | H | 0.515 | 21 | 10.82
Insumo | EMOP11994 | EMOP | CURVA HORIZONTAL, 45º, PARA ELETROCALHAPERFURADA OU LISA, 200X100MM, PRE-ZINCADA | Material |  | UN | 1 | 18.61 | 18.61
|  |  |  | MO sem LS => | 17.38 | LS => | 0 | MO com LS => | 17.38
|  |  |  | Valor do BDI => | 0 |  | Valor com BDI => |  | 43.27
4.1.7.7 | Código | Banco | Descrição | Tipo |  | Und | Quant. | Valor Unit | Total
Composição | 15.018.0606-0 | EMOP | Curva horizontal 45º raio segmentado para leito, largura 300mm, com longarina de 100mm de altura e virola de 19mm, aba externa, longarinas em chapa #14 MSG, travessas em perfilado (38x38)mm chapa #16 MSG, fabricado em aço carbono, acabamento galvanizado eletrolítico, conforme ABNT NBR 13057, raio de curvatura 320mm. | INEL - INSTALAÇÃO ELÉTRICA/ELETRIFICAÇÃO E ILUMINAÇÃO EXTERNA |  | PÇ | 1 | 56.09 | 56.09
Composição Auxiliar | 88264 | SINAPI | ELETRICISTA COM ENCARGOS COMPLEMENTARES | SEDI - SERVIÇOS DIVERSOS |  | H | 0.5 | 26.87 | 13.44
Composição Auxiliar | 88247 | SINAPI | AUXILIAR DE ELETRICISTA COM ENCARGOS COMPLEMENTARES | SEDI - SERVIÇOS DIVERSOS |  | H | 0.5 | 21 | 10.5
Insumo | EMOP11996 | EMOP | CURVA HORIZONTAL, 45º, PARA ELETROCALHAPERFURADA OU LISA, 300X100MM, PRE-ZINCADA | Material |  | UN | 1 | 32.15 | 32.15
|  |  |  | MO sem LS => | 16.88 | LS => | 0 | MO com LS => | 16.88
|  |  |  | Valor do BDI => | 0 |  | Valor com BDI => |  | 53.76
4.1.7.8 | Código | Banco | Descrição | Tipo |  | Und | Quant. | Valor Unit | Total
Composição | 15.018.0624-0 | EMOP | Curva horizontal 90º raio segmentado para leito, largura 200mm, com longarina de 100mm de altura e virola de 19mm, aba externa, longarinas em chapa #14 MSG, travessas em perfilado (38x38)mm chapa #16 MSG, fabricado em aço carbono, acabamento galvanizado eletrolítico, conforme ABNT NBR 13057, raio de curvatura 320mm. | INEL - INSTALAÇÃO ELÉTRICA/ELETRIFICAÇÃO E ILUMINAÇÃO EXTERNA |  | PÇ | 1 | 52.8 | 52.8
Composição Auxiliar | 88264 | SINAPI | ELETRICISTA COM ENCARGOS COMPLEMENTARES | SEDI - SERVIÇOS DIVERSOS |  | H | 0.515 | 26.87 | 13.84
Composição Auxiliar | 88247 | SINAPI | AUXILIAR DE ELETRICISTA COM ENCARGOS COMPLEMENTARES | SEDI - SERVIÇOS DIVERSOS |  | H | 0.515 | 21 | 10.82
Insumo | EMOP12012 | EMOP | CURVA HORIZONTAL, 90º, PARA ELETROCALHAPERFURADA OU LISA, 200X75MM, PRE-ZINCADA | Material |  | UN | 1 | 28.14 | 28.14
|  |  |  | MO sem LS => | 17.38 | LS => | 0 | MO com LS => | 17.38
|  |  |  | Valor do BDI => | 0 |  | Valor com BDI => |  | 52.8
4.1.7.9 | Código | Banco | Descrição | Tipo |  | Und | Quant. | Valor Unit | Total
Composição | MVA0139 | MVA | Redução reta excêntrica (500-200)x100mm, fabricado em aço carbono, acabamento galvanizado eletrolítico, conforme ABNT NBR 13057, furação padrão de (7x25)mm para união com demais componentes. | INEL - INSTALAÇÃO ELÉTRICA/ELETRIFICAÇÃO E ILUMINAÇÃO EXTERNA |  | PÇ | 1 | 104.78 | 104.78
Composição Auxiliar | 88264 | SINAPI | ELETRICISTA COM ENCARGOS COMPLEMENTARES | SEDI - SERVIÇOS DIVERSOS |  | H | 0.515 | 26.87 | 13.84
Composição Auxiliar | 88247 | SINAPI | AUXILIAR DE ELETRICISTA COM ENCARGOS COMPLEMENTARES | SEDI - SERVIÇOS DIVERSOS |  | H | 0.515 | 21 | 10.82
Insumo | CT1152 | COTAÇÃO MVA | JUNÇÃO REDUTORA EXCÊNTRICA P/ ELETROCALHA 500/200X100 | Material |  | PÇ | 1 | 80.12 | 80.12
|  |  |  | MO sem LS => | 17.38 | LS => | 0 | MO com LS => | 17.38
|  |  |  | Valor do BDI => | 0 |  | Valor com BDI => |  | 104.78
4.1.7.10 | Código | Banco | Descrição | Tipo |  | Und | Quant. | Valor Unit | Total
Composição | MVA0140 | MVA | Redução reta excêntrica (500-300)x100mm, fabricado em aço carbono, acabamento galvanizado eletrolítico, conforme ABNT NBR 13057, furação padrão de (7x25)mm para união com demais componentes. | INEL - INSTALAÇÃO ELÉTRICA/ELETRIFICAÇÃO E ILUMINAÇÃO EXTERNA |  | UN | 1 | 102.04 | 102.04
Composição Auxiliar | 88264 | SINAPI | ELETRICISTA COM ENCARGOS COMPLEMENTARES | SEDI - SERVIÇOS DIVERSOS |  | H | 0.515 | 26.87 | 13.84
Composição Auxiliar | 88247 | SINAPI | AUXILIAR DE ELETRICISTA COM ENCARGOS COMPLEMENTARES | SEDI - SERVIÇOS DIVERSOS |  | H | 0.515 | 21 | 10.82
Insumo | CT1153 | COTAÇÃO MVA | JUNÇÃO REDUTORA EXCÊNTRICA P/ ELETROCALHA 500/300X100 | Material |  | PÇ | 1 | 77.38 | 77.38
|  |  |  | MO sem LS => | 17.38 | LS => | 0 | MO com LS => | 17.38
|  |  |  | Valor do BDI => | 0 |  | Valor com BDI => |  | 102.04
4.1.7.11 | Código | Banco | Descrição | Tipo |  | Und | Quant. | Valor Unit | Total
Composição | MVA0026 | MVA | Junção simples para leito, largura 160mm com aba de 100mm, fabricado em aço carbono, acabamento galvanizado eletrolítico, conforme ABNT NBR 13057, furação padrão de (7x25)mm para união com demais componentes. | INEL - INSTALAÇÃO ELÉTRICA/ELETRIFICAÇÃO E ILUMINAÇÃO EXTERNA |  | PÇ | 1 | 12.84 | 12.84
Composição Auxiliar | 88264 | SINAPI | ELETRICISTA COM ENCARGOS COMPLEMENTARES | SEDI - SERVIÇOS DIVERSOS |  | H | 0.2 | 26.87 | 5.37
Composição Auxiliar | 88247 | SINAPI | AUXILIAR DE ELETRICISTA COM ENCARGOS COMPLEMENTARES | SEDI - SERVIÇOS DIVERSOS |  | H | 0.2 | 21 | 4.2
Insumo | CT1051 | COTAÇÃO MVA | JUNÇÃO SIMPLES PARA LEITO 100MM PZ | Material |  | UN | 1 | 3.27 | 3.27
|  |  |  | MO sem LS => | 6.75 | LS => | 0 | MO com LS => | 6.75
|  |  |  | Valor do BDI => | 0 |  | Valor com BDI => |  | 12.84
4.1.7.12 | Código | Banco | Descrição | Tipo |  | Und | Quant. | Valor Unit | Total
Composição | MVA0027 | MVA | Junção angular 90º para leito, aba de 100mm, fabricado em aço carbono, acabamento galvanizado eletrolítico, conforme ABNT NBR 13057, furação padrão de (7x25)mm para união com demais componentes. | INEL - INSTALAÇÃO ELÉTRICA/ELETRIFICAÇÃO E ILUMINAÇÃO EXTERNA |  | PÇ | 1 | 51.7 | 51.7
Composição Auxiliar | 88264 | SINAPI | ELETRICISTA COM ENCARGOS COMPLEMENTARES | SEDI - SERVIÇOS DIVERSOS |  | H | 0.5 | 26.87 | 13.44
Composição Auxiliar | 88247 | SINAPI | AUXILIAR DE ELETRICISTA COM ENCARGOS COMPLEMENTARES | SEDI - SERVIÇOS DIVERSOS |  | H | 0.5 | 21 | 10.5
Insumo | CT1052 | COTAÇÃO MVA | JUNÇÃO ANGULAR 90° PARA LEITO 100MM PZ | Material |  | UN | 1 | 27.76 | 27.76
|  |  |  | MO sem LS => | 16.88 | LS => | 0 | MO com LS => | 16.88
|  |  |  | Valor do BDI => | 0 |  | Valor com BDI => |  | 51.7
4.1.7.13 | Código | Banco | Descrição | Tipo |  | Und | Quant. | Valor Unit | Total
Composição | MVA0028 | MVA | Proteção para ligação em painel, largura 200mm com encaixe para longarina de 100mm, fabricado em aço carbono, acabamento galvanizado eletrolítico, conforme ABNT NBR 13057 | INEL - INSTALAÇÃO ELÉTRICA/ELETRIFICAÇÃO E ILUMINAÇÃO EXTERNA |  | PÇ | 1 | 43.6 | 43.6
Composição Auxiliar | 88264 | SINAPI | ELETRICISTA COM ENCARGOS COMPLEMENTARES | SEDI - SERVIÇOS DIVERSOS |  | H | 0.2 | 26.87 | 5.37
Composição Auxiliar | 88247 | SINAPI | AUXILIAR DE ELETRICISTA COM ENCARGOS COMPLEMENTARES | SEDI - SERVIÇOS DIVERSOS |  | H | 0.2 | 21 | 4.2
Insumo | CT1037 | COTAÇÃO MVA | PROTEÇÃO PARA PAINEL 200 X 100MM | Material |  | UN | 1 | 34.03 | 34.03
|  |  |  | MO sem LS => | 6.75 | LS => | 0 | MO com LS => | 6.75
|  |  |  | Valor do BDI => | 0 |  | Valor com BDI => |  | 43.6
4.1.8.1 | Código | Banco | Descrição | Tipo |  | Und | Quant. | Valor Unit | Total
Composição | MVA0029 | MVA | Lâmpada LED bulbo com base casquilho E27, vida útil 25000h, fluxo luminoso 806lm, temperatura de cor 4000K (branca fria), potência nominal 9W. Referência: Philips Standard LEDbulb 9W E27 4000K W 1PF/40 BR ou equivalente técnico. | INEL - INSTALAÇÃO ELÉTRICA/ELETRIFICAÇÃO E ILUMINAÇÃO EXTERNA |  | PÇ | 1 | 24.07 | 24.07
Composição Auxiliar | 88264 | SINAPI | ELETRICISTA COM ENCARGOS COMPLEMENTARES | SEDI - SERVIÇOS DIVERSOS |  | H | 0.2 | 26.87 | 5.37
Composição Auxiliar | 88247 | SINAPI | AUXILIAR DE ELETRICISTA COM ENCARGOS COMPLEMENTARES | SEDI - SERVIÇOS DIVERSOS |  | H | 0.2 | 21 | 4.2
Insumo | CT1002 | COTAÇÃO MVA | LED CLASSIC A60 BULBO 9W 4000K BIVOLT STELLA | Material |  | UN | 1 | 14.5 | 14.5
|  |  |  | MO sem LS => | 6.75 | LS => | 0 | MO com LS => | 6.75
|  |  |  | Valor do BDI => | 0 |  | Valor com BDI => |  | 24.07
4.1.8.2 | Código | Banco | Descrição | Tipo |  | Und | Quant. | Valor Unit | Total
Composição | MVA0030 | MVA | Lâmpada LED tubular com base casquilho G13, vida útil 50000h, fluxo luminoso 2100lm, temperatura de cor 4000K (branca fria), potência nominal 18W. Referência: Philips Master LEDtube 1200mm 18W 840 T8 I W ou equivalente técnico. | INEL - INSTALAÇÃO ELÉTRICA/ELETRIFICAÇÃO E ILUMINAÇÃO EXTERNA |  | PÇ | 1 | 28.57 | 28.57
Composição Auxiliar | 88264 | SINAPI | ELETRICISTA COM ENCARGOS COMPLEMENTARES | SEDI - SERVIÇOS DIVERSOS |  | H | 0.2 | 26.87 | 5.37
Composição Auxiliar | 88247 | SINAPI | AUXILIAR DE ELETRICISTA COM ENCARGOS COMPLEMENTARES | SEDI - SERVIÇOS DIVERSOS |  | H | 0.2 | 21 | 4.2
Insumo | CT1003 | COTAÇÃO MVA | TUBOLED T8 18W 4000K 2000 LM BIVOLT LEDVANCE. LÂMPADA TUBULAR DE LED T8 1200mm 18W 1850 LUMÉNS 4000K. DRIVER INTEGRADO BIVOLT. MARCA: LEDVANCE (OSRAM) | Material |  | UN | 1 | 19 | 19
|  |  |  | MO sem LS => | 6.75 | LS => | 0 | MO com LS => | 6.75
|  |  |  | Valor do BDI => | 0 |  | Valor com BDI => |  | 28.57
4.1.8.3 | Código | Banco | Descrição | Tipo |  | Und | Quant. | Valor Unit | Total
Composição | MVA0031 | MVA | Lâmpada LED tubular com base casquilho G13, vida útil 50000h, fluxo luminoso 900lm, temperatura de cor 4000K (branca fria), potência nominal 9W. Referência: Philips Master LEDtube 600mm 9W 840 T8 I W ou equivalente técnico. | INEL - INSTALAÇÃO ELÉTRICA/ELETRIFICAÇÃO E ILUMINAÇÃO EXTERNA |  | PÇ | 1 | 25.07 | 25.07
Composição Auxiliar | 88264 | SINAPI | ELETRICISTA COM ENCARGOS COMPLEMENTARES | SEDI - SERVIÇOS DIVERSOS |  | H | 0.2 | 26.87 | 5.37
Composição Auxiliar | 88247 | SINAPI | AUXILIAR DE ELETRICISTA COM ENCARGOS COMPLEMENTARES | SEDI - SERVIÇOS DIVERSOS |  | H | 0.2 | 21 | 4.2
Insumo | CT1004 | COTAÇÃO MVA | TUBOLED T8 9W 4000K BIVOLT LEDVANCE. LÂMPADA TUBULAR DE LED T8 600mm 9W 900 LUMÉNS 4000K. DRIVER INTEGRADO BIVOLT. MARCA: LEDVANCE (OSRAM) | Material |  | UN | 1 | 15.5 | 15.5
|  |  |  | MO sem LS => | 6.75 | LS => | 0 | MO com LS => | 6.75
|  |  |  | Valor do BDI => | 0 |  | Valor com BDI => |  | 25.07
4.1.8.4 | Código | Banco | Descrição | Tipo |  | Und | Quant. | Valor Unit | Total
Composição | MVA0167 | MVA | Luminária de embutir em forros modulares ou de gesso. Corpo e refletor produzidos em chapa de aço laminado a frio. Montada com 02 lâmpadas LED tubulares T8 18W 2100 lumens 4000K. Referência: Lumicenter CCN20-E2TLED120 ou equivalente técnico. | INEL - INSTALAÇÃO ELÉTRICA/ELETRIFICAÇÃO E ILUMINAÇÃO EXTERNA |  | PÇ | 1 | 165.9 | 165.9
Composição Auxiliar | 88264 | SINAPI | ELETRICISTA COM ENCARGOS COMPLEMENTARES | SEDI - SERVIÇOS DIVERSOS |  | H | 0.8 | 26.87 | 21.5
Composição Auxiliar | 88247 | SINAPI | AUXILIAR DE ELETRICISTA COM ENCARGOS COMPLEMENTARES | SEDI - SERVIÇOS DIVERSOS |  | H | 0.4 | 21 | 8.4
Insumo | CT1109 | COTAÇÃO MVA | LUMINÁRIA DE EMBUTIR EM FORROS MODULARES OU DE GESSO. CORPO E REFLETOR PRODUZIDOS EM CHAPA DE AÇO LAMINADO A FRIO. MONTADA COM 02 LÂMPADAS LED TUBULARES T8 18W 2100 LUMENS 4000K. REFERÊNCIA: LUMICENTER CCN20-E2TLED120 OU EQUIVALENTE TÉCNICO. | Material |  | UN | 1 | 136 | 136
|  |  |  | MO sem LS => | 21.42 | LS => | 0.01 | MO com LS => | 21.43
|  |  |  | Valor do BDI => | 0 |  | Valor com BDI => |  | 165.9
4.1.8.5 | Código | Banco | Descrição | Tipo |  | Und | Quant. | Valor Unit | Total
Composição | MVA0168 | MVA | Luminária de embutir em forros modulares ou de gesso. Corpo em chapa de aço pintada na cor branca microtexturizada. Aletas parabólicas em alumínio de alto brilho. Refletor facetado simétrico em alumínio de alto brilho. Montada com 02 lâmpadas LED tubulares T8 9W 900 lumens 4000K. Referência: Lumicenter CAA22-E216 ou equivalente técnico. | INEL - INSTALAÇÃO ELÉTRICA/ELETRIFICAÇÃO E ILUMINAÇÃO EXTERNA |  | PÇ | 1 | 185.9 | 185.9
Composição Auxiliar | 88264 | SINAPI | ELETRICISTA COM ENCARGOS COMPLEMENTARES | SEDI - SERVIÇOS DIVERSOS |  | H | 0.8 | 26.87 | 21.5
Composição Auxiliar | 88247 | SINAPI | AUXILIAR DE ELETRICISTA COM ENCARGOS COMPLEMENTARES | SEDI - SERVIÇOS DIVERSOS |  | H | 0.4 | 21 | 8.4
Insumo | CT1110 | COTAÇÃO MVA | LUMINÁRIA DE EMBUTIR EM FORROS MODULARES OU DE GESSO. CORPO EM CHAPA DE AÇO PINTADA NA COR BRANCA MICROTEXTURIZADA. ALETAS PARABÓLICAS EM ALUMÍNIO DE ALTO BRILHO. REFLETOR FACETADO SIMÉTRICO EM ALUMÍNIO DE ALTO BRILHO. MONTADA COM 02 LÂMPADAS LED TUBULARES T8 9W 900 LUMENS 4000K. REFERÊNCIA: LUMICENTER CAA22-E216 OU EQUIVALENTE TÉCNICO. | Material |  | UN | 1 | 156 | 156
|  |  |  | MO sem LS => | 21.42 | LS => | 0.01 | MO com LS => | 21.43
|  |  |  | Valor do BDI => | 0 |  | Valor com BDI => |  | 185.9
4.1.8.6 | Código | Banco | Descrição | Tipo |  | Und | Quant. | Valor Unit | Total
Composição | MVA0169 | MVA | Luminária hermética de embutir em forros modulares ou de gesso, com manutenção por baixo. Corpo em chapa de aço pintada na cor branca microtexturizada. Refletor facetado em alumínio de alto brilho. Difusor em vidro temperado transparente com borracha para vedação. Montada com 02 lâmpadas LED tubulares T8 18W 2100 lumens 4000K. Referência: Lumicenter CHT02-E232 ou equivalente técnico. | INEL - INSTALAÇÃO ELÉTRICA/ELETRIFICAÇÃO E ILUMINAÇÃO EXTERNA |  | PÇ | 1 | 467.9 | 467.9
Composição Auxiliar | 88264 | SINAPI | ELETRICISTA COM ENCARGOS COMPLEMENTARES | SEDI - SERVIÇOS DIVERSOS |  | H | 0.8 | 26.87 | 21.5
Composição Auxiliar | 88247 | SINAPI | AUXILIAR DE ELETRICISTA COM ENCARGOS COMPLEMENTARES | SEDI - SERVIÇOS DIVERSOS |  | H | 0.4 | 21 | 8.4
Insumo | CT1111 | COTAÇÃO MVA | LUMINÁRIA HERMÉTICA DE EMBUTIR EM FORROS MODULARES OU DE GESSO, COM MANUTENÇÃO POR BAIXO. CORPO EM CHAPA DE AÇO PINTADA NA COR BRANCA MICROTEXTURIZADA. REFLETOR FACETADO EM ALUMÍNIO DE ALTO BRILHO. DIFUSOR EM VIDRO TEMPERADO TRANSPARENTE COM BORRACHA PARA VEDAÇÃO. MONTADA COM 02 LÂMPADAS LED TUBULARES T8 18W 2100 LUMENS 4000K. REFERÊNCIA: LUMICENTER CHT02-E232 OU EQUIVALENTE TÉCNICO. | Material |  | UN | 1 | 438 | 438
|  |  |  | MO sem LS => | 21.42 | LS => | 0.01 | MO com LS => | 21.43
|  |  |  | Valor do BDI => | 0 |  | Valor com BDI => |  | 467.9
4.1.8.7 | Código | Banco | Descrição | Tipo |  | Und | Quant. | Valor Unit | Total
Composição | MVA0170 | MVA | Luminária hermética de sobrepor com grau de proteção IP66. Corpo em policarbonato injetado. Acabamento em tinta pó poliéster de alta resistência na cor branca microtexturizada. Difusor em policarbonato transparente microtexturizado prismático. Montada com 02 lâmpadas LED tubulares T8 18W 2100 lumens 4000K. Referência: Lumicenter CHT01-S232 ou equivalente técnico. | ASTU - ASSENTAMENTO DE TUBOS E PECAS |  | PÇ | 1 | 197.9 | 197.9
Composição Auxiliar | 88264 | SINAPI | ELETRICISTA COM ENCARGOS COMPLEMENTARES | SEDI - SERVIÇOS DIVERSOS |  | H | 0.8 | 26.87 | 21.5
Composição Auxiliar | 88247 | SINAPI | AUXILIAR DE ELETRICISTA COM ENCARGOS COMPLEMENTARES | SEDI - SERVIÇOS DIVERSOS |  | H | 0.4 | 21 | 8.4
Insumo | CT1112 | COTAÇÃO MVA | LUMINÁRIA HERMÉTICA DE SOBREPOR COM GRAU DE PROTEÇÃO IP66. CORPO EM POLICARBONATO INJETADO. ACABAMENTO EM TINTA PÓ POLIÉSTER DE ALTA RESISTÊNCIA NA COR BRANCA MICROTEXTURIZADA. DIFUSOR EM POLICARBONATO TRANSPARENTE MICROTEXTURIZADO PRISMÁTICO. MONTADA COM 02 LÂMPADAS LED TUBULARES T8 18W 2100 LUMENS 4000K. REFERÊNCIA: LUMICENTER CHT01-S232 OU EQUIVALENTE TÉCNICO. | Material |  | UN | 1 | 168 | 168
|  |  |  | MO sem LS => | 21.42 | LS => | 0.01 | MO com LS => | 21.43
|  |  |  | Valor do BDI => | 0 |  | Valor com BDI => |  | 197.9
4.1.9.1 | Código | Banco | Descrição | Tipo |  | Und | Quant. | Valor Unit | Total
Composição | MVA0158 | MVA | Perfilado perfurado, sem tampa, dimensão de 38x38mm, fabricado em aço carbono chapa #16 MSG, acabamento galvanizado eletrolítico, conforme norma ABNT NBR 10476, furação padrão Ø10x13mm, fornecido em barras de 3 metros. | INEL - INSTALAÇÃO ELÉTRICA/ELETRIFICAÇÃO E ILUMINAÇÃO EXTERNA |  | M | 1 | 65.96 | 65.96
Composição Auxiliar | 88264 | SINAPI | ELETRICISTA COM ENCARGOS COMPLEMENTARES | SEDI - SERVIÇOS DIVERSOS |  | H | 0.8 | 26.87 | 21.5
Composição Auxiliar | 88247 | SINAPI | AUXILIAR DE ELETRICISTA COM ENCARGOS COMPLEMENTARES | SEDI - SERVIÇOS DIVERSOS |  | H | 0.8 | 21 | 16.8
Insumo | EMOP7635 | EMOP | CANALETA PERFURADA ALTA, DE (38X38X6000)MM | Material |  | UN | 0.1992 | 138.84 | 27.66
|  |  |  | MO sem LS => | 27 | LS => | 0 | MO com LS => | 27
|  |  |  | Valor do BDI => | 0 |  | Valor com BDI => |  | 65.35
4.1.9.2 | Código | Banco | Descrição | Tipo |  | Und | Quant. | Valor Unit | Total
Composição | MVA0032 | MVA | Emenda interna "I" para perfilado de dimensão 38x38mm, fabricado em aço carbono, acabamento galvanizado eletrolítico, conforme norma ABNT NBR 10476, furação padrão Ø10x13mm para união com os demais componentes. | INEL - INSTALAÇÃO ELÉTRICA/ELETRIFICAÇÃO E ILUMINAÇÃO EXTERNA |  | PÇ | 1 | 6.77 | 6.77
Composição Auxiliar | 88264 | SINAPI | ELETRICISTA COM ENCARGOS COMPLEMENTARES | SEDI - SERVIÇOS DIVERSOS |  | H | 0.05 | 26.87 | 1.34
Composição Auxiliar | 88247 | SINAPI | AUXILIAR DE ELETRICISTA COM ENCARGOS COMPLEMENTARES | SEDI - SERVIÇOS DIVERSOS |  | H | 0.05 | 21 | 1.05
Insumo | CT1053 | COTAÇÃO MVA | ACOPLAMENTO DE ELETROCALHA PARA PERFILADO (38X38)MM, FABRICADA EM AÇO CARBONO CHAPA #16 MSG, ACABAMENTO GALVANIZADO ELETROLÍTICO CONFORME ABNT NBR 10476, FURAÇÃO PADRÃO DE (7X25)MM PARA UNIÃO COM DEMAIS COMPONENTES. | Material |  | UN | 1 | 4.38 | 4.38
|  |  |  | MO sem LS => | 1.69 | LS => | 0 | MO com LS => | 1.69
|  |  |  | Valor do BDI => | 0 |  | Valor com BDI => |  | 6.77
4.1.9.3 | Código | Banco | Descrição | Tipo |  | Und | Quant. | Valor Unit | Total
Composição | MVA0141 | MVA | Tê horizontal 90º para perfilado de dimensão 38x38mm, fabricado em aço carbono, acabamento galvanizado eletrolítico, conforme norma ABNT NBR 10476, furação padrão Ø10x13mm para união com os demais componentes. | INEL - INSTALAÇÃO ELÉTRICA/ELETRIFICAÇÃO E ILUMINAÇÃO EXTERNA |  | PÇ | 1 | 33 | 33
Composição Auxiliar | 88264 | SINAPI | ELETRICISTA COM ENCARGOS COMPLEMENTARES | SEDI - SERVIÇOS DIVERSOS |  | H | 0.515 | 26.87 | 13.84
Composição Auxiliar | 88247 | SINAPI | AUXILIAR DE ELETRICISTA COM ENCARGOS COMPLEMENTARES | SEDI - SERVIÇOS DIVERSOS |  | H | 0.515 | 21 | 10.82
Insumo | CT1154 | COTAÇÃO MVA | EMENDA INTERNA "T" 38 X 38mm | Material |  | PÇ | 1 | 8.34 | 8.34
|  |  |  | MO sem LS => | 17.38 | LS => | 0 | MO com LS => | 17.38
|  |  |  | Valor do BDI => | 0 |  | Valor com BDI => |  | 33
4.1.10.1 | Código | Banco | Descrição | Tipo |  | Und | Quant. | Valor Unit | Total
Composição | MVA0033 | MVA | Suporte horizontal para eletrocalha largura 300mm com aba de 100mm, fabricada em aço carbono chapa #16 MSG, acabamento galvanizado eletrolítico, conforme ABNT NBR 10476. | INEL - INSTALAÇÃO ELÉTRICA/ELETRIFICAÇÃO E ILUMINAÇÃO EXTERNA |  | PÇ | 1 | 14.23 | 14.23
Composição Auxiliar | 88264 | SINAPI | ELETRICISTA COM ENCARGOS COMPLEMENTARES | SEDI - SERVIÇOS DIVERSOS |  | H | 0.2 | 26.87 | 5.37
Composição Auxiliar | 88247 | SINAPI | AUXILIAR DE ELETRICISTA COM ENCARGOS COMPLEMENTARES | SEDI - SERVIÇOS DIVERSOS |  | H | 0.2 | 21 | 4.2
Insumo | EMOP7653 | EMOP | SUPORTE SUSPENSAO DUPLO TIRANTE "OMEGA", DE (300X100)MM, PARA ELETROCALHA | Material |  | UN | 1 | 4.66 | 4.66
|  |  |  | MO sem LS => | 6.75 | LS => | 0 | MO com LS => | 6.75
|  |  |  | Valor do BDI => | 0 |  | Valor com BDI => |  | 14.23
4.1.10.2 | Código | Banco | Descrição | Tipo |  | Und | Quant. | Valor Unit | Total
Composição | MVA0034 | MVA | Abraçadeira tipo "D" com cunha para eletroduto Ø3/4", com furo Ø7mm, fabricado em alumínio sem pintura. | INEL - INSTALAÇÃO ELÉTRICA/ELETRIFICAÇÃO E ILUMINAÇÃO EXTERNA |  | PÇ | 1 | 1.49 | 1.49
Composição Auxiliar | 88264 | SINAPI | ELETRICISTA COM ENCARGOS COMPLEMENTARES | SEDI - SERVIÇOS DIVERSOS |  | H | 0.02 | 26.87 | 0.54
Insumo | 00039128 | SINAPI | ABRACADEIRA EM ACO PARA AMARRACAO DE ELETRODUTOS, TIPO D, COM 3/4" E CUNHA DE FIXACAO | Material |  | UN | 1 | 0.95 | 0.95
|  |  |  | MO sem LS => | 0.4 | LS => | 0 | MO com LS => | 0.4
|  |  |  | Valor do BDI => | 0 |  | Valor com BDI => |  | 1.47
4.1.10.3 | Código | Banco | Descrição | Tipo |  | Und | Quant. | Valor Unit | Total
Composição | MVA0035 | MVA | Abraçadeira tipo "D" com cunha para eletroduto Ø1", com furo Ø7mm, fabricado em alumínio sem pintura. | INEL - INSTALAÇÃO ELÉTRICA/ELETRIFICAÇÃO E ILUMINAÇÃO EXTERNA |  | PÇ | 1 | 1.5 | 1.5
Composição Auxiliar | 88264 | SINAPI | ELETRICISTA COM ENCARGOS COMPLEMENTARES | SEDI - SERVIÇOS DIVERSOS |  | H | 0.01 | 26.87 | 0.27
Composição Auxiliar | 88247 | SINAPI | AUXILIAR DE ELETRICISTA COM ENCARGOS COMPLEMENTARES | SEDI - SERVIÇOS DIVERSOS |  | H | 0.01 | 21 | 0.21
Insumo | 00039129 | SINAPI | ABRACADEIRA EM ACO PARA AMARRACAO DE ELETRODUTOS, TIPO D, COM 1" E CUNHA DE FIXACAO | Material |  | UN | 1 | 1.02 | 1.02
|  |  |  | MO sem LS => | 0.34 | LS => | 0 | MO com LS => | 0.34
|  |  |  | Valor do BDI => | 0 |  | Valor com BDI => |  | 1.48
4.1.10.4 | Código | Banco | Descrição | Tipo |  | Und | Quant. | Valor Unit | Total
Composição | MVA0036 | MVA | Abraçadeira tipo "D" com cunha para eletroduto Ø2", com furo Ø7mm, fabricado em alumínio sem pintura. | INEL - INSTALAÇÃO ELÉTRICA/ELETRIFICAÇÃO E ILUMINAÇÃO EXTERNA |  | PÇ | 1 | 2.87 | 2.87
Composição Auxiliar | 88264 | SINAPI | ELETRICISTA COM ENCARGOS COMPLEMENTARES | SEDI - SERVIÇOS DIVERSOS |  | H | 0.02 | 26.87 | 0.54
Composição Auxiliar | 88247 | SINAPI | AUXILIAR DE ELETRICISTA COM ENCARGOS COMPLEMENTARES | SEDI - SERVIÇOS DIVERSOS |  | H | 0.02 | 21 | 0.42
Insumo | 00039132 | SINAPI | ABRACADEIRA EM ACO PARA AMARRACAO DE ELETRODUTOS, TIPO D, COM 2" E CUNHA DE FIXACAO | Material |  | UN | 1 | 1.91 | 1.91
|  |  |  | MO sem LS => | 0.68 | LS => | 0 | MO com LS => | 0.68
|  |  |  | Valor do BDI => | 0 |  | Valor com BDI => |  | 2.83
4.1.10.5 | Código | Banco | Descrição | Tipo |  | Und | Quant. | Valor Unit | Total
Composição | MVA0037 | MVA | Abraçadeira tipo "D" com cunha para eletroduto Ø3", com furo Ø7mm, fabricado em alumínio sem pintura. | INEL - INSTALAÇÃO ELÉTRICA/ELETRIFICAÇÃO E ILUMINAÇÃO EXTERNA |  | PÇ | 1 | 5.57 | 5.57
Composição Auxiliar | 88264 | SINAPI | ELETRICISTA COM ENCARGOS COMPLEMENTARES | SEDI - SERVIÇOS DIVERSOS |  | H | 0.05 | 26.87 | 1.34
Composição Auxiliar | 88247 | SINAPI | AUXILIAR DE ELETRICISTA COM ENCARGOS COMPLEMENTARES | SEDI - SERVIÇOS DIVERSOS |  | H | 0.05 | 21 | 1.05
Insumo | 00039134 | SINAPI | ABRACADEIRA EM ACO PARA AMARRACAO DE ELETRODUTOS, TIPO D, COM 3" E CUNHA DE FIXACAO | Material |  | UN | 1 | 3.18 | 3.18
|  |  |  | MO sem LS => | 1.69 | LS => | 0 | MO com LS => | 1.69
|  |  |  | Valor do BDI => | 0 |  | Valor com BDI => |  | 5.51
4.1.10.6 | Código | Banco | Descrição | Tipo |  | Und | Quant. | Valor Unit | Total
Composição | MVA0038 | MVA | Arruela adaptadora 38mm fabricada em aço carbono, acabamento galvanizado eletrolítico, conforme ABNT NBR 13057. | INEL - INSTALAÇÃO ELÉTRICA/ELETRIFICAÇÃO E ILUMINAÇÃO EXTERNA |  | PÇ | 1 | 0.7 | 0.7
Composição Auxiliar | 88264 | SINAPI | ELETRICISTA COM ENCARGOS COMPLEMENTARES | SEDI - SERVIÇOS DIVERSOS |  | H | 0.01 | 26.87 | 0.27
Composição Auxiliar | 88247 | SINAPI | AUXILIAR DE ELETRICISTA COM ENCARGOS COMPLEMENTARES | SEDI - SERVIÇOS DIVERSOS |  | H | 0.01 | 21 | 0.21
Insumo | MAT006550 | SCO | ARRUELA 1/2" | Material |  | UN | 1 | 0.22 | 0.22
|  |  |  | MO sem LS => | 0.34 | LS => | 0 | MO com LS => | 0.34
|  |  |  | Valor do BDI => | 0 |  | Valor com BDI => |  | 0.65
4.1.10.7 | Código | Banco | Descrição | Tipo |  | Und | Quant. | Valor Unit | Total
Composição | MVA0039 | MVA | Arruela lisa, dimensão 1/4", fabricada em aço carbono, acabamento galvanizado eletrolítico, conforme ABNT NBR 13057. | INEL - INSTALAÇÃO ELÉTRICA/ELETRIFICAÇÃO E ILUMINAÇÃO EXTERNA |  | PÇ | 1 | 1.36 | 1.36
Composição Auxiliar | 88264 | SINAPI | ELETRICISTA COM ENCARGOS COMPLEMENTARES | SEDI - SERVIÇOS DIVERSOS |  | H | 0.02 | 26.87 | 0.54
Composição Auxiliar | 88247 | SINAPI | AUXILIAR DE ELETRICISTA COM ENCARGOS COMPLEMENTARES | SEDI - SERVIÇOS DIVERSOS |  | H | 0.02 | 21 | 0.42
Insumo | MAT007450 | SCO | ARRUELA 18MM | Material |  | UN | 1 | 0.4 | 0.4
|  |  |  | MO sem LS => | 0.68 | LS => | 0 | MO com LS => | 0.68
|  |  |  | Valor do BDI => | 0 |  | Valor com BDI => |  | 1.36
4.1.10.8 | Código | Banco | Descrição | Tipo |  | Und | Quant. | Valor Unit | Total
Composição | MVA0040 | MVA | Arruela lisa, dimensão 3/8", fabricada em aço carbono, acabamento galvanizado eletrolítico, conforme ABNT NBR 13057. | INEL - INSTALAÇÃO ELÉTRICA/ELETRIFICAÇÃO E ILUMINAÇÃO EXTERNA |  | PÇ | 1 | 0.75 | 0.75
Composição Auxiliar | 88264 | SINAPI | ELETRICISTA COM ENCARGOS COMPLEMENTARES | SEDI - SERVIÇOS DIVERSOS |  | H | 0.01 | 26.87 | 0.27
Composição Auxiliar | 88247 | SINAPI | AUXILIAR DE ELETRICISTA COM ENCARGOS COMPLEMENTARES | SEDI - SERVIÇOS DIVERSOS |  | H | 0.01 | 21 | 0.21
Insumo | MAT006600 | SCO | ARRUELA DE ALUMINIO Ø3/4" | Material |  | UN | 1 | 0.27 | 0.27
|  |  |  | MO sem LS => | 0.34 | LS => | 0 | MO com LS => | 0.34
|  |  |  | Valor do BDI => | 0 |  | Valor com BDI => |  | 0.69
4.1.10.9 | Código | Banco | Descrição | Tipo |  | Und | Quant. | Valor Unit | Total
Composição | MVA0041 | MVA | Barra roscada, dimensão 1/4", fabricada em aço carbono, acabamento galvanizado eletrolítico, conforme ABNT NBR 13057, fornecida em barra de 3m. | INEL - INSTALAÇÃO ELÉTRICA/ELETRIFICAÇÃO E ILUMINAÇÃO EXTERNA |  | M | 1 | 6.54 | 6.54
Composição Auxiliar | 88264 | SINAPI | ELETRICISTA COM ENCARGOS COMPLEMENTARES | SEDI - SERVIÇOS DIVERSOS |  | H | 0.05 | 26.87 | 1.34
Composição Auxiliar | 88247 | SINAPI | AUXILIAR DE ELETRICISTA COM ENCARGOS COMPLEMENTARES | SEDI - SERVIÇOS DIVERSOS |  | H | 0.05 | 21 | 1.05
Insumo | MAT059850 | SCO | BARRA DE TIRANTE ROSQUEADA GALVANIZADA, DE 1/4” | Material |  | M | 1 | 4.15 | 4.15
|  |  |  | MO sem LS => | 1.69 | LS => | 0 | MO com LS => | 1.69
|  |  |  | Valor do BDI => | 0 |  | Valor com BDI => |  | 5.99
4.1.10.10 | Código | Banco | Descrição | Tipo |  | Und | Quant. | Valor Unit | Total
Composição | MVA0042 | MVA | Chumbador tipo "CB", dimensão 1/4"x35mm, fornecido com parafuso, arruela, jaqueta e cone, fabricado em aço carbono, acabamento zincado. | INEL - INSTALAÇÃO ELÉTRICA/ELETRIFICAÇÃO E ILUMINAÇÃO EXTERNA |  | PÇ | 1 | 12.17 | 12.17
Composição Auxiliar | 88264 | SINAPI | ELETRICISTA COM ENCARGOS COMPLEMENTARES | SEDI - SERVIÇOS DIVERSOS |  | H | 0.2 | 26.87 | 5.37
Composição Auxiliar | 88247 | SINAPI | AUXILIAR DE ELETRICISTA COM ENCARGOS COMPLEMENTARES | SEDI - SERVIÇOS DIVERSOS |  | H | 0.2 | 21 | 4.2
Insumo | CT1144 | COTAÇÃO MVA | CHUMBADOR CB 1/4X2'' | Material |  | PÇ | 1 | 1.99 | 1.99
Insumo | MAT006600 | SCO | ARRUELA DE ALUMINIO Ø3/4" | Material |  | UN | 1 | 0.27 | 0.27
Insumo | 00039997 | SINAPI | PORCA ZINCADA, SEXTAVADA, DIAMETRO 1/4" | Material |  | UN | 1 | 0.34 | 0.34
|  |  |  | MO sem LS => | 6.75 | LS => | 0 | MO com LS => | 6.75
|  |  |  | Valor do BDI => | 0 |  | Valor com BDI => |  | 12.08
4.1.10.11 | Código | Banco | Descrição | Tipo |  | Und | Quant. | Valor Unit | Total
Composição | MVA0043 | MVA | Chumbador tipo "UR", dimensão 1/4"x35mm, fornecido com com corpo de rosca interna e tolete, fabricado em aço carbono, acabamento zincado. | INEL - INSTALAÇÃO ELÉTRICA/ELETRIFICAÇÃO E ILUMINAÇÃO EXTERNA |  | PÇ | 1 | 12.17 | 12.17
Composição Auxiliar | 88264 | SINAPI | ELETRICISTA COM ENCARGOS COMPLEMENTARES | SEDI - SERVIÇOS DIVERSOS |  | H | 0.2 | 26.87 | 5.37
Composição Auxiliar | 88247 | SINAPI | AUXILIAR DE ELETRICISTA COM ENCARGOS COMPLEMENTARES | SEDI - SERVIÇOS DIVERSOS |  | H | 0.2 | 21 | 4.2
Insumo | CT1144 | COTAÇÃO MVA | CHUMBADOR CB 1/4X2'' | Material |  | PÇ | 1 | 1.99 | 1.99
Insumo | MAT006600 | SCO | ARRUELA DE ALUMINIO Ø3/4" | Material |  | UN | 1 | 0.27 | 0.27
Insumo | 00039997 | SINAPI | PORCA ZINCADA, SEXTAVADA, DIAMETRO 1/4" | Material |  | UN | 1 | 0.34 | 0.34
|  |  |  | MO sem LS => | 6.75 | LS => | 0 | MO com LS => | 6.75
|  |  |  | Valor do BDI => | 0 |  | Valor com BDI => |  | 12.08
4.1.10.12 | Código | Banco | Descrição | Tipo |  | Und | Quant. | Valor Unit | Total
Composição | MVA0044 | MVA | Grapa fixa 3/8" fabricada em aço carbono, acabamento galvanizado eletrolítico, conforme ABNT NBR 13057, furação de Ø11mm. | INEL - INSTALAÇÃO ELÉTRICA/ELETRIFICAÇÃO E ILUMINAÇÃO EXTERNA |  | PÇ | 1 | 5.93 | 5.93
Composição Auxiliar | 88264 | SINAPI | ELETRICISTA COM ENCARGOS COMPLEMENTARES | SEDI - SERVIÇOS DIVERSOS |  | H | 0.1 | 26.87 | 2.69
Composição Auxiliar | 88247 | SINAPI | AUXILIAR DE ELETRICISTA COM ENCARGOS COMPLEMENTARES | SEDI - SERVIÇOS DIVERSOS |  | H | 0.1 | 21 | 2.1
Insumo | CT1054 | COTAÇÃO MVA | GRAPA FIXA 3/8'' | Material |  | UN | 1 | 1.14 | 1.14
|  |  |  | MO sem LS => | 3.37 | LS => | 0 | MO com LS => | 3.37
|  |  |  | Valor do BDI => | 0 |  | Valor com BDI => |  | 5.93
4.1.10.13 | Código | Banco | Descrição | Tipo |  | Und | Quant. | Valor Unit | Total
Composição | MVA0045 | MVA | Parafuso do tipo cabeça lentilha auto-travante com fenda simples, rosca inteira, dimensões 1/4"X3/4", fabricada em aço carbono, acabamento galvanizado eletrolítico, conforme ABNT NBR 13057. | INEL - INSTALAÇÃO ELÉTRICA/ELETRIFICAÇÃO E ILUMINAÇÃO EXTERNA |  | PÇ | 1 | 0.71 | 0.71
Composição Auxiliar | 88264 | SINAPI | ELETRICISTA COM ENCARGOS COMPLEMENTARES | SEDI - SERVIÇOS DIVERSOS |  | H | 0.01 | 26.87 | 0.27
Composição Auxiliar | 88247 | SINAPI | AUXILIAR DE ELETRICISTA COM ENCARGOS COMPLEMENTARES | SEDI - SERVIÇOS DIVERSOS |  | H | 0.01 | 21 | 0.21
Insumo | EMOP7656 | EMOP | PARAFUSO, CABECA LENTILHA, DE 1/4"X5/8" | Material |  | UN | 1 | 0.23 | 0.23
|  |  |  | MO sem LS => | 0.34 | LS => | 0 | MO com LS => | 0.34
|  |  |  | Valor do BDI => | 0 |  | Valor com BDI => |  | 0.71
4.1.10.14 | Código | Banco | Descrição | Tipo |  | Und | Quant. | Valor Unit | Total
Composição | MVA0046 | MVA | Parafuso do tipo cabeça lentilha auto-travante com fenda simples, rosca inteira, dimensões 3/8"X3/4", fabricada em aço carbono, acabamento galvanizado eletrolítico, conforme ABNT NBR 13057. | INEL - INSTALAÇÃO ELÉTRICA/ELETRIFICAÇÃO E ILUMINAÇÃO EXTERNA |  | PÇ | 1 | 2.7 | 2.7
Composição Auxiliar | 88264 | SINAPI | ELETRICISTA COM ENCARGOS COMPLEMENTARES | SEDI - SERVIÇOS DIVERSOS |  | H | 0.02 | 26.87 | 0.54
Composição Auxiliar | 88247 | SINAPI | AUXILIAR DE ELETRICISTA COM ENCARGOS COMPLEMENTARES | SEDI - SERVIÇOS DIVERSOS |  | H | 0.02 | 21 | 0.42
Insumo | CT1145 | COTAÇÃO MVA | PARAFUSO CABEÇA LENTILHA 3/8"X3/4" FENDA | Material |  | PÇ | 1 | 1.74 | 1.74
|  |  |  | MO sem LS => | 0.68 | LS => | 0 | MO com LS => | 0.68
|  |  |  | Valor do BDI => | 0 |  | Valor com BDI => |  | 2.7
4.1.10.15 | Código | Banco | Descrição | Tipo |  | Und | Quant. | Valor Unit | Total
Composição | MVA0047 | MVA | Parafuso do tipo cabeça sextavada, rosca inteira, dimensões 3/8"X1.1/2", fabricada em aço carbono, acabamento galvanizado eletrolítico, conforme ABNT NBR 13057. | INEL - INSTALAÇÃO ELÉTRICA/ELETRIFICAÇÃO E ILUMINAÇÃO EXTERNA |  | PÇ | 1 | 3.14 | 3.14
Composição Auxiliar | 88264 | SINAPI | ELETRICISTA COM ENCARGOS COMPLEMENTARES | SEDI - SERVIÇOS DIVERSOS |  | H | 0.03 | 26.87 | 0.81
Composição Auxiliar | 88247 | SINAPI | AUXILIAR DE ELETRICISTA COM ENCARGOS COMPLEMENTARES | SEDI - SERVIÇOS DIVERSOS |  | H | 0.03 | 21 | 0.63
Insumo | 00013294 | SINAPI | PARAFUSO ZINCADO, SEXTAVADO, COM ROSCA SOBERBA, DIAMETRO 3/8", COMPRIMENTO 80 MM | Material |  | UN | 1 | 1.7 | 1.7
|  |  |  | MO sem LS => | 1.01 | LS => | 0 | MO com LS => | 1.01
|  |  |  | Valor do BDI => | 0 |  | Valor com BDI => |  | 3
4.1.10.16 | Código | Banco | Descrição | Tipo |  | Und | Quant. | Valor Unit | Total
Composição | MVA0048 | MVA | Porca sextavada, dimensão 1/4", fabricada em aço carbono, acabamento galvanizado eletrolítico, conforme ABNT NBR 13057. | INEL - INSTALAÇÃO ELÉTRICA/ELETRIFICAÇÃO E ILUMINAÇÃO EXTERNA |  | PÇ | 1 | 0.82 | 0.82
Composição Auxiliar | 88264 | SINAPI | ELETRICISTA COM ENCARGOS COMPLEMENTARES | SEDI - SERVIÇOS DIVERSOS |  | H | 0.01 | 26.87 | 0.27
Composição Auxiliar | 88247 | SINAPI | AUXILIAR DE ELETRICISTA COM ENCARGOS COMPLEMENTARES | SEDI - SERVIÇOS DIVERSOS |  | H | 0.01 | 21 | 0.21
Insumo | 00039997 | SINAPI | PORCA ZINCADA, SEXTAVADA, DIAMETRO 1/4" | Material |  | UN | 1 | 0.34 | 0.34
|  |  |  | MO sem LS => | 0.34 | LS => | 0 | MO com LS => | 0.34
|  |  |  | Valor do BDI => | 0 |  | Valor com BDI => |  | 0.79
4.1.10.17 | Código | Banco | Descrição | Tipo |  | Und | Quant. | Valor Unit | Total
Composição | MVA0049 | MVA | Porca sextavada, dimensão 3/8", fabricada em aço carbono, acabamento galvanizado eletrolítico, conforme ABNT NBR 13057. | INES - INSTALAÇÕES ESPECIAIS |  | PÇ | 1 | 0.73 | 0.73
Composição Auxiliar | 88264 | SINAPI | ELETRICISTA COM ENCARGOS COMPLEMENTARES | SEDI - SERVIÇOS DIVERSOS |  | H | 0.01 | 26.87 | 0.27
Composição Auxiliar | 88247 | SINAPI | AUXILIAR DE ELETRICISTA COM ENCARGOS COMPLEMENTARES | SEDI - SERVIÇOS DIVERSOS |  | H | 0.01 | 21 | 0.21
Insumo | 00004342 | SINAPI | PORCA ZINCADA, SEXTAVADA, DIAMETRO 3/8" | Material |  | UN | 1 | 0.25 | 0.25
|  |  |  | MO sem LS => | 0.34 | LS => | 0 | MO com LS => | 0.34
|  |  |  | Valor do BDI => | 0 |  | Valor com BDI => |  | 0.71
4.1.11.1 | Código | Banco | Descrição | Tipo |  | Und | Quant. | Valor Unit | Total
Composição | MVA0050 | MVA | Caixa de equalização de potenciais, dimensões (380x320x170)mm, fabricada em aço com pintura eletrostática na cor bege, com barramento de cobre de espessura 4,76mm, com 9 terminais de pressão em latão (8 para cabos de cobre #16mm² e 1 para cabo de cobre #50mm²), nível de proteção IP54, indicada para uso externo e interno. Referência: TEL-903 (Termotécnica) ou equivalente técnico. | INEL - INSTALAÇÃO ELÉTRICA/ELETRIFICAÇÃO E ILUMINAÇÃO EXTERNA |  | PÇ | 1 | 407.78 | 407.78
Composição Auxiliar | 88264 | SINAPI | ELETRICISTA COM ENCARGOS COMPLEMENTARES | SEDI - SERVIÇOS DIVERSOS |  | H | 1.5 | 26.87 | 40.31
Composição Auxiliar | 88247 | SINAPI | AUXILIAR DE ELETRICISTA COM ENCARGOS COMPLEMENTARES | SEDI - SERVIÇOS DIVERSOS |  | H | 1.5 | 21 | 31.5
Insumo | CT1115 | COTAÇÃO MVA | CAIXA EQUIPOTENCIALIZACAO 38 X 32 X 17CM – 9TERMINAIS USO EXTERNO | Material |  | UN | 1 | 335.97 | 335.97
|  |  |  | MO sem LS => | 50.63 | LS => | 0 | MO com LS => | 50.63
|  |  |  | Valor do BDI => | 0 |  | Valor com BDI => |  | 407.78
4.1.11.2 | Código | Banco | Descrição | Tipo |  | Und | Quant. | Valor Unit | Total
Composição | 18.016.0106-0 | EMOP | Barra chata fabricada em alumínio, dimensão 7/8"x1/8"x3m (70mm²) com furos 7mm. Referência: TEL-771 (Termotécnica) ou equivalente técnico. | INEL - INSTALAÇÃO ELÉTRICA/ELETRIFICAÇÃO E ILUMINAÇÃO EXTERNA |  | M | 1 | 58.72 | 58.72
Composição Auxiliar | 88264 | SINAPI | ELETRICISTA COM ENCARGOS COMPLEMENTARES | SEDI - SERVIÇOS DIVERSOS |  | H | 1.03 | 26.87 | 27.68
Composição Auxiliar | 88247 | SINAPI | AUXILIAR DE ELETRICISTA COM ENCARGOS COMPLEMENTARES | SEDI - SERVIÇOS DIVERSOS |  | H | 1.03 | 21 | 21.63
Insumo | CT1116 | COTAÇÃO MVA | BARRA CHATA DE ALUMINIO FURADA 7/8 X 1/8 X 3M – 70MM2 | Material |  | PÇ | 0.333 | 28.27 | 9.41
|  |  |  | MO sem LS => | 34.76 | LS => | 0 | MO com LS => | 34.76
|  |  |  | Valor do BDI => | 0 |  | Valor com BDI => |  | 58.72
4.1.11.3 | Código | Banco | Descrição | Tipo |  | Und | Quant. | Valor Unit | Total
Composição | 15.018.0608-0 | EMOP | Curva horizontal 90º fabricada em alumínio, dimensão 7/8" x 1/8" x 300mm (70mm²) com furos. Referência: TEL-781 (Termotécnica) ou equivalente técnico. | INEL - INSTALAÇÃO ELÉTRICA/ELETRIFICAÇÃO E ILUMINAÇÃO EXTERNA |  | UN | 1 | 18.88 | 18.88
Composição Auxiliar | 88247 | SINAPI | AUXILIAR DE ELETRICISTA COM ENCARGOS COMPLEMENTARES | SEDI - SERVIÇOS DIVERSOS |  | H | 0.515 | 21 | 10.82
Insumo | CT1117 | COTAÇÃO MVA | CURVA HORIZONTAL EM ALUMINIO COM FUROS 7/8 X 1/8 X 300MM | Material |  | UN | 1 | 8.06 | 8.06
|  |  |  | MO sem LS => | 7.18 | LS => | 0 | MO com LS => | 7.18
|  |  |  | Valor do BDI => | 0 |  | Valor com BDI => |  | 18.88
4.1.11.4 | Código | Banco | Descrição | Tipo |  | Und | Quant. | Valor Unit | Total
Composição | 21.036.0050-0 | EMOP | Curva 90º fabricada em alumínio, dimensão 7/8"x1/8"x300mm (70mm²) com furos. Referência: TEL-778 (Termotécnica) ou equivalente técnico. | INEL - INSTALAÇÃO ELÉTRICA/ELETRIFICAÇÃO E ILUMINAÇÃO EXTERNA |  | UN | 1 | 31.46 | 31.46
Composição Auxiliar | 88264 | SINAPI | ELETRICISTA COM ENCARGOS COMPLEMENTARES | SEDI - SERVIÇOS DIVERSOS |  | H | 0.515 | 26.87 | 13.84
Composição Auxiliar | 88247 | SINAPI | AUXILIAR DE ELETRICISTA COM ENCARGOS COMPLEMENTARES | SEDI - SERVIÇOS DIVERSOS |  | H | 0.515 | 21 | 10.82
Insumo | CT1118 | COTAÇÃO MVA | CURVA 90 GRAUS DE BARRA CHATA EM ALUMINIO 7/8 X 1/8 X 300MM – 70MM2 | Material |  | UN | 1 | 6.8 | 6.8
|  |  |  | MO sem LS => | 17.38 | LS => | 0 | MO com LS => | 17.38
|  |  |  | Valor do BDI => | 0 |  | Valor com BDI => |  | 31.46
4.1.11.5 | Código | Banco | Descrição | Tipo |  | Und | Quant. | Valor Unit | Total
Composição | MVA0072 | MVA | Parafuso do tipo cabeça sextavada, rosca soberba, dimensões M6 x 45mm, fabricado em aço inox. | INEL - INSTALAÇÃO ELÉTRICA/ELETRIFICAÇÃO E ILUMINAÇÃO EXTERNA |  | PÇ | 1 | 2.01 | 2.01
Composição Auxiliar | 88264 | SINAPI | ELETRICISTA COM ENCARGOS COMPLEMENTARES | SEDI - SERVIÇOS DIVERSOS |  | H | 0.02 | 26.87 | 0.54
Composição Auxiliar | 88247 | SINAPI | AUXILIAR DE ELETRICISTA COM ENCARGOS COMPLEMENTARES | SEDI - SERVIÇOS DIVERSOS |  | H | 0.02 | 21 | 0.42
Insumo | CT1146 | COTAÇÃO MVA | PARAFUSO SEXTAVADO ROSCA SOBERBA INOX 304 - M6 X 45 | Material |  | PÇ | 1 | 1.05 | 1.05
|  |  |  | MO sem LS => | 0.68 | LS => | 0 | MO com LS => | 0.68
|  |  |  | Valor do BDI => | 0 |  | Valor com BDI => |  | 2.01
4.1.11.6 | Código | Banco | Descrição | Tipo |  | Und | Quant. | Valor Unit | Total
Composição | MVA0051 | MVA | Bucha tipo "S", dimensões N6, fabricado em poliamida (nylon), acabamento natural. | INEL - INSTALAÇÃO ELÉTRICA/ELETRIFICAÇÃO E ILUMINAÇÃO EXTERNA |  | PÇ | 1 | 0.55 | 0.55
Composição Auxiliar | 88264 | SINAPI | ELETRICISTA COM ENCARGOS COMPLEMENTARES | SEDI - SERVIÇOS DIVERSOS |  | H | 0.01 | 26.87 | 0.27
Composição Auxiliar | 88247 | SINAPI | AUXILIAR DE ELETRICISTA COM ENCARGOS COMPLEMENTARES | SEDI - SERVIÇOS DIVERSOS |  | H | 0.01 | 21 | 0.21
Insumo | MAT019350 | SCO | BUCHA DE NYLON S 6 | Material |  | UN | 1 | 0.07 | 0.07
|  |  |  | MO sem LS => | 0.34 | LS => | 0 | MO com LS => | 0.34
|  |  |  | Valor do BDI => | 0 |  | Valor com BDI => |  | 0.55
4.1.11.7 | Código | Banco | Descrição | Tipo |  | Und | Quant. | Valor Unit | Total
Composição | MVA0052 | MVA | Arruela lisa, dimensão 1/4", fabricado em aço inox. | INEL - INSTALAÇÃO ELÉTRICA/ELETRIFICAÇÃO E ILUMINAÇÃO EXTERNA |  | PÇ | 1 | 2.25 | 2.25
Composição Auxiliar | 88264 | SINAPI | ELETRICISTA COM ENCARGOS COMPLEMENTARES | SEDI - SERVIÇOS DIVERSOS |  | H | 0.02 | 26.87 | 0.54
Composição Auxiliar | 88247 | SINAPI | AUXILIAR DE ELETRICISTA COM ENCARGOS COMPLEMENTARES | SEDI - SERVIÇOS DIVERSOS |  | H | 0.02 | 21 | 0.42
Insumo | MAT007800 | SCO | ARRUELA LISA 1/4" EM AÇO INOX | Material |  | UN | 1 | 1.29 | 1.29 | Código referente a descrição de outra medida
|  |  |  | MO sem LS => | 0.68 | LS => | 0 | MO com LS => | 0.68
|  |  |  | Valor do BDI => | 0 |  | Valor com BDI => |  | 2.03
4.1.11.9 | Código | Banco | Descrição | Tipo |  | Und | Quant. | Valor Unit | Total
Composição | MVA0053 | MVA | Parafuso do tipo cabeça sextavada, rosca inteira, dimensões 5/16"x3/4", fabricado em aço inox. | INEL - INSTALAÇÃO ELÉTRICA/ELETRIFICAÇÃO E ILUMINAÇÃO EXTERNA |  | PÇ | 1 | 1.72 | 1.72
Composição Auxiliar | 88264 | SINAPI | ELETRICISTA COM ENCARGOS COMPLEMENTARES | SEDI - SERVIÇOS DIVERSOS |  | H | 0.02 | 26.87 | 0.54
Composição Auxiliar | 88247 | SINAPI | AUXILIAR DE ELETRICISTA COM ENCARGOS COMPLEMENTARES | SEDI - SERVIÇOS DIVERSOS |  | H | 0.02 | 21 | 0.42
Insumo | 00011948 | SINAPI | PARAFUSO ZINCADO, SEXTAVADO, COM ROSCA SOBERBA, DIAMETRO 5/16", COMPRIMENTO 40 MM | Material |  | UN | 1 | 0.76 | 0.76
|  |  |  | MO sem LS => | 0.68 | LS => | 0 | MO com LS => | 0.68
|  |  |  | Valor do BDI => | 0 |  | Valor com BDI => |  | 1.66
4.1.11.10 | Código | Banco | Descrição | Tipo |  | Und | Quant. | Valor Unit | Total
Composição | MVA0054 | MVA | Porca sextavada, dimensão 5/16", fabricado em aço inox. | INEL - INSTALAÇÃO ELÉTRICA/ELETRIFICAÇÃO E ILUMINAÇÃO EXTERNA |  | PÇ | 1 | 0.63 | 0.63
Composição Auxiliar | 88264 | SINAPI | ELETRICISTA COM ENCARGOS COMPLEMENTARES | SEDI - SERVIÇOS DIVERSOS |  | H | 0.01 | 26.87 | 0.27
Composição Auxiliar | 88247 | SINAPI | AUXILIAR DE ELETRICISTA COM ENCARGOS COMPLEMENTARES | SEDI - SERVIÇOS DIVERSOS |  | H | 0.01 | 21 | 0.21
Insumo | MAT106000 | SCO | PORCA SEXTAVADA 5/16" | Material |  | UN | 1 | 0.15 | 0.15
|  |  |  | MO sem LS => | 0.34 | LS => | 0 | MO com LS => | 0.34
|  |  |  | Valor do BDI => | 0 |  | Valor com BDI => |  | 0.63
4.1.11.11 | Código | Banco | Descrição | Tipo |  | Und | Quant. | Valor Unit | Total
Composição | MVA0055 | MVA | Arruela lisa, dimensão 5/16", fabricado em aço inox. | INEL - INSTALAÇÃO ELÉTRICA/ELETRIFICAÇÃO E ILUMINAÇÃO EXTERNA |  | PÇ | 1 | 0.54 | 0.54
Composição Auxiliar | 88264 | SINAPI | ELETRICISTA COM ENCARGOS COMPLEMENTARES | SEDI - SERVIÇOS DIVERSOS |  | H | 0.01 | 26.87 | 0.27
Composição Auxiliar | 88247 | SINAPI | AUXILIAR DE ELETRICISTA COM ENCARGOS COMPLEMENTARES | SEDI - SERVIÇOS DIVERSOS |  | H | 0.01 | 21 | 0.21
Insumo | MAT007300 | SCO | ARRUELA 5/16” | Material |  | UN | 1 | 0.06 | 0.06
|  |  |  | MO sem LS => | 0.34 | LS => | 0 | MO com LS => | 0.34
|  |  |  | Valor do BDI => | 0 |  | Valor com BDI => |  | 0.54
4.1.11.12 | Código | Banco | Descrição | Tipo |  | Und | Quant. | Valor Unit | Total
Composição | MVA0056 | MVA | Parafuso do tipo cabeça sextavada, rosca inteira, dimensões 3/8"x1", fabricado em aço inox. | INEL - INSTALAÇÃO ELÉTRICA/ELETRIFICAÇÃO E ILUMINAÇÃO EXTERNA |  | PÇ | 1 | 1.71 | 1.71
Composição Auxiliar | 88264 | SINAPI | ELETRICISTA COM ENCARGOS COMPLEMENTARES | SEDI - SERVIÇOS DIVERSOS |  | H | 0.01 | 26.87 | 0.27
Composição Auxiliar | 88247 | SINAPI | AUXILIAR DE ELETRICISTA COM ENCARGOS COMPLEMENTARES | SEDI - SERVIÇOS DIVERSOS |  | H | 0.01 | 21 | 0.21
Insumo | 00004332 | SINAPI | PARAFUSO ZINCADO, SEXTAVADO, COM ROSCA INTEIRA, DIAMETRO 3/8", COMPRIMENTO 2" | Material |  | UN | 1 | 1.23 | 1.23
|  |  |  | MO sem LS => | 0.34 | LS => | 0 | MO com LS => | 0.34
|  |  |  | Valor do BDI => | 0 |  | Valor com BDI => |  | 1.61
4.1.11.16 | Código | Banco | Descrição | Tipo |  | Und | Quant. | Valor Unit | Total
Composição | MVA0074 | MVA | Solda exotérmica, conexão haste cabo em "T", molde NT-5/8”.50.R | INEL - INSTALAÇÃO ELÉTRICA/ELETRIFICAÇÃO E ILUMINAÇÃO EXTERNA |  | PÇ | 1 | 113.98 | 113.98
Composição Auxiliar | 88264 | SINAPI | ELETRICISTA COM ENCARGOS COMPLEMENTARES | SEDI - SERVIÇOS DIVERSOS |  | H | 0.58 | 26.87 | 15.58
Composição Auxiliar | 88247 | SINAPI | AUXILIAR DE ELETRICISTA COM ENCARGOS COMPLEMENTARES | SEDI - SERVIÇOS DIVERSOS |  | H | 0.58 | 21 | 12.18
Insumo | CT1147 | COTAÇÃO MVA | MOLDE HT CB T 5/8.50 P150 | Material |  | PÇ | 0.5 | 137.14 | 68.57
Insumo | CT1148 | COTAÇÃO MVA | PO EXOTERMICO N. 150 | Material |  | UN | 1 | 17.65 | 17.65
|  |  |  | MO sem LS => | 19.58 | LS => | 0 | MO com LS => | 19.58
|  |  |  | Valor do BDI => | 0 |  | Valor com BDI => |  | 113.98
4.1.11.17 | Código | Banco | Descrição | Tipo |  | Und | Quant. | Valor Unit | Total
Composição | MVA0057 | MVA | Conector de medição fabricado em latão com 4 parafusos, para cabos de cobre/aço cobreado de #35-70mm². Referência: TEL-560 (Termotécnica) ou equivalente técnico. | INEL - INSTALAÇÃO ELÉTRICA/ELETRIFICAÇÃO E ILUMINAÇÃO EXTERNA |  | PÇ | 1 | 64.4 | 64.4
Composição Auxiliar | 88264 | SINAPI | ELETRICISTA COM ENCARGOS COMPLEMENTARES | SEDI - SERVIÇOS DIVERSOS |  | H | 0.5 | 26.87 | 13.44
Composição Auxiliar | 88247 | SINAPI | AUXILIAR DE ELETRICISTA COM ENCARGOS COMPLEMENTARES | SEDI - SERVIÇOS DIVERSOS |  | H | 0.5 | 21 | 10.5
Insumo | CT1119 | COTAÇÃO MVA | CONECTOR DE MEDICAO EM LATAO 4 PARAFUSOS 35 – 70MM2 | Material |  | UN | 1 | 40.46 | 40.46
|  |  |  | MO sem LS => | 16.88 | LS => | 0 | MO com LS => | 16.88
|  |  |  | Valor do BDI => | 0 |  | Valor com BDI => |  | 64.4
4.1.11.18 | Código | Banco | Descrição | Tipo |  | Und | Quant. | Valor Unit | Total
Composição | MVA0073 | MVA | Suporte equalizador colável ADERIBASE ® fabricado em alumínio com tela inox, afastamento 40mm com parafuso inox Ø1/4”. Referência: TEL-757 (Termotécnica) ou equivalente técnico. | INEL - INSTALAÇÃO ELÉTRICA/ELETRIFICAÇÃO E ILUMINAÇÃO EXTERNA |  | PÇ | 1 | 36.7 | 36.7
Composição Auxiliar | 88264 | SINAPI | ELETRICISTA COM ENCARGOS COMPLEMENTARES | SEDI - SERVIÇOS DIVERSOS |  | H | 0.5 | 26.87 | 13.44
Composição Auxiliar | 88247 | SINAPI | AUXILIAR DE ELETRICISTA COM ENCARGOS COMPLEMENTARES | SEDI - SERVIÇOS DIVERSOS |  | H | 0.5 | 21 | 10.5
Insumo | CT1120 | COTAÇÃO MVA | ADERIBASE SUPORTE EM ALUMINIO DIAM. 40MM C/ PARAFUSO 1/4 POL. E TELA EM INOX | Material |  | UN | 1 | 12.76 | 12.76
|  |  |  | MO sem LS => | 16.88 | LS => | 0 | MO com LS => | 16.88
|  |  |  | Valor do BDI => | 0 |  | Valor com BDI => |  | 36.7
4.1.11.19 | Código | Banco | Descrição | Tipo |  | Und | Quant. | Valor Unit | Total
Composição | MVA0058 | MVA | Adesivo monocomponente a base de poliuretano para superfícies lisas (bisnaga 290ml). Referência: TEL-5907(Termotécnica) ou equivalente técnico. | INEL - INSTALAÇÃO ELÉTRICA/ELETRIFICAÇÃO E ILUMINAÇÃO EXTERNA |  | PÇ | 1 | 136.55 | 136.55
Composição Auxiliar | 88264 | SINAPI | ELETRICISTA COM ENCARGOS COMPLEMENTARES | SEDI - SERVIÇOS DIVERSOS |  | H | 1 | 26.87 | 26.87
Composição Auxiliar | 88247 | SINAPI | AUXILIAR DE ELETRICISTA COM ENCARGOS COMPLEMENTARES | SEDI - SERVIÇOS DIVERSOS |  | H | 1 | 21 | 21
Insumo | CT1121 | COTAÇÃO MVA | ADESIVO MONOCOMPONENTE POLIURETANO PARA SUPERFICIES LISAS BISNAGA 290ML | Material |  | UN | 1 | 88.68 | 88.68
|  |  |  | MO sem LS => | 33.75 | LS => | 0 | MO com LS => | 33.75
|  |  |  | Valor do BDI => | 0 |  | Valor com BDI => |  | 136.55
4.1.11.20 | Código | Banco | Descrição | Tipo |  | Und | Quant. | Valor Unit | Total
Composição | MVA0059 | MVA | Selante em poliuretano (PU) flexível (bisnaga 290g). Referência: TEL-5905 (Termotécnica) ou equivalente técnico. | INEL - INSTALAÇÃO ELÉTRICA/ELETRIFICAÇÃO E ILUMINAÇÃO EXTERNA |  | PÇ | 1 | 20.64 | 20.64
Composição Auxiliar | 88264 | SINAPI | ELETRICISTA COM ENCARGOS COMPLEMENTARES | SEDI - SERVIÇOS DIVERSOS |  | H | 0.02 | 26.87 | 0.54
Composição Auxiliar | 88247 | SINAPI | AUXILIAR DE ELETRICISTA COM ENCARGOS COMPLEMENTARES | SEDI - SERVIÇOS DIVERSOS |  | H | 0.02 | 21 | 0.42
Insumo | CT1122 | COTAÇÃO MVA | POLIURETANO PU BISNAGA 380 GRAMAS | Material |  | UN | 1 | 19.68 | 19.68
|  |  |  | MO sem LS => | 0.68 | LS => | 0 | MO com LS => | 0.68
|  |  |  | Valor do BDI => | 0 |  | Valor com BDI => |  | 20.64
4.1.11.21 | Código | Banco | Descrição | Tipo |  | Und | Quant. | Valor Unit | Total
Composição | MVA0060 | MVA | Conector parafuso fendido com rabicho 3/8" para conectar um condutor, dimensão (6/35)mm², fabricado em liga de cobre. Referência: PFR-35 (Intelli) ou equivalente técnico. | INEL - INSTALAÇÃO ELÉTRICA/ELETRIFICAÇÃO E ILUMINAÇÃO EXTERNA |  | PÇ | 1 | 5.79 | 5.79
Composição Auxiliar | 88264 | SINAPI | ELETRICISTA COM ENCARGOS COMPLEMENTARES | SEDI - SERVIÇOS DIVERSOS |  | H | 0.05 | 26.87 | 1.34
Composição Auxiliar | 88247 | SINAPI | AUXILIAR DE ELETRICISTA COM ENCARGOS COMPLEMENTARES | SEDI - SERVIÇOS DIVERSOS |  | H | 0.05 | 21 | 1.05
Insumo | CT1123 | COTAÇÃO MVA | CONEC C/PINO 1/4 RSOB 16-35MM2 | Material |  | UN | 1 | 3.4 | 3.4
|  |  |  | MO sem LS => | 1.69 | LS => | 0 | MO com LS => | 1.69
|  |  |  | Valor do BDI => | 0 |  | Valor com BDI => |  | 5.79
4.1.11.22 | Código | Banco | Descrição | Tipo |  | Und | Quant. | Valor Unit | Total
Composição | MVA0061 | MVA | Conector parafuso fendido com rabicho 3/8" para conectar dois condutores, (6-6/35-35)mm², fabricado em liga de cobre. Referência: PFR-35-2C (Intelli) ou equivalente técnico. | INEL - INSTALAÇÃO ELÉTRICA/ELETRIFICAÇÃO E ILUMINAÇÃO EXTERNA |  | PÇ | 1 | 8.19 | 8.19
Composição Auxiliar | 88264 | SINAPI | ELETRICISTA COM ENCARGOS COMPLEMENTARES | SEDI - SERVIÇOS DIVERSOS |  | H | 0.1 | 26.87 | 2.69
Composição Auxiliar | 88247 | SINAPI | AUXILIAR DE ELETRICISTA COM ENCARGOS COMPLEMENTARES | SEDI - SERVIÇOS DIVERSOS |  | H | 0.1 | 21 | 2.1
Insumo | CT1124 | COTAÇÃO MVA | CONEC C/PINO 1/4 RSOB 16-35MM2 | Material |  | UN | 1 | 3.4 | 3.4
|  |  |  | MO sem LS => | 3.37 | LS => | 0 | MO com LS => | 3.37
|  |  |  | Valor do BDI => | 0 |  | Valor com BDI => |  | 8.19
4.1.11.29 | Código | Banco | Descrição | Tipo |  | Und | Quant. | Valor Unit | Total
Composição | MVA0075 | MVA | Abraçadeira tipo "D" tipo click para eletroduto Ø1", fabricado em PVC, conforme norma ABNT NBR 15465. | INEL - INSTALAÇÃO ELÉTRICA/ELETRIFICAÇÃO E ILUMINAÇÃO EXTERNA |  | PÇ | 1 | 1.98 | 1.98
Composição Auxiliar | 88264 | SINAPI | ELETRICISTA COM ENCARGOS COMPLEMENTARES | SEDI - SERVIÇOS DIVERSOS |  | H | 0.02 | 26.87 | 0.54
Composição Auxiliar | 88247 | SINAPI | AUXILIAR DE ELETRICISTA COM ENCARGOS COMPLEMENTARES | SEDI - SERVIÇOS DIVERSOS |  | H | 0.02 | 21 | 0.42
Insumo | 00039129 | SINAPI | ABRACADEIRA EM ACO PARA AMARRACAO DE ELETRODUTOS, TIPO D, COM 1" E CUNHA DE FIXACAO | Material |  | UN | 1 | 1.02 | 1.02
|  |  |  | MO sem LS => | 0.68 | LS => | 0 | MO com LS => | 0.68
|  |  |  | Valor do BDI => | 0 |  | Valor com BDI => |  | 1.96
4.1.11.31 | Código | Banco | Descrição | Tipo |  | Und | Quant. | Valor Unit | Total
Composição | 15.017.0170-0 | EMOP | Terminal à compressão TM-50 (50mm²), furo 10,5mm fabricado em cobre eletrolítico estanhado, conforme norma ABNT NBR 5370 e ABNT NBR 5410. | INEL - INSTALAÇÃO ELÉTRICA/ELETRIFICAÇÃO E ILUMINAÇÃO EXTERNA |  | PÇ | 1 | 22.49 | 22.49
Composição Auxiliar | 88264 | SINAPI | ELETRICISTA COM ENCARGOS COMPLEMENTARES | SEDI - SERVIÇOS DIVERSOS |  | H | 0.3502 | 26.87 | 9.41
Composição Auxiliar | 88247 | SINAPI | AUXILIAR DE ELETRICISTA COM ENCARGOS COMPLEMENTARES | SEDI - SERVIÇOS DIVERSOS |  | H | 0.3502 | 21 | 7.35
Insumo | EMOP7676 | EMOP | TERMINAL MECANICO DE PRESSAO P/LIGACAO DE UM CABO A BARRAMENTO, EM BRONZE, P/BITOLAS DE 050 A 70MM2 | Material |  | PÇ | 1 | 5.73 | 5.73
|  |  |  | MO sem LS => | 11.82 | LS => | 0 | MO com LS => | 11.82
|  |  |  | Valor do BDI => | 0 |  | Valor com BDI => |  | 24.22
4.1.11.32 | Código | Banco | Descrição | Tipo |  | Und | Quant. | Valor Unit | Total
Composição | MVA0062 | MVA | Caixa de inspeção tipo suspensa, fabricada em PP (Polipropeno) com anti-UV e anti-chama, dimensões (123x158x87)mm, com 2 bocais Ø1" (DN 32) para conexão com eletroduto, com adesivo de advertência conforme norma ABNT NBR 5419/3, nível de proteção IP65. Referência: TEL-541 (Termotécnica) ou equivalente técnico. | INEL - INSTALAÇÃO ELÉTRICA/ELETRIFICAÇÃO E ILUMINAÇÃO EXTERNA |  | PÇ | 1 | 106.33 | 106.33
Composição Auxiliar | 88264 | SINAPI | ELETRICISTA COM ENCARGOS COMPLEMENTARES | SEDI - SERVIÇOS DIVERSOS |  | H | 1 | 26.87 | 26.87
Composição Auxiliar | 88247 | SINAPI | AUXILIAR DE ELETRICISTA COM ENCARGOS COMPLEMENTARES | SEDI - SERVIÇOS DIVERSOS |  | H | 1 | 21 | 21
Insumo | CT1125 | COTAÇÃO MVA | CAIXA DE INSPECAO EM POLIPROPILENO – BOCAL DIAM. 1 POL | Material |  | UN | 1 | 58.46 | 58.46
|  |  |  | MO sem LS => | 33.75 | LS => | 0 | MO com LS => | 33.75
|  |  |  | Valor do BDI => | 0 |  | Valor com BDI => |  | 106.33
4.1.11.33 | Código | Banco | Descrição | Tipo |  | Und | Quant. | Valor Unit | Total
Composição | MVA0063 | MVA | Placa fabricada em PVC aplicada ao lado dos condutores de descida dos sistemas de SPDA externo, dimensões 11cm x 18cm, conforme norma ABNT NBR 5419-3/2015. Referência: TEL-5910 (Termotécnica) ou equivalente técnico. | INEL - INSTALAÇÃO ELÉTRICA/ELETRIFICAÇÃO E ILUMINAÇÃO EXTERNA |  | PÇ | 1 | 31.87 | 31.87
Composição Auxiliar | 88264 | SINAPI | ELETRICISTA COM ENCARGOS COMPLEMENTARES | SEDI - SERVIÇOS DIVERSOS |  | H | 0.5 | 26.87 | 13.44
Composição Auxiliar | 88247 | SINAPI | AUXILIAR DE ELETRICISTA COM ENCARGOS COMPLEMENTARES | SEDI - SERVIÇOS DIVERSOS |  | H | 0.5 | 21 | 10.5
Insumo | CT1126 | COTAÇÃO MVA | PLACA DE ADVERTENCIA PARA DESCIDAS EM PVC 11X18CM CORES AMARELO E PRETO | Material |  | UN | 1 | 7.93 | 7.93
|  |  |  | MO sem LS => | 16.88 | LS => | 0 | MO com LS => | 16.88
|  |  |  | Valor do BDI => | 0 |  | Valor com BDI => |  | 31.87
4.2.1.13 | Código | Banco | Descrição | Tipo |  | Und | Quant. | Valor Unit | Total
Composição | MVA0210 | MVA | Cabo flexível 450/750V #25mm², condutor metálico em fios de cobre nu, têmpera mole, encordoamento classe 5 extra flexível, isolação de composto termoplástico em dupla camada não halogenado, temperatura máxima em serviço contínuo 70°C, conforme os requisitos das normas: ABNT NBR 13248, ABNT NBR 5410 e ABNT NBR 13570. Cor verde - Terra Referência: Cabo Afumex® Green 450/750V - Prysmian ou equivalente técnico. | INEL - INSTALAÇÃO ELÉTRICA/ELETRIFICAÇÃO E ILUMINAÇÃO EXTERNA |  | M | 1 | 27.11 | 27.11
Composição Auxiliar | 88264 | SINAPI | ELETRICISTA COM ENCARGOS COMPLEMENTARES | SEDI - SERVIÇOS DIVERSOS |  | H | 0.064 | 26.87 | 1.72
Composição Auxiliar | 88247 | SINAPI | AUXILIAR DE ELETRICISTA COM ENCARGOS COMPLEMENTARES | SEDI - SERVIÇOS DIVERSOS |  | H | 0.064 | 21 | 1.34
Insumo | 00039232 | SINAPI | CABO DE COBRE, FLEXIVEL, CLASSE 4 OU 5, ISOLACAO EM PVC/A, ANTICHAMA BWF-B, 1 CONDUTOR, 450/750 V, SECAO NOMINAL 25 MM2 | Material |  | M | 1.015 | 23.64 | 23.99
Insumo | 00021127 | SINAPI | FITA ISOLANTE ADESIVA ANTICHAMA, USO ATE 750 V, EM ROLO DE 19 MM X 5 M | Material |  | UN | 0.009 | 6.95 | 0.06
|  |  |  | MO sem LS => | 2.16 | LS => | 0 | MO com LS => | 2.16
|  |  |  | Valor do BDI => | 0 |  | Valor com BDI => |  | 26.53
4.2.1.15 | Código | Banco | Descrição | Tipo |  | Und | Quant. | Valor Unit | Total
Composição | MVA0211 | MVA | Cabo flexível 450/750V #50mm², condutor metálico em fios de cobre nu, têmpera mole, encordoamento classe 5 extra flexível, isolação de composto termoplástico em dupla camada não halogenado, temperatura máxima em serviço contínuo 70°C, conforme os requisitos das normas: ABNT NBR 13248, ABNT NBR 5410 e ABNT NBR 13570. Cor verde - Terra Referência: Cabo Afumex® Green 450/750V - Prysmian ou equivalente técnico. | INEL - INSTALAÇÃO ELÉTRICA/ELETRIFICAÇÃO E ILUMINAÇÃO EXTERNA |  | M | 1 | 52.66 | 52.66
Composição Auxiliar | 88264 | SINAPI | ELETRICISTA COM ENCARGOS COMPLEMENTARES | SEDI - SERVIÇOS DIVERSOS |  | H | 0.087 | 26.87 | 2.34
Composição Auxiliar | 88247 | SINAPI | AUXILIAR DE ELETRICISTA COM ENCARGOS COMPLEMENTARES | SEDI - SERVIÇOS DIVERSOS |  | H | 0.087 | 21 | 1.83
Insumo | 00039234 | SINAPI | CABO DE COBRE, FLEXIVEL, CLASSE 4 OU 5, ISOLACAO EM PVC/A, ANTICHAMA BWF-B, 1 CONDUTOR, 450/750 V, SECAO NOMINAL 50 MM2 | Material |  | M | 1.015 | 47.71 | 48.43
Insumo | 00021127 | SINAPI | FITA ISOLANTE ADESIVA ANTICHAMA, USO ATE 750 V, EM ROLO DE 19 MM X 5 M | Material |  | UN | 0.009 | 6.95 | 0.06
|  |  |  | MO sem LS => | 2.93 | LS => | 0 | MO com LS => | 2.93
|  |  |  | Valor do BDI => | 0 |  | Valor com BDI => |  | 51.45
4.2.1.16 | Código | Banco | Descrição | Tipo |  | Und | Quant. | Valor Unit | Total
Composição | MVA0212 | MVA | Cabo flexível 450/750V #70mm², condutor metálico em fios de cobre nu, têmpera mole, encordoamento classe 5 extra flexível, isolação de composto termoplástico em dupla camada não halogenado, temperatura máxima em serviço contínuo 70°C, conforme os requisitos das normas: ABNT NBR 13248, ABNT NBR 5410 e ABNT NBR 13570. Cor preta - Fase Referência: Cabo Afumex® Green 450/750V - Prysmian ou equivalente técnico. | INEL - INSTALAÇÃO ELÉTRICA/ELETRIFICAÇÃO E ILUMINAÇÃO EXTERNA |  | M | 1 | 73.2 | 73.2
Composição Auxiliar | 88264 | SINAPI | ELETRICISTA COM ENCARGOS COMPLEMENTARES | SEDI - SERVIÇOS DIVERSOS |  | H | 0.105 | 26.87 | 2.82
Composição Auxiliar | 88247 | SINAPI | AUXILIAR DE ELETRICISTA COM ENCARGOS COMPLEMENTARES | SEDI - SERVIÇOS DIVERSOS |  | H | 0.105 | 21 | 2.21
Insumo | 00039235 | SINAPI | CABO DE COBRE, FLEXIVEL, CLASSE 4 OU 5, ISOLACAO EM PVC/A, ANTICHAMA BWF-B, 1 CONDUTOR, 450/750 V, SECAO NOMINAL 70 MM2 | Material |  | M | 1.015 | 67.1 | 68.11
Insumo | 00021127 | SINAPI | FITA ISOLANTE ADESIVA ANTICHAMA, USO ATE 750 V, EM ROLO DE 19 MM X 5 M | Material |  | UN | 0.009 | 6.95 | 0.06
|  |  |  | MO sem LS => | 3.54 | LS => | 0 | MO com LS => | 3.54
|  |  |  | Valor do BDI => | 0 |  | Valor com BDI => |  | 71.5
4.2.1.27 | Código | Banco | Descrição | Tipo |  | Und | Quant. | Valor Unit | Total
Composição | 15.008.0187-0 | EMOP | Cabo unipolar 0,6/1kV #50mm², condutor metálico em fios de cobre nu, têmpera mole, encordoamento classe 5 extra flexível, isolação de composto termofixo em borracha tipo HEPR, cobertura em composto termoplástico não halogenado tipo SHF1, temperatura máxima em serviço contínuo 90°C, conforme os requisitos das normas: ABNT NBR 13248, ABNT NBR 5410 e ABNT NBR 13570. Cor preta - Fase Referência: Cabo Afumex® Flex 0,6/1kV - Prysmian ou equivalente técnico. | INEL - INSTALAÇÃO ELÉTRICA/ELETRIFICAÇÃO E ILUMINAÇÃO EXTERNA |  | M | 1 | 57.7 | 57.7
Composição Auxiliar | 88264 | SINAPI | ELETRICISTA COM ENCARGOS COMPLEMENTARES | SEDI - SERVIÇOS DIVERSOS |  | H | 0.206 | 26.87 | 5.54
Composição Auxiliar | 88247 | SINAPI | AUXILIAR DE ELETRICISTA COM ENCARGOS COMPLEMENTARES | SEDI - SERVIÇOS DIVERSOS |  | H | 0.206 | 21 | 4.33
Insumo | 00001018 | SINAPI | CABO DE COBRE, FLEXIVEL, CLASSE 4 OU 5, ISOLACAO EM PVC/A, ANTICHAMA BWF-B, COBERTURA PVC-ST1, ANTICHAMA BWF-B, 1 CONDUTOR, 0,6/1 KV, SECAO NOMINAL 50 MM2 | Material |  | M | 1 | 47.83 | 47.83
|  |  |  | MO sem LS => | 6.95 | LS => | 0 | MO com LS => | 6.95
|  |  |  | Valor do BDI => | 0 |  | Valor com BDI => |  | 56.51
4.2.1.28 | Código | Banco | Descrição | Tipo |  | Und | Quant. | Valor Unit | Total
Composição | 15.008.0187-1 | EMOP | Cabo unipolar 0,6/1kV #50mm², condutor metálico em fios de cobre nu, têmpera mole, encordoamento classe 5 extra flexível, isolação de composto termofixo em borracha tipo HEPR, cobertura em composto termoplástico não halogenado tipo SHF1, temperatura máxima em serviço contínuo 90°C, conforme os requisitos das normas: ABNT NBR 13248, ABNT NBR 5410 e ABNT NBR 13570. Cor azul - Neutro Referência: Cabo Afumex® Flex 0,6/1kV - Prysmian ou equivalente técnico. | INEL - INSTALAÇÃO ELÉTRICA/ELETRIFICAÇÃO E ILUMINAÇÃO EXTERNA |  | M | 1 | 57.7 | 57.7
Composição Auxiliar | 88264 | SINAPI | ELETRICISTA COM ENCARGOS COMPLEMENTARES | SEDI - SERVIÇOS DIVERSOS |  | H | 0.206 | 26.87 | 5.54
Composição Auxiliar | 88247 | SINAPI | AUXILIAR DE ELETRICISTA COM ENCARGOS COMPLEMENTARES | SEDI - SERVIÇOS DIVERSOS |  | H | 0.206 | 21 | 4.33
Insumo | 00001018 | SINAPI | CABO DE COBRE, FLEXIVEL, CLASSE 4 OU 5, ISOLACAO EM PVC/A, ANTICHAMA BWF-B, COBERTURA PVC-ST1, ANTICHAMA BWF-B, 1 CONDUTOR, 0,6/1 KV, SECAO NOMINAL 50 MM2 | Material |  | M | 1 | 47.83 | 47.83
|  |  |  | MO sem LS => | 6.95 | LS => | 0 | MO com LS => | 6.95
|  |  |  | Valor do BDI => | 0 |  | Valor com BDI => |  | 56.51
4.2.1.31 | Código | Banco | Descrição | Tipo |  | Und | Quant. | Valor Unit | Total
Composição | 15.008.0191-0 | EMOP | Cabo unipolar 0,6/1kV #95mm², condutor metálico em fios de cobre nu, têmpera mole, encordoamento classe 5 extra flexível, isolação de composto termofixo em borracha tipo HEPR, cobertura em composto termoplástico não halogenado tipo SHF1, temperatura máxima em serviço contínuo 90°C, conforme os requisitos das normas: ABNT NBR 13248, ABNT NBR 5410 e ABNT NBR 13570. Cor preta - Fase Referência: Cabo Afumex® Flex 0,6/1kV - Prysmian ou equivalente técnico. | INEL - INSTALAÇÃO ELÉTRICA/ELETRIFICAÇÃO E ILUMINAÇÃO EXTERNA |  | M | 1 | 102.82 | 102.82
Composição Auxiliar | 88264 | SINAPI | ELETRICISTA COM ENCARGOS COMPLEMENTARES | SEDI - SERVIÇOS DIVERSOS |  | H | 0.309 | 26.87 | 8.3
Composição Auxiliar | 88247 | SINAPI | AUXILIAR DE ELETRICISTA COM ENCARGOS COMPLEMENTARES | SEDI - SERVIÇOS DIVERSOS |  | H | 0.309 | 21 | 6.49
Insumo | 00000998 | SINAPI | CABO DE COBRE, FLEXIVEL, CLASSE 4 OU 5, ISOLACAO EM PVC/A, ANTICHAMA BWF-B, COBERTURA PVC-ST1, ANTICHAMA BWF-B, 1 CONDUTOR, 0,6/1 KV, SECAO NOMINAL 95 MM2 | Material |  | M | 1 | 88.03 | 88.03
|  |  |  | MO sem LS => | 10.43 | LS => | 0 | MO com LS => | 10.43
|  |  |  | Valor do BDI => | 0 |  | Valor com BDI => |  | 100.61
4.2.1.32 | Código | Banco | Descrição | Tipo |  | Und | Quant. | Valor Unit | Total
Composição | 15.008.0191-1 | EMOP | Cabo unipolar 0,6/1kV #95mm², condutor metálico em fios de cobre nu, têmpera mole, encordoamento classe 5 extra flexível, isolação de composto termofixo em borracha tipo HEPR, cobertura em composto termoplástico não halogenado tipo SHF1, temperatura máxima em serviço contínuo 90°C, conforme os requisitos das normas: ABNT NBR 13248, ABNT NBR 5410 e ABNT NBR 13570. Cor azul - Neutro Referência: Cabo Afumex® Flex 0,6/1kV - Prysmian ou equivalente técnico. | INEL - INSTALAÇÃO ELÉTRICA/ELETRIFICAÇÃO E ILUMINAÇÃO EXTERNA |  | M | 1 | 102.82 | 102.82
Composição Auxiliar | 88264 | SINAPI | ELETRICISTA COM ENCARGOS COMPLEMENTARES | SEDI - SERVIÇOS DIVERSOS |  | H | 0.309 | 26.87 | 8.3
Composição Auxiliar | 88247 | SINAPI | AUXILIAR DE ELETRICISTA COM ENCARGOS COMPLEMENTARES | SEDI - SERVIÇOS DIVERSOS |  | H | 0.309 | 21 | 6.49
Insumo | 00000998 | SINAPI | CABO DE COBRE, FLEXIVEL, CLASSE 4 OU 5, ISOLACAO EM PVC/A, ANTICHAMA BWF-B, COBERTURA PVC-ST1, ANTICHAMA BWF-B, 1 CONDUTOR, 0,6/1 KV, SECAO NOMINAL 95 MM2 | Material |  | M | 1 | 88.03 | 88.03
|  |  |  | MO sem LS => | 10.43 | LS => | 0 | MO com LS => | 10.43
|  |  |  | Valor do BDI => | 0 |  | Valor com BDI => |  | 100.61
4.2.1.33 | Código | Banco | Descrição | Tipo |  | Und | Quant. | Valor Unit | Total
Composição | 15.008.0193-0 | EMOP | Cabo unipolar 0,6/1kV #120mm², condutor metálico em fios de cobre nu, têmpera mole, encordoamento classe 5 extra flexível, isolação de composto termofixo em borracha tipo HEPR, cobertura em composto termoplástico não halogenado tipo SHF1, temperatura máxima em serviço contínuo 90°C, conforme os requisitos das normas: ABNT NBR 13248, ABNT NBR 5410 e ABNT NBR 13570. Cor preta - Fase Referência: Cabo Afumex® Flex 0,6/1kV - Prysmian ou equivalente técnico. | INEL - INSTALAÇÃO ELÉTRICA/ELETRIFICAÇÃO E ILUMINAÇÃO EXTERNA |  | M | 1 | 131.85 | 131.85
Composição Auxiliar | 88264 | SINAPI | ELETRICISTA COM ENCARGOS COMPLEMENTARES | SEDI - SERVIÇOS DIVERSOS |  | H | 0.3605 | 26.87 | 9.69
Composição Auxiliar | 88247 | SINAPI | AUXILIAR DE ELETRICISTA COM ENCARGOS COMPLEMENTARES | SEDI - SERVIÇOS DIVERSOS |  | H | 0.3605 | 21 | 7.57
Insumo | 00001017 | SINAPI | CABO DE COBRE, FLEXIVEL, CLASSE 4 OU 5, ISOLACAO EM PVC/A, ANTICHAMA BWF-B, COBERTURA PVC-ST1, ANTICHAMA BWF-B, 1 CONDUTOR, 0,6/1 KV, SECAO NOMINAL 120 MM2 | Material |  | M | 1 | 114.59 | 114.59
|  |  |  | MO sem LS => | 12.17 | LS => | 0 | MO com LS => | 12.17
|  |  |  | Valor do BDI => | 0 |  | Valor com BDI => |  | 128.98
4.2.1.34 | Código | Banco | Descrição | Tipo |  | Und | Quant. | Valor Unit | Total
Composição | 15.008.0193-1 | EMOP | Cabo unipolar 0,6/1kV #120mm², condutor metálico em fios de cobre nu, têmpera mole, encordoamento classe 5 extra flexível, isolação de composto termofixo em borracha tipo HEPR, cobertura em composto termoplástico não halogenado tipo SHF1, temperatura máxima em serviço contínuo 90°C, conforme os requisitos das normas: ABNT NBR 13248, ABNT NBR 5410 e ABNT NBR 13570. Cor azul - Neutro Referência: Cabo Afumex® Flex 0,6/1kV - Prysmian ou equivalente técnico. | INEL - INSTALAÇÃO ELÉTRICA/ELETRIFICAÇÃO E ILUMINAÇÃO EXTERNA |  | M | 1 | 131.85 | 131.85
Composição Auxiliar | 88264 | SINAPI | ELETRICISTA COM ENCARGOS COMPLEMENTARES | SEDI - SERVIÇOS DIVERSOS |  | H | 0.3605 | 26.87 | 9.69
Composição Auxiliar | 88247 | SINAPI | AUXILIAR DE ELETRICISTA COM ENCARGOS COMPLEMENTARES | SEDI - SERVIÇOS DIVERSOS |  | H | 0.3605 | 21 | 7.57
Insumo | 00001017 | SINAPI | CABO DE COBRE, FLEXIVEL, CLASSE 4 OU 5, ISOLACAO EM PVC/A, ANTICHAMA BWF-B, COBERTURA PVC-ST1, ANTICHAMA BWF-B, 1 CONDUTOR, 0,6/1 KV, SECAO NOMINAL 120 MM2 | Material |  | M | 1 | 114.59 | 114.59
|  |  |  | MO sem LS => | 12.17 | LS => | 0 | MO com LS => | 12.17
|  |  |  | Valor do BDI => | 0 |  | Valor com BDI => |  | 128.98
4.2.2.2 | Código | Banco | Descrição | Tipo |  | Und | Quant. | Valor Unit | Total
Composição | 15.018.0670-1 | EMOP | Curva externa 90° com tampa de encaixe tipo mola para canaleta de parede ED103/2, dimensões 100x30mm, com septo divisor, fabricada em alumínio extrudado com pintura branca, com blindagem eletromagnética. Referência: Engeduto CE90103/2 ou equivalente técnico. | INEL - INSTALAÇÃO ELÉTRICA/ELETRIFICAÇÃO E ILUMINAÇÃO EXTERNA |  | PÇ | 1 | 38.16 | 38.16 | Falta um insumo refertente a tampa da curva
Composição Auxiliar | 88264 | SINAPI | ELETRICISTA COM ENCARGOS COMPLEMENTARES | SEDI - SERVIÇOS DIVERSOS |  | H | 0.515 | 26.87 | 13.84
Composição Auxiliar | 88247 | SINAPI | AUXILIAR DE ELETRICISTA COM ENCARGOS COMPLEMENTARES | SEDI - SERVIÇOS DIVERSOS |  | H | 0.515 | 21 | 10.82
Insumo | EMOP12052 | EMOP | CURVA VERTICAL EXTERNA 90º, PARA ELETROCALHA PERFURADA OU LISA, 100X50MM, PRE-ZINCADA | Material |  | UN | 1 | 13.5 | 13.5
|  |  |  | MO sem LS => | 17.38 | LS => | 0 | MO com LS => | 17.38
|  |  |  | Valor do BDI => | 0 |  | Valor com BDI => |  | 38.16
4.2.2.4 | Código | Banco | Descrição | Tipo |  | Und | Quant. | Valor Unit | Total
Composição | 15.018.0710-1 | EMOP | Curva "L" 90° com tampa de encaixe tipo mola para canaleta de parede ED103/2, dimensões 100x30mm, com septo divisor, fabricada em alumínio extrudado com pintura branca, com blindagem eletromagnética. Referência: Engeduto CL90 103/2 ou equivalente técnico. | INEL - INSTALAÇÃO ELÉTRICA/ELETRIFICAÇÃO E ILUMINAÇÃO EXTERNA |  | M | 1 | 39.6 | 39.6 | Insumo não condiz com a descrição do item
Composição Auxiliar | 88264 | SINAPI | ELETRICISTA COM ENCARGOS COMPLEMENTARES | SEDI - SERVIÇOS DIVERSOS |  | H | 0.5 | 26.87 | 13.44
Composição Auxiliar | 88247 | SINAPI | AUXILIAR DE ELETRICISTA COM ENCARGOS COMPLEMENTARES | SEDI - SERVIÇOS DIVERSOS |  | H | 0.5 | 21 | 10.5
Insumo | EMOP12088 | EMOP | CURVA VERTICAL INTERNA 90°, PARA ELETROCALHA PERFURADA OU LISA, 100X50MM, PRE-ZINCADA | Material |  | UN | 1 | 15.66 | 15.66
|  |  |  | MO sem LS => | 16.88 | LS => | 0 | MO com LS => | 16.88
|  |  |  | Valor do BDI => | 0 |  | Valor com BDI => |  | 39.6
4.2.2.6 | Código | Banco | Descrição | Tipo |  | Und | Quant. | Valor Unit | Total
Composição | 15.018.0940-0 | EMOP | Terminal de fechamento para canaleta de parede ED103/2, dimensões 100x30mm, fabricado em alumínio extrudado com pintura branca, com blindagem eletromagnética. Referência: Engeduto TR103/2 ou equivalente técnico. | INEL - INSTALAÇÃO ELÉTRICA/ELETRIFICAÇÃO E ILUMINAÇÃO EXTERNA |  | UN | 1 | 24.47 | 24.47
Composição Auxiliar | 88264 | SINAPI | ELETRICISTA COM ENCARGOS COMPLEMENTARES | SEDI - SERVIÇOS DIVERSOS |  | H | 0.206 | 26.87 | 5.54
Composição Auxiliar | 88247 | SINAPI | AUXILIAR DE ELETRICISTA COM ENCARGOS COMPLEMENTARES | SEDI - SERVIÇOS DIVERSOS |  | H | 0.206 | 21 | 4.33
Insumo | CT1155 | COTAÇÃO MVA | TERMINAL ED 114/2, DIMENSÕES 100 X 30MM | Material |  | PÇ | 1 | 14.6 | 14.6
|  |  |  | MO sem LS => | 6.95 | LS => | 0 | MO com LS => | 6.95
|  |  |  | Valor do BDI => | 0 |  | Valor com BDI => |  | 24.47
4.2.2.7 | Código | Banco | Descrição | Tipo |  | Und | Quant. | Valor Unit | Total
Composição | 15.018.0940-1 | EMOP | Terminal de saída 3/4" para canaleta de parede ED103/2, dimensões 100x30mm, fabricado em alumínio extrudado com pintura branca, com blindagem eletromagnética. Referência: Engeduto TRSE 3/4" 103/2 ou equivalente técnico. | INEL - INSTALAÇÃO ELÉTRICA/ELETRIFICAÇÃO E ILUMINAÇÃO EXTERNA |  | UN | 1 | 22.77 | 22.77
Composição Auxiliar | 88264 | SINAPI | ELETRICISTA COM ENCARGOS COMPLEMENTARES | SEDI - SERVIÇOS DIVERSOS |  | H | 0.206 | 26.87 | 5.54
Composição Auxiliar | 88247 | SINAPI | AUXILIAR DE ELETRICISTA COM ENCARGOS COMPLEMENTARES | SEDI - SERVIÇOS DIVERSOS |  | H | 0.206 | 21 | 4.33
Insumo | CT1055 | COTAÇÃO MVA | TERMINAL COM SAÍDA Ø3/4", | Material |  | UN | 1 | 12.9 | 12.9
|  |  |  | MO sem LS => | 6.95 | LS => | 0 | MO com LS => | 6.95
|  |  |  | Valor do BDI => | 0 |  | Valor com BDI => |  | 22.77
4.2.2.8 | Código | Banco | Descrição | Tipo |  | Und | Quant. | Valor Unit | Total
Composição | 15.018.0940-2 | EMOP | Terminal de saída 1" para canaleta de parede ED103/2, dimensões 100x30mm, fabricado em alumínio extrudado com pintura branca, com blindagem eletromagnética. Referência: Engeduto TRSE 1" 103/2 ou equivalente técnico. | INEL - INSTALAÇÃO ELÉTRICA/ELETRIFICAÇÃO E ILUMINAÇÃO EXTERNA |  | UN | 1 | 22.77 | 22.77
Composição Auxiliar | 88264 | SINAPI | ELETRICISTA COM ENCARGOS COMPLEMENTARES | SEDI - SERVIÇOS DIVERSOS |  | H | 0.206 | 26.87 | 5.54
Composição Auxiliar | 88247 | SINAPI | AUXILIAR DE ELETRICISTA COM ENCARGOS COMPLEMENTARES | SEDI - SERVIÇOS DIVERSOS |  | H | 0.206 | 21 | 4.33
Insumo | CT1056 | COTAÇÃO MVA | TERMINAL COM SAÍDA Ø1" | Material |  | UN | 1 | 12.9 | 12.9
|  |  |  | MO sem LS => | 6.95 | LS => | 0 | MO com LS => | 6.95
|  |  |  | Valor do BDI => | 0 |  | Valor com BDI => |  | 22.77
4.2.2.9 | Código | Banco | Descrição | Tipo |  | Und | Quant. | Valor Unit | Total
Composição | MVA0213 | MVA | Tampa de encaixe tipo mola com um posto de interruptor simples para canaleta de parede ED103/2, dimensões 100x30mm, fabricada em alumínio extrudado com pintura branca, com blindagem eletromagnética. Referência: Engeduto T103 INT ou equivalente técnico. | INEL - INSTALAÇÃO ELÉTRICA/ELETRIFICAÇÃO E ILUMINAÇÃO EXTERNA |  | PÇ | 1 | 42.75 | 42.75
Composição Auxiliar | 88264 | SINAPI | ELETRICISTA COM ENCARGOS COMPLEMENTARES | SEDI - SERVIÇOS DIVERSOS |  | H | 0.308 | 26.87 | 8.28
Composição Auxiliar | 88247 | SINAPI | AUXILIAR DE ELETRICISTA COM ENCARGOS COMPLEMENTARES | SEDI - SERVIÇOS DIVERSOS |  | H | 0.308 | 21 | 6.47
Insumo | CT1046 | COTAÇÃO MVA | TAMPA DE ENCAIXE TIPO MOLA COM DOIS POSTOS TOMADAS 2P+T NBR (1X) PARA CANALETA DE PAREDE ED 114/2, DIMENSÕES (111X40MM), FABRICADA EM ALUMÍNIO EXTRUDADO COM PINTURA BRANCA, COM BLINDAGEM ELETROMAGNÉTICA. | Material |  | UN | 1 | 28 | 28
|  |  |  | MO sem LS => | 10.39 | LS => | 0 | MO com LS => | 10.39
|  |  |  | Valor do BDI => | 0 |  | Valor com BDI => |  | 42.75
4.2.2.12 | Código | Banco | Descrição | Tipo |  | Und | Quant. | Valor Unit | Total
Composição | MVA0215 | MVA | Módulo Interruptor 16A/250Vac, fabricado com composto termoplástico e componentes metálicos, módulo na cor branca, conforme norma ABNT NBR NM 60669-1. Referência: Engeduto ou equivalente técnico. | INEL - INSTALAÇÃO ELÉTRICA/ELETRIFICAÇÃO E ILUMINAÇÃO EXTERNA |  | PÇ | 1 | 33.04 | 33.04
Composição Auxiliar | 88264 | SINAPI | ELETRICISTA COM ENCARGOS COMPLEMENTARES | SEDI - SERVIÇOS DIVERSOS |  | H | 0.308 | 26.87 | 8.28
Composição Auxiliar | 88247 | SINAPI | AUXILIAR DE ELETRICISTA COM ENCARGOS COMPLEMENTARES | SEDI - SERVIÇOS DIVERSOS |  | H | 0.308 | 21 | 6.47
Insumo | 00038115 | SINAPI | INTERRUPTOR INTERMEDIARIO 10 A, 250 V (APENAS MODULO) | Material |  | UN | 1 | 18.29 | 18.29
|  |  |  | MO sem LS => | 10.39 | LS => | 0 | MO com LS => | 10.39
|  |  |  | Valor do BDI => | 0 |  | Valor com BDI => |  | 31.28
4.2.3.8 | Código | Banco | Descrição | Tipo |  | Und | Quant. | Valor Unit | Total
Composição | 15.018.0070-0 | EMOP | Condulete tipo "LB" Ø2", fabricado em alumínio, com tampa, sem vedação, entradas sem rosca, sem redução, conforme norma ABNT NBR 15701. | INEL - INSTALAÇÃO ELÉTRICA/ELETRIFICAÇÃO E ILUMINAÇÃO EXTERNA |  | UN | 1 | 63.14 | 63.14
Composição Auxiliar | 88264 | SINAPI | ELETRICISTA COM ENCARGOS COMPLEMENTARES | SEDI - SERVIÇOS DIVERSOS |  | H | 0.309 | 26.87 | 8.3
Insumo | MAT037950 | SCO | CONDULETE TIPO "LB" Ø2", FABRICADO EM ALUMINIO,. | Material |  | UN | 1 | 54.84 | 54.84
|  |  |  | MO sem LS => | 6.12 | LS => | 0 | MO com LS => | 6.12
|  |  |  | Valor do BDI => | 0 |  | Valor com BDI => |  | 54.29
4.2.3.9 | Código | Banco | Descrição | Tipo |  | Und | Quant. | Valor Unit | Total
Composição | 15.018.0070-1 | EMOP | Condulete tipo "LB" Ø3", fabricado em alumínio, com tampa, sem vedação, entradas sem rosca, sem redução, conforme norma ABNT NBR 15701. | INEL - INSTALAÇÃO ELÉTRICA/ELETRIFICAÇÃO E ILUMINAÇÃO EXTERNA |  | UN | 1 | 201.41 | 201.41
Composição Auxiliar | 88264 | SINAPI | ELETRICISTA COM ENCARGOS COMPLEMENTARES | SEDI - SERVIÇOS DIVERSOS |  | H | 0.309 | 26.87 | 8.3
Insumo | CT1041 | COTAÇÃO MVA | CONDULETE S/ROSCA LB 3 E012040090 WETZEL | Material |  | UN | 1 | 193.11 | 193.11
|  |  |  | MO sem LS => | 6.12 | LS => | 0 | MO com LS => | 6.12
|  |  |  | Valor do BDI => | 0 |  | Valor com BDI => |  | 201.41
4.2.3.20 | Código | Banco | Descrição | Tipo |  | Und | Quant. | Valor Unit | Total
Composição | 15.019.0040-0 | EMOP | Interruptor simples 1 tecla (16A/250V), fabricado com composto termoplástico e componentes metálicos, conforme norma ABNT NBR NM 60669-1, para instalar em condulete. | INEL - INSTALAÇÃO ELÉTRICA/ELETRIFICAÇÃO E ILUMINAÇÃO EXTERNA |  | UN | 1 | 13.31 | 13.31 | Insumo não existe no banco de dados de referência
Composição Auxiliar | 88264 | SINAPI | ELETRICISTA COM ENCARGOS COMPLEMENTARES | SEDI - SERVIÇOS DIVERSOS |  | H | 0.15 | 26.87 | 4.03
Composição Auxiliar | 88247 | SINAPI | AUXILIAR DE ELETRICISTA COM ENCARGOS COMPLEMENTARES | SEDI - SERVIÇOS DIVERSOS |  | H | 0.15 | 21 | 3.15
Insumo | 00038062 | SINAPI | INTERRUPTOR SIMPLES 10A, 250V, CONJUNTO MONTADO PARA EMBUTIR 4" X 2" (PLACA + SUPORTE + MODULO) | Material |  | UN | 1 | 6.13 | 6.13
|  |  |  | MO sem LS => | 5.06 | LS => | 0 | MO com LS => | 5.06
|  |  |  | Valor do BDI => | 0 |  | Valor com BDI => |  | 13.31
4.2.4.1 | Código | Banco | Descrição | Tipo |  | Und | Quant. | Valor Unit | Total
Composição | 15.018.0466-0 | EMOP | Eletrocalha perfurada, sem virola, sem tampa, largura 50mm com aba de 50mm, fabricada em aço carbono chapa #16 MSG, acabamento galvanizado eletrolítico, conforme ABNT NBR 10476, furação padrão de (7x25)mm para união com demais componentes, fornecida em barras de 3 metros. | INEL - INSTALAÇÃO ELÉTRICA/ELETRIFICAÇÃO E ILUMINAÇÃO EXTERNA |  | M | 1 | 65.44 | 65.44
Composição Auxiliar | 88264 | SINAPI | ELETRICISTA COM ENCARGOS COMPLEMENTARES | SEDI - SERVIÇOS DIVERSOS |  | H | 1.03 | 26.87 | 27.68
Composição Auxiliar | 88247 | SINAPI | AUXILIAR DE ELETRICISTA COM ENCARGOS COMPLEMENTARES | SEDI - SERVIÇOS DIVERSOS |  | H | 1.03 | 21 | 21.63
Insumo | EMOP13845 | EMOP | ELETROCALHA PERFURADA, SEM VIROLA, MED.(50X50X3000)MM, PRE-ZINCADA, SEM TAMPA | Material |  | M | 0.396 | 40.73 | 16.13
|  |  |  | MO sem LS => | 34.76 | LS => | 0 | MO com LS => | 34.76
|  |  |  | Valor do BDI => | 0 |  | Valor com BDI => |  | 65.44
4.2.4.3 | Código | Banco | Descrição | Tipo |  | Und | Quant. | Valor Unit | Total
Composição | 15.018.0479-0 | EMOP | Eletrocalha perfurada, sem virola, sem tampa, largura 200mm com aba de 100mm, fabricada em aço carbono chapa #16 MSG, acabamento galvanizado eletrolítico, conforme ABNT NBR 10476, furação padrão de (7x25)mm para união com demais componentes, fornecida em barras de 3 metros. | INEL - INSTALAÇÃO ELÉTRICA/ELETRIFICAÇÃO E ILUMINAÇÃO EXTERNA |  | M | 1 | 107.82 | 107.82
Composição Auxiliar | 88264 | SINAPI | ELETRICISTA COM ENCARGOS COMPLEMENTARES | SEDI - SERVIÇOS DIVERSOS |  | H | 1 | 26.87 | 26.87
Composição Auxiliar | 88247 | SINAPI | AUXILIAR DE ELETRICISTA COM ENCARGOS COMPLEMENTARES | SEDI - SERVIÇOS DIVERSOS |  | H | 1 | 21 | 21
Insumo | EMOP05565 | EMOP | PINO COM ROSCA, EM CAIXAS COM 100 PECAS, NO DIAMETRO DE 1/4", DE (30X20)MM | Material |  | UN | 0.01595 | 41 | 0.65
Insumo | EMOP05568 | EMOP | PORCA ALTA, DE 1/4" | Material |  | UN | 3.192 | 0.09 | 0.29
Insumo | EMOP07637 | EMOP | TIRANTE ROSQUEADO, DE 1/4"X3000MM | Material |  | UN | 0.792 | 12.76 | 10.11
Insumo | EMOP07639 | EMOP | PROLONGADOR PARA TIRANTE ROSQUEADO, DE 1/4" | Material |  | UN | 1.596 | 1.55 | 2.47
Insumo | EMOP07641 | EMOP | ARRUELA LISA DE DIAMETRO INTERNO, DE 1/4" | Material |  | UN | 3.192 | 0.08 | 0.26
Insumo | EMOP7650 | EMOP | ELETROCALHA PERFURADA SEM VIROLA, TIPO "U", DE (200X100X3000)MM | Material |  | M | 0.396 | 108.6 | 43.01
Insumo | EMOP07651 | EMOP | SUPORTE SUSPENSAO DUPLO TIRANTE "OMEGA", DE (200X100)MM PARA ELETROCALHA | Material |  | UN | 0.7992 | 3.96 | 3.16
|  |  |  | MO sem LS => | 33.75 | LS => | 0 | MO com LS => | 33.75
|  |  |  | Valor do BDI => | 0 |  | Valor com BDI => |  | 100.78
4.2.4.4 | Código | Banco | Descrição | Tipo |  | Und | Quant. | Valor Unit | Total
Composição | 15.018.0604-0 | EMOP | Curva horizontal 45º raio segmentado para eletrocalha, largura 200mm com aba de 100mm, fabricada em aço carbono chapa #16 MSG, acabamento galvanizado eletrolítico conforme ABNT NBR 10476, raio de curvatura 150mm, furação padrão de (7x25)mm para união com demais componentes. | INEL - INSTALAÇÃO ELÉTRICA/ELETRIFICAÇÃO E ILUMINAÇÃO EXTERNA |  | PÇ | 1 | 43.27 | 43.27
Composição Auxiliar | 88264 | SINAPI | ELETRICISTA COM ENCARGOS COMPLEMENTARES | SEDI - SERVIÇOS DIVERSOS |  | H | 0.515 | 26.87 | 13.84
Composição Auxiliar | 88247 | SINAPI | AUXILIAR DE ELETRICISTA COM ENCARGOS COMPLEMENTARES | SEDI - SERVIÇOS DIVERSOS |  | H | 0.515 | 21 | 10.82
Insumo | EMOP11994 | EMOP | CURVA HORIZONTAL, 45º, PARA ELETROCALHAPERFURADA OU LISA, 200X100MM, PRE-ZINCADA | Material |  | UN | 1 | 18.61 | 18.61
|  |  |  | MO sem LS => | 17.38 | LS => | 0 | MO com LS => | 17.38
|  |  |  | Valor do BDI => | 0 |  | Valor com BDI => |  | 43.27
4.2.4.5 | Código | Banco | Descrição | Tipo |  | Und | Quant. | Valor Unit | Total
Composição | 15.018.0762-0 | EMOP | Tê horizontal 90º raio segmentado para eletrocalha, largura 100mm com aba de 100mm, fabricada em aço carbono chapa #16 MSG, acabamento galvanizado eletrolítico conforme ABNT NBR 10476, raio de curvatura 150mm, furação padrão de (7x25)mm para união com demais componentes. | INEL - INSTALAÇÃO ELÉTRICA/ELETRIFICAÇÃO E ILUMINAÇÃO EXTERNA |  | UN | 1 | 60.34 | 60.34
Composição Auxiliar | 88264 | SINAPI | ELETRICISTA COM ENCARGOS COMPLEMENTARES | SEDI - SERVIÇOS DIVERSOS |  | H | 0.515 | 26.87 | 13.84
Composição Auxiliar | 88247 | SINAPI | AUXILIAR DE ELETRICISTA COM ENCARGOS COMPLEMENTARES | SEDI - SERVIÇOS DIVERSOS |  | H | 0.515 | 21 | 10.82
Insumo | EMOP12136 | EMOP | TE HORIZONTAL, 90°, PARA ELETROCALHA PERFURADA OU LISA, 100X100MM, PRE-ZINCADA | Material |  | UN | 1 | 35.68 | 35.68
|  |  |  | MO sem LS => | 17.38 | LS => | 0 | MO com LS => | 17.38
|  |  |  | Valor do BDI => | 0 |  | Valor com BDI => |  | 50.72
4.2.4.6 | Código | Banco | Descrição | Tipo |  | Und | Quant. | Valor Unit | Total
Composição | 15.018.0764-0 | EMOP | Tê horizontal 90º raio segmentado para eletrocalha, largura 200mm com aba de 100mm, fabricada em aço carbono chapa #16 MSG, acabamento galvanizado eletrolítico conforme ABNT NBR 10476, raio de curvatura 150mm, furação padrão de (7x25)mm para união com demais componentes. | INEL - INSTALAÇÃO ELÉTRICA/ELETRIFICAÇÃO E ILUMINAÇÃO EXTERNA |  | UN | 1 | 66.46 | 66.46
Composição Auxiliar | 88264 | SINAPI | ELETRICISTA COM ENCARGOS COMPLEMENTARES | SEDI - SERVIÇOS DIVERSOS |  | H | 0.515 | 26.87 | 13.84
Composição Auxiliar | 88247 | SINAPI | AUXILIAR DE ELETRICISTA COM ENCARGOS COMPLEMENTARES | SEDI - SERVIÇOS DIVERSOS |  | H | 0.515 | 21 | 10.82
Insumo | EMOP12138 | EMOP | TE HORIZONTAL, 90°, PARA ELETROCALHA PERFURADA OU LISA, 200X100MM, PRE-ZINCADA | Material |  | UN | 1 | 41.8 | 41.8
|  |  |  | MO sem LS => | 17.38 | LS => | 0 | MO com LS => | 17.38
|  |  |  | Valor do BDI => | 0 |  | Valor com BDI => |  | 66.46
4.2.4.7 | Código | Banco | Descrição | Tipo |  | Und | Quant. | Valor Unit | Total
Composição | 15.018.0934-0 | EMOP | Tê vertical de descida lateral 90º raio segmentado para eletrocalha, largura 200mm com aba de 100mm, fabricada em aço carbono chapa #16 MSG, acabamento galvanizado eletrolítico conforme ABNT NBR 10476, raio de curvatura 150mm, furação padrão de (7x25)mm para união com demais componentes. | INEL - INSTALAÇÃO ELÉTRICA/ELETRIFICAÇÃO E ILUMINAÇÃO EXTERNA |  | UN | 1 | 77.44 | 77.44
Composição Auxiliar | 88247 | SINAPI | AUXILIAR DE ELETRICISTA COM ENCARGOS COMPLEMENTARES | SEDI - SERVIÇOS DIVERSOS |  | H | 0.515 | 21 | 10.82
Insumo | EMOP12286 | EMOP | TE VERTICAL (DESCIDA), PARA ELETROCALHAPERFURADA OU LISA, 200X100MM, PRE-ZINCADA | Material |  | UN | 1 | 66.62 | 66.62
|  |  |  | MO sem LS => | 7.18 | LS => | 0 | MO com LS => | 7.18
|  |  |  | Valor do BDI => | 0 |  | Valor com BDI => |  | 77.44
4.2.4.8 | Código | Banco | Descrição | Tipo |  | Und | Quant. | Valor Unit | Total
Composição | 15.018.0994-0 | EMOP | Flange para ligação em painel, largura 200mm com aba de 100mm, fabricada em aço carbono chapa #16 MSG, acabamento galvanizado eletrolítico conforme ABNT NBR 10476, furação padrão de (7x25)mm para união com demais componentes. | INEL - INSTALAÇÃO ELÉTRICA/ELETRIFICAÇÃO E ILUMINAÇÃO EXTERNA |  | UN | 1 | 20.59 | 20.59
Composição Auxiliar | 88264 | SINAPI | ELETRICISTA COM ENCARGOS COMPLEMENTARES | SEDI - SERVIÇOS DIVERSOS |  | H | 0.26 | 26.87 | 6.99
Composição Auxiliar | 88247 | SINAPI | AUXILIAR DE ELETRICISTA COM ENCARGOS COMPLEMENTARES | SEDI - SERVIÇOS DIVERSOS |  | H | 0.26 | 21 | 5.46
Insumo | EMOP7666 | EMOP | ACOPLAMENTO EM PAINEL, PARA ELETROCALHAPERFURADA OU LISA, 200X100MM, PRE-ZINCADA | Material |  | UN | 1 | 8.14 | 8.14
|  |  |  | MO sem LS => | 8.77 | LS => | 0 | MO com LS => | 8.77
|  |  |  | Valor do BDI => | 0 |  | Valor com BDI => |  | 20.59
4.2.4.9 | Código | Banco | Descrição | Tipo |  | Und | Quant. | Valor Unit | Total
Composição | 15.018.0875-0 | EMOP | Redução concêntrica para eletrocalha, largura 200mm para largura 50mm com aba de 50mm, fabricada em aço carbono chapa #16 MSG, acabamento galvanizado eletrolítico conforme ABNT NBR 10476, furação padrão de (7x25)mm para união com demais componentes. | INEL - INSTALAÇÃO ELÉTRICA/ELETRIFICAÇÃO E ILUMINAÇÃO EXTERNA |  | UN | 1 | 39.7 | 39.7
Composição Auxiliar | 88264 | SINAPI | ELETRICISTA COM ENCARGOS COMPLEMENTARES | SEDI - SERVIÇOS DIVERSOS |  | H | 0.515 | 26.87 | 13.84
Composição Auxiliar | 88247 | SINAPI | AUXILIAR DE ELETRICISTA COM ENCARGOS COMPLEMENTARES | SEDI - SERVIÇOS DIVERSOS |  | H | 0.515 | 21 | 10.82
Insumo | EMOP12238 | EMOP | REDUCAO CONCENTRICA, PARA ELETROCALHA PERFURADA OU LISA, 200X50MM, PRE-ZINCADA | Material |  | UN | 1 | 15.04 | 15.04
|  |  |  | MO sem LS => | 17.38 | LS => | 0 | MO com LS => | 17.38
|  |  |  | Valor do BDI => | 0 |  | Valor com BDI => |  | 39.7
4.2.4.10 | Código | Banco | Descrição | Tipo |  | Und | Quant. | Valor Unit | Total
Composição | 15.018.0874-0 | EMOP | Redução concêntrica para eletrocalha, largura 200mm para largura 100mm com aba de 100mm, fabricada em aço carbono chapa #16 MSG, acabamento galvanizado eletrolítico conforme ABNT NBR 10476, furação padrão de (7x25)mm para união com demais componentes. | INEL - INSTALAÇÃO ELÉTRICA/ELETRIFICAÇÃO E ILUMINAÇÃO EXTERNA |  | UN | 1 | 42.74 | 42.74
Composição Auxiliar | 88264 | SINAPI | ELETRICISTA COM ENCARGOS COMPLEMENTARES | SEDI - SERVIÇOS DIVERSOS |  | H | 0.515 | 26.87 | 13.84
Composição Auxiliar | 88247 | SINAPI | AUXILIAR DE ELETRICISTA COM ENCARGOS COMPLEMENTARES | SEDI - SERVIÇOS DIVERSOS |  | H | 0.515 | 21 | 10.82
Insumo | EMOP12237 | EMOP | REDUCAO CONCENTRICA, PARA ELETROCALHA PERFURADA OU LISA, 200X100MM, PRE-ZINCADA | Material |  | UN | 1 | 18.08 | 18.08
|  |  |  | MO sem LS => | 17.38 | LS => | 0 | MO com LS => | 17.38
|  |  |  | Valor do BDI => | 0 |  | Valor com BDI => |  | 42.74
4.2.4.11 | Código | Banco | Descrição | Tipo |  | Und | Quant. | Valor Unit | Total
Composição | 15.018.0874-1 | EMOP | Redução de abas para eletrocalha, largura 200mm, com aba de 100mm para aba 50mm, fabricada em aço carbono chapa #16 MSG, acabamento galvanizado eletrolítico conforme ABNT NBR 10476, furação padrão de (7x25)mm para união com demais componentes. | INEL - INSTALAÇÃO ELÉTRICA/ELETRIFICAÇÃO E ILUMINAÇÃO EXTERNA |  | UN | 1 | 42.74 | 42.74
Composição Auxiliar | 88264 | SINAPI | ELETRICISTA COM ENCARGOS COMPLEMENTARES | SEDI - SERVIÇOS DIVERSOS |  | H | 0.515 | 26.87 | 13.84
Composição Auxiliar | 88247 | SINAPI | AUXILIAR DE ELETRICISTA COM ENCARGOS COMPLEMENTARES | SEDI - SERVIÇOS DIVERSOS |  | H | 0.515 | 21 | 10.82
Insumo | EMOP12237 | EMOP | REDUCAO CONCENTRICA, PARA ELETROCALHA PERFURADA OU LISA, 200X100MM, PRE-ZINCADA | Material |  | UN | 1 | 18.08 | 18.08
|  |  |  | MO sem LS => | 17.38 | LS => | 0 | MO com LS => | 17.38
|  |  |  | Valor do BDI => | 0 |  | Valor com BDI => |  | 42.74
4.2.4.12 | Código | Banco | Descrição | Tipo |  | Und | Quant. | Valor Unit | Total
Composição | 15.018.0994-1 | EMOP | Acoplamento de eletrocalha para perfilado (38x38)mm, fabricada em aço carbono chapa #16 MSG, acabamento galvanizado eletrolítico conforme ABNT NBR 10476, furação padrão de (7x25)mm para união com demais componentes. | INEL - INSTALAÇÃO ELÉTRICA/ELETRIFICAÇÃO E ILUMINAÇÃO EXTERNA |  | UN | 1 | 20.59 | 20.59 | Insumo não condiz com a descrição do item
Composição Auxiliar | 88264 | SINAPI | ELETRICISTA COM ENCARGOS COMPLEMENTARES | SEDI - SERVIÇOS DIVERSOS |  | H | 0.26 | 26.87 | 6.99
Composição Auxiliar | 88247 | SINAPI | AUXILIAR DE ELETRICISTA COM ENCARGOS COMPLEMENTARES | SEDI - SERVIÇOS DIVERSOS |  | H | 0.26 | 21 | 5.46
Insumo | EMOP7666 | EMOP | ACOPLAMENTO EM PAINEL, PARA ELETROCALHAPERFURADA OU LISA, 200X100MM, PRE-ZINCADA | Material |  | UN | 1 | 8.14 | 8.14
|  |  |  | MO sem LS => | 8.77 | LS => | 0 | MO com LS => | 8.77
|  |  |  | Valor do BDI => | 0 |  | Valor com BDI => |  | 20.59
4.2.4.20 | Código | Banco | Descrição | Tipo |  | Und | Quant. | Valor Unit | Total
Composição | 15.018.0938-0 | EMOP | Terminal liso para eletrocalha, largura 50mm com aba de 50mm, fabricada em aço carbono chapa #16 MSG, acabamento galvanizado eletrolítico conforme ABNT NBR 10476, furação padrão de (7x25)mm para união com demais componentes. | INEL - INSTALAÇÃO ELÉTRICA/ELETRIFICAÇÃO E ILUMINAÇÃO EXTERNA |  | UN | 1 | 14.02 | 14.02
Composição Auxiliar | 88264 | SINAPI | ELETRICISTA COM ENCARGOS COMPLEMENTARES | SEDI - SERVIÇOS DIVERSOS |  | H | 0.26 | 26.87 | 6.99
Composição Auxiliar | 88247 | SINAPI | AUXILIAR DE ELETRICISTA COM ENCARGOS COMPLEMENTARES | SEDI - SERVIÇOS DIVERSOS |  | H | 0.26 | 21 | 5.46
Insumo | EMOP13863 | EMOP | TERMINAL DE FECHAMENTO LISO, PARA ELETROCALHA PERFURADA OU LISA, 50X50MM, PRE-ZINCADA | Material |  | UN | 1 | 1.57 | 1.57
|  |  |  | MO sem LS => | 8.77 | LS => | 0 | MO com LS => | 8.77
|  |  |  | Valor do BDI => | 0 |  | Valor com BDI => |  | 14.02
4.2.4.21 | Código | Banco | Descrição | Tipo |  | Und | Quant. | Valor Unit | Total
Composição | 15.018.0952-0 | EMOP | Terminal liso para eletrocalha, largura 100mm com aba de 100mm, fabricada em aço carbono chapa #16 MSG, acabamento galvanizado eletrolítico conforme ABNT NBR 10476, furação padrão de (7x25)mm para união com demais componentes. | INEL - INSTALAÇÃO ELÉTRICA/ELETRIFICAÇÃO E ILUMINAÇÃO EXTERNA |  | UN | 1 | 15.22 | 15.22
Composição Auxiliar | 88264 | SINAPI | ELETRICISTA COM ENCARGOS COMPLEMENTARES | SEDI - SERVIÇOS DIVERSOS |  | H | 0.26 | 26.87 | 6.99
Composição Auxiliar | 88247 | SINAPI | AUXILIAR DE ELETRICISTA COM ENCARGOS COMPLEMENTARES | SEDI - SERVIÇOS DIVERSOS |  | H | 0.26 | 21 | 5.46
Insumo | EMOP12302 | EMOP | TERMINAL DE FECHAMENTO LISO, PARA ELETROCALHA PERFURADA OU LISA, 100X100MM, PRE-ZINCADA | Material |  | UN | 1 | 2.77 | 2.77
|  |  |  | MO sem LS => | 8.77 | LS => | 0 | MO com LS => | 8.77
|  |  |  | Valor do BDI => | 0 |  | Valor com BDI => |  | 15.22
4.2.4.22 | Código | Banco | Descrição | Tipo |  | Und | Quant. | Valor Unit | Total
Composição | 15.018.0954-0 | EMOP | Terminal liso para eletrocalha, largura 200mm com aba de 100mm, fabricada em aço carbono chapa #16 MSG, acabamento galvanizado eletrolítico conforme ABNT NBR 10476, furação padrão de (7x25)mm para união com demais componentes. | INEL - INSTALAÇÃO ELÉTRICA/ELETRIFICAÇÃO E ILUMINAÇÃO EXTERNA |  | UN | 1 | 16.39 | 16.39
Composição Auxiliar | 88264 | SINAPI | ELETRICISTA COM ENCARGOS COMPLEMENTARES | SEDI - SERVIÇOS DIVERSOS |  | H | 0.26 | 26.87 | 6.99
Composição Auxiliar | 88247 | SINAPI | AUXILIAR DE ELETRICISTA COM ENCARGOS COMPLEMENTARES | SEDI - SERVIÇOS DIVERSOS |  | H | 0.26 | 21 | 5.46
Insumo | EMOP12304 | EMOP | TERMINAL DE FECHAMENTO LISO, PARA ELETROCALHA PERFURADA OU LISA, 200X100MM, PRE-ZINCADA | Material |  | UN | 1 | 3.94 | 3.94
|  |  |  | MO sem LS => | 8.77 | LS => | 0 | MO com LS => | 8.77
|  |  |  | Valor do BDI => | 0 |  | Valor com BDI => |  | 16.39
4.2.4.23 | Código | Banco | Descrição | Tipo |  | Und | Quant. | Valor Unit | Total
Composição | MVA0064 | MVA | Tala para eletrocalha, largura 150mm com aba de 50mm, fabricada em aço carbono chapa #16 MSG, acabamento galvanizado eletrolítico conforme ABNT NBR 10476, furação padrão de (7x25)mm para união com demais componentes. | INEL - INSTALAÇÃO ELÉTRICA/ELETRIFICAÇÃO E ILUMINAÇÃO EXTERNA |  | PÇ | 1 | 1.8 | 1.8
Composição Auxiliar | 88264 | SINAPI | ELETRICISTA COM ENCARGOS COMPLEMENTARES | SEDI - SERVIÇOS DIVERSOS |  | H | 0.02 | 26.87 | 0.54
Composição Auxiliar | 88247 | SINAPI | AUXILIAR DE ELETRICISTA COM ENCARGOS COMPLEMENTARES | SEDI - SERVIÇOS DIVERSOS |  | H | 0.02 | 21 | 0.42
Insumo | CT1057 | COTAÇÃO MVA | TALA PARA ELETROCALHA, LARGURA 150MM COM ABA DE 50MM, FABRICADA EM AÇO CARBONO CHAPA #16 MSG, ACABAMENTO GALVANIZADO ELETROLÍTICO CONFORME ABNT NBR 10476, FURAÇÃO PADRÃO DE (7X25)MM PARA UNIÃO COM DEMAIS COMPONENTES. | Material |  | UN | 1 | 0.84 | 0.84
|  |  |  | MO sem LS => | 0.68 | LS => | 0 | MO com LS => | 0.68
|  |  |  | Valor do BDI => | 0 |  | Valor com BDI => |  | 1.8
4.2.4.24 | Código | Banco | Descrição | Tipo |  | Und | Quant. | Valor Unit | Total
Composição | MVA0065 | MVA | Tala para eletrocalha, largura 150mm com aba de 100mm, fabricada em aço carbono chapa #16 MSG, acabamento galvanizado eletrolítico conforme ABNT NBR 10476, furação padrão de (7x25)mm para união com demais componentes. | INEL - INSTALAÇÃO ELÉTRICA/ELETRIFICAÇÃO E ILUMINAÇÃO EXTERNA |  | PÇ | 1 | 2.17 | 2.17
Composição Auxiliar | 88264 | SINAPI | ELETRICISTA COM ENCARGOS COMPLEMENTARES | SEDI - SERVIÇOS DIVERSOS |  | H | 0.01 | 26.87 | 0.27
Composição Auxiliar | 88247 | SINAPI | AUXILIAR DE ELETRICISTA COM ENCARGOS COMPLEMENTARES | SEDI - SERVIÇOS DIVERSOS |  | H | 0.01 | 21 | 0.21
Insumo | CT1058 | COTAÇÃO MVA | TALA PARA ELETROCALHA, LARGURA 150MM COM ABA DE 100MM, FABRICADA EM AÇO CARBONO CHAPA #16 MSG, ACABAMENTO GALVANIZADO A FOGO, CONFORME ABNT NBR 6323, FURAÇÃO PADRÃO DE (7X25)MM PARA UNIÃO COM DEMAIS COMPONENTES. | Material |  | UN | 1 | 1.69 | 1.69
|  |  |  | MO sem LS => | 0.34 | LS => | 0 | MO com LS => | 0.34
|  |  |  | Valor do BDI => | 0 |  | Valor com BDI => |  | 2.17
4.2.5.12 | Código | Banco | Descrição | Tipo |  | Und | Quant. | Valor Unit | Total
Composição | MVA0066 | MVA | Bucha de redução com rosca Ø1"xØ3/4" fabricada em alumínio com rosca BSP | INEL - INSTALAÇÃO ELÉTRICA/ELETRIFICAÇÃO E ILUMINAÇÃO EXTERNA |  | PÇ | 1 | 2.37 | 2.37
Composição Auxiliar | 88264 | SINAPI | ELETRICISTA COM ENCARGOS COMPLEMENTARES | SEDI - SERVIÇOS DIVERSOS |  | H | 0.03 | 26.87 | 0.81
Composição Auxiliar | 88247 | SINAPI | AUXILIAR DE ELETRICISTA COM ENCARGOS COMPLEMENTARES | SEDI - SERVIÇOS DIVERSOS |  | H | 0.03 | 21 | 0.63
Insumo | CT1038 | COTAÇÃO MVA | BUCHA ALUMINIO 1" WETZEL | Material |  | UN | 1 | 0.93 | 0.93
|  |  |  | MO sem LS => | 1.01 | LS => | 0 | MO com LS => | 1.01
|  |  |  | Valor do BDI => | 0 |  | Valor com BDI => |  | 2.37
4.2.5.13 | Código | Banco | Descrição | Tipo |  | Und | Quant. | Valor Unit | Total
Composição | MVA0067 | MVA | Bucha de redução com rosca Ø2"xØ1" fabricada em alumínio com rosca BSP | INEL - INSTALAÇÃO ELÉTRICA/ELETRIFICAÇÃO E ILUMINAÇÃO EXTERNA |  | PÇ | 1 | 4.68 | 4.68
Composição Auxiliar | 88264 | SINAPI | ELETRICISTA COM ENCARGOS COMPLEMENTARES | SEDI - SERVIÇOS DIVERSOS |  | H | 0.03 | 26.87 | 0.81
Composição Auxiliar | 88247 | SINAPI | AUXILIAR DE ELETRICISTA COM ENCARGOS COMPLEMENTARES | SEDI - SERVIÇOS DIVERSOS |  | H | 0.03 | 21 | 0.63
Insumo | CT1039 | COTAÇÃO MVA | BUCHA ALUMINIO 2" WETZEL | Material |  | UN | 1 | 3.24 | 3.24
|  |  |  | MO sem LS => | 1.01 | LS => | 0 | MO com LS => | 1.01
|  |  |  | Valor do BDI => | 0 |  | Valor com BDI => |  | 4.68
4.2.6.3 | Código | Banco | Descrição | Tipo |  | Und | Quant. | Valor Unit | Total
Composição | MVA0068 | MVA | Conjunto (Placa + Suporte, com 3 postos para módulos) de dimensão 4x2" montado com 3 Módulos de Interruptor simples (16A/250V), fabricado com composto termoplástico e componentes metálicos, conforme norma ABNT NBR NM 60669-1. | INEL - INSTALAÇÃO ELÉTRICA/ELETRIFICAÇÃO E ILUMINAÇÃO EXTERNA |  | CJ | 1 | 58.67 | 58.67
Composição Auxiliar | 88264 | SINAPI | ELETRICISTA COM ENCARGOS COMPLEMENTARES | SEDI - SERVIÇOS DIVERSOS |  | H | 0.57 | 26.87 | 15.32
Composição Auxiliar | 88247 | SINAPI | AUXILIAR DE ELETRICISTA COM ENCARGOS COMPLEMENTARES | SEDI - SERVIÇOS DIVERSOS |  | H | 0.482 | 21 | 10.12
Insumo | 00038101 | SINAPI | TOMADA 2P+T 10A, 250V (APENAS MODULO) | Material |  | UN | 3 | 7.52 | 22.56
Insumo | 00038097 | SINAPI | ESPELHO / PLACA DE 4 POSTOS 4" X 4", PARA INSTALACAO DE TOMADAS E INTERRUPTORES | Material |  | UN | 1 | 5.69 | 5.69
Insumo | 00038099 | SINAPI | SUPORTE DE FIXACAO PARA ESPELHO / PLACA 4" X 2", PARA 3 MODULOS, PARA INSTALACAO DE TOMADAS E INTERRUPTORES (SOMENTE SUPORTE) | Material |  | UN | 1 | 1.45 | 1.45
Insumo | 00001873 | SINAPI | CAIXA DE PASSAGEM, EM PVC, DE 4" X 4", PARA ELETRODUTO FLEXIVEL CORRUGADO | Material |  | UN | 1 | 3.53 | 3.53
|  |  |  | MO sem LS => | 18.01 | LS => | 0 | MO com LS => | 18.01
|  |  |  | Valor do BDI => | 0 |  | Valor com BDI => |  | 55.68
4.2.6.8 | Código | Banco | Descrição | Tipo |  | Und | Quant. | Valor Unit | Total
Composição | MVA0069 | MVA | Plugue macho de tomada 2P+T 10A 250V na cor preta, fabricado com composto termoplástico e componentes metálicos, conforme ABNT NBR 14136. | INEL - INSTALAÇÃO ELÉTRICA/ELETRIFICAÇÃO E ILUMINAÇÃO EXTERNA |  | PÇ | 1 | 6.51 | 6.51
Composição Auxiliar | 88264 | SINAPI | ELETRICISTA COM ENCARGOS COMPLEMENTARES | SEDI - SERVIÇOS DIVERSOS |  | H | 0.05 | 26.87 | 1.34
Composição Auxiliar | 88247 | SINAPI | AUXILIAR DE ELETRICISTA COM ENCARGOS COMPLEMENTARES | SEDI - SERVIÇOS DIVERSOS |  | H | 0.05 | 21 | 1.05
Insumo | CT1001 | COTAÇÃO MVA | PLUG MACHO 2P+T 10A 250V PLD1-3 PRETO | Material |  | UN | 1 | 4.12 | 4.12
|  |  |  | MO sem LS => | 1.69 | LS => | 0 | MO com LS => | 1.69
|  |  |  | Valor do BDI => | 0 |  | Valor com BDI => |  | 6.51
4.2.7.7 | Código | Banco | Descrição | Tipo |  | Und | Quant. | Valor Unit | Total
Composição | 15.018.0626-0 | EMOP | Curva horizontal 90º raio segmentado para leito, largura 300mm, com longarina de 100mm de altura e virola de 19mm, aba externa, longarinas em chapa #14 MSG, travessas em perfilado 38x38mm chapa #16 MSG, fabricado em aço carbono, acabamento galvanizado eletrolítico, conforme ABNT NBR 13057, raio de curvatura 320mm. | INEL - INSTALAÇÃO ELÉTRICA/ELETRIFICAÇÃO E ILUMINAÇÃO EXTERNA |  | UN | 1 | 62.64 | 62.64
Composição Auxiliar | 88264 | SINAPI | ELETRICISTA COM ENCARGOS COMPLEMENTARES | SEDI - SERVIÇOS DIVERSOS |  | H | 0.515 | 26.87 | 13.84
Composição Auxiliar | 88247 | SINAPI | AUXILIAR DE ELETRICISTA COM ENCARGOS COMPLEMENTARES | SEDI - SERVIÇOS DIVERSOS |  | H | 0.515 | 21 | 10.82
Insumo | EMOP12014 | EMOP | CURVA HORIZONTAL, 90º, PARA ELETROCALHAPERFURADA OU LISA, 300X100MM, PRE-ZINCADA | Material |  | UN | 1 | 37.98 | 37.98
|  |  |  | MO sem LS => | 17.38 | LS => | 0 | MO com LS => | 17.38
|  |  |  | Valor do BDI => | 0 |  | Valor com BDI => |  | 62.64
4.2.7.8 | Código | Banco | Descrição | Tipo |  | Und | Quant. | Valor Unit | Total
Composição | MVA0223 | MVA | Redução reta excêntrica (300-200)x100mm, fabricado em aço carbono, acabamento galvanizado eletrolítico, conforme ABNT NBR 13057, furação padrão de 10x20mm para união com demais componentes. | INEL - INSTALAÇÃO ELÉTRICA/ELETRIFICAÇÃO E ILUMINAÇÃO EXTERNA |  | PÇ | 1 | 66.66 | 66.66
Composição Auxiliar | 88264 | SINAPI | ELETRICISTA COM ENCARGOS COMPLEMENTARES | SEDI - SERVIÇOS DIVERSOS |  | H | 0.515 | 26.87 | 13.84
Composição Auxiliar | 88247 | SINAPI | AUXILIAR DE ELETRICISTA COM ENCARGOS COMPLEMENTARES | SEDI - SERVIÇOS DIVERSOS |  | H | 0.515 | 21 | 10.82
Insumo | CT1172 | COTAÇÃO MVA | REDUÇÃO RETA EXCÊNTRICA (300-200)x10MM FABRICADO EM AÇO CARBONO ACABAMENTO GALVANIZADO ELETRÔLITICO. | Material |  | PÇ | 1 | 42 | 42
|  |  |  | MO sem LS => | 17.38 | LS => | 0 | MO com LS => | 17.38
|  |  |  | Valor do BDI => | 0 |  | Valor com BDI => |  | 66.66
4.2.7.9 | Código | Banco | Descrição | Tipo |  | Und | Quant. | Valor Unit | Total
Composição | MVA0070 | MVA | Junção simples para leito, largura 160mm com aba de 100mm, fabricado em aço carbono, acabamento galvanizado eletrolítico, conforme ABNT NBR 13057, furação padrão de 10x20mm para união com demais componentes. | INEL - INSTALAÇÃO ELÉTRICA/ELETRIFICAÇÃO E ILUMINAÇÃO EXTERNA |  | PÇ | 1 | 46.82 | 46.82
Composição Auxiliar | 88264 | SINAPI | ELETRICISTA COM ENCARGOS COMPLEMENTARES | SEDI - SERVIÇOS DIVERSOS |  | H | 0.5 | 26.87 | 13.44
Composição Auxiliar | 88247 | SINAPI | AUXILIAR DE ELETRICISTA COM ENCARGOS COMPLEMENTARES | SEDI - SERVIÇOS DIVERSOS |  | H | 0.5 | 21 | 10.5
Insumo | CT1023 | COTAÇÃO MVA | JUNÇÃO ARTICULADA PARA ELETROCALHA, COM ABA DE 100MM, FABRICADA EM AÇO CARBONO CHAPA #16 MSG, ACABAMENTO GALVANIZADAO ELETROLÍTICO CONFORME ABNT NBR 10476, FURAÇÃO PADRÃO DE (7X25)MM PARA UNIÃO COM DEMAIS COMPONENTES. | Material |  | UN | 1 | 22.88 | 22.88
|  |  |  | MO sem LS => | 16.88 | LS => | 0 | MO com LS => | 16.88
|  |  |  | Valor do BDI => | 0 |  | Valor com BDI => |  | 46.82
4.2.9.3 | Código | Banco | Descrição | Tipo |  | Und | Quant. | Valor Unit | Total
Composição | MVA0142 | MVA | Saída simples de perfilado para eletroduto, de diâmetro Ø3/4", fabricado em aço carbono, acabamento galvanizado eletrolítico, conforme norma ABNT NBR 10476. | INEL - INSTALAÇÃO ELÉTRICA/ELETRIFICAÇÃO E ILUMINAÇÃO EXTERNA |  | PÇ | 1 | 29.04 | 29.04
Composição Auxiliar | 88264 | SINAPI | ELETRICISTA COM ENCARGOS COMPLEMENTARES | SEDI - SERVIÇOS DIVERSOS |  | H | 0.515 | 26.87 | 13.84
Composição Auxiliar | 88247 | SINAPI | AUXILIAR DE ELETRICISTA COM ENCARGOS COMPLEMENTARES | SEDI - SERVIÇOS DIVERSOS |  | H | 0.515 | 21 | 10.82
Insumo | CT1156 | COTAÇÃO MVA | SAIDA HORIZONTAL DE ELETROCALHA P/ ELETRODUTO 3/4" | Material |  | PÇ | 1 | 4.38 | 4.38
|  |  |  | MO sem LS => | 17.38 | LS => | 0 | MO com LS => | 17.38
|  |  |  | Valor do BDI => | 0 |  | Valor com BDI => |  | 29.04
4.2.10.1 | Código | Banco | Descrição | Tipo |  | Und | Quant. | Valor Unit | Total
Composição | 96562 | SINAPI | SUPORTE PARA ELETROCALHA LISA OU PERFURADA EM AÇO GALVANIZADO, LARGURA 200 OU 400 MM E ALTURA 50 MM, ESPAÇADO A CADA 1,5 M, EM PERFILADO DE SEÇÃO 38X76 MM, POR METRO DE ELETRECOLHA FIXADA. AF_07/2017 | INHI - INSTALAÇÕES HIDROS SANITÁRIAS |  | M | 1 | 17.41 | 17.41
Composição Auxiliar | 88248 | SINAPI | AUXILIAR DE ENCANADOR OU BOMBEIRO HIDRÁULICO COM ENCARGOS COMPLEMENTARES | SEDI - SERVIÇOS DIVERSOS |  | H | 0.023 | 20.45 | 0.47
Composição Auxiliar | 88267 | SINAPI | ENCANADOR OU BOMBEIRO HIDRÁULICO COM ENCARGOS COMPLEMENTARES | SEDI - SERVIÇOS DIVERSOS |  | H | 0.161 | 26.16 | 4.21
Insumo | 00011267 | SINAPI | ARRUELA LISA, REDONDA, DE LATAO POLIDO, DIAMETRO NOMINAL 5/8", DIAMETRO EXTERNO = 34 MM, DIAMETRO DO FURO = 17 MM, ESPESSURA = *2,5* MM | Material |  | UN | 4 | 0.9 | 3.6
Insumo | 00011976 | SINAPI | CHUMBADOR, DIAMETRO 1/4" COM PARAFUSO 1/4" X 40 MM | Material |  | UN | 1.333 | 1.25 | 1.67
Insumo | 00039029 | SINAPI | PERFILADO PERFURADO DUPLO 38 X 76 MM, CHAPA 22 | Material |  | M | 0.293 | 15.66 | 4.59
Insumo | 00039997 | SINAPI | PORCA ZINCADA, SEXTAVADA, DIAMETRO 1/4" | Material |  | UN | 4 | 0.31 | 1.24
Insumo | 00039996 | SINAPI | VERGALHAO ZINCADO ROSCA TOTAL, 1/4 " (6,3 MM) | Material |  | M | 0.467 | 3.5 | 1.63
|  |  |  | MO sem LS => | 3.47 | LS => | 0 | MO com LS => | 3.47
|  |  |  | Valor do BDI => | 0 |  | Valor com BDI => |  | 17.41
4.2.10.2 | Código | Banco | Descrição | Tipo |  | Und | Quant. | Valor Unit | Total
Composição | MVA0219 | MVA | Suporte horizontal para eletrocalha largura 100mm com aba de 100mm, fabricada em aço carbono chapa #16 MSG, acabamento galvanizado eletrolítico, conforme ABNT NBR 10476. | INEL - INSTALAÇÃO ELÉTRICA/ELETRIFICAÇÃO E ILUMINAÇÃO EXTERNA |  | PÇ | 1 | 37.42 | 37.42
Composição Auxiliar | 88264 | SINAPI | ELETRICISTA COM ENCARGOS COMPLEMENTARES | SEDI - SERVIÇOS DIVERSOS |  | H | 0.161 | 26.87 | 4.33
Composição Auxiliar | 88247 | SINAPI | AUXILIAR DE ELETRICISTA COM ENCARGOS COMPLEMENTARES | SEDI - SERVIÇOS DIVERSOS |  | H | 0.023 | 21 | 0.48
Insumo | 00011267 | SINAPI | ARRUELA LISA, REDONDA, DE LATAO POLIDO, DIAMETRO NOMINAL 5/8", DIAMETRO EXTERNO = 34 MM, DIAMETRO DO FURO = 17 MM, ESPESSURA = *2,5* MM | Material |  | UN | 4 | 0.87 | 3.48
Insumo | 00011976 | SINAPI | CHUMBADOR, DIAMETRO 1/4" COM PARAFUSO 1/4" X 40 MM | Material |  | UN | 1.33 | 1.36 | 1.81
Insumo | 00039029 | SINAPI | PERFILADO PERFURADO DUPLO 38 X 76 MM, CHAPA 22 | Material |  | M | 0.56 | 17.86 | 10
Insumo | 00039996 | SINAPI | VERGALHAO ZINCADO ROSCA TOTAL, 1/4 " (6,3 MM) | Material |  | M | 4 | 3.99 | 15.96
Insumo | 00039997 | SINAPI | PORCA ZINCADA, SEXTAVADA, DIAMETRO 1/4" | Material |  | UN | 4 | 0.34 | 1.36
|  |  |  | MO sem LS => | 3.51 | LS => | 0 | MO com LS => | 3.51
|  |  |  | Valor do BDI => | 0 |  | Valor com BDI => |  | 34.08
4.2.10.3 | Código | Banco | Descrição | Tipo |  | Und | Quant. | Valor Unit | Total
Composição | MVA0218 | MVA | Suporte horizontal para eletrocalha largura 200mm com aba de 100mm, fabricada em aço carbono chapa #16 MSG, acabamento galvanizado eletrolítico, conforme ABNT NBR 10476.o carbono chapa #16 MSG, acabamento galvanizado eletrolítico, conforme ABNT NBR 10476. | INEL - INSTALAÇÃO ELÉTRICA/ELETRIFICAÇÃO E ILUMINAÇÃO EXTERNA |  | PÇ | 1 | 37.67 | 37.67
Composição Auxiliar | 88264 | SINAPI | ELETRICISTA COM ENCARGOS COMPLEMENTARES | SEDI - SERVIÇOS DIVERSOS |  | H | 0.161 | 26.87 | 4.33
Composição Auxiliar | 88247 | SINAPI | AUXILIAR DE ELETRICISTA COM ENCARGOS COMPLEMENTARES | SEDI - SERVIÇOS DIVERSOS |  | H | 0.23 | 21 | 4.83
Insumo | 00011267 | SINAPI | ARRUELA LISA, REDONDA, DE LATAO POLIDO, DIAMETRO NOMINAL 5/8", DIAMETRO EXTERNO = 34 MM, DIAMETRO DO FURO = 17 MM, ESPESSURA = *2,5* MM | Material |  | UN | 4 | 0.87 | 3.48
Insumo | 00011976 | SINAPI | CHUMBADOR, DIAMETRO 1/4" COM PARAFUSO 1/4" X 40 MM | Material |  | UN | 1.333 | 1.36 | 1.81
Insumo | 00039029 | SINAPI | PERFILADO PERFURADO DUPLO 38 X 76 MM, CHAPA 22 | Material |  | M | 1.12 | 17.86 | 20
Insumo | 00039996 | SINAPI | VERGALHAO ZINCADO ROSCA TOTAL, 1/4 " (6,3 MM) | Material |  | M | 0.467 | 3.99 | 1.86
Insumo | 00039997 | SINAPI | PORCA ZINCADA, SEXTAVADA, DIAMETRO 1/4" | Material |  | UN | 4 | 0.34 | 1.36
|  |  |  | MO sem LS => | 6.4 | LS => | 0 | MO com LS => | 6.4
|  |  |  | Valor do BDI => | 0 |  | Valor com BDI => |  | 34.84
4.2.11.5 | Código | Banco | Descrição | Tipo |  | Und | Quant. | Valor Unit | Total
Composição | MVA0161 | MVA | Arruela lisa, dimensão 5/16", fabricado em aço inox. | INEL - INSTALAÇÃO ELÉTRICA/ELETRIFICAÇÃO E ILUMINAÇÃO EXTERNA |  | PÇ | 1 | 0.54 | 0.54
Composição Auxiliar | 88264 | SINAPI | ELETRICISTA COM ENCARGOS COMPLEMENTARES | SEDI - SERVIÇOS DIVERSOS |  | H | 0.01 | 26.87 | 0.27
Composição Auxiliar | 88247 | SINAPI | AUXILIAR DE ELETRICISTA COM ENCARGOS COMPLEMENTARES | SEDI - SERVIÇOS DIVERSOS |  | H | 0.01 | 21 | 0.21
Insumo | MAT007300 | SCO | ARRUELA 5/16” | Material |  | UN | 1 | 0.06 | 0.06
|  |  |  | MO sem LS => | 0.34 | LS => | 0 | MO com LS => | 0.34
|  |  |  | Valor do BDI => | 0 |  | Valor com BDI => |  | 0.54
4.3.1.13 | Código | Banco | Descrição | Tipo |  | Und | Quant. | Valor Unit | Total
Composição | 15.008.0161-2 | EMOP | Cabo unipolar 0,6/1kV #6mm², condutor metálico em fios de cobre nu, têmpera mole, encordoamento classe 5 extra flexível, isolação de composto termofixo em borracha tipo HEPR, cobertura em composto termoplástico não halogenado tipo SHF1, temperatura máxima em serviço contínuo 90°C, conforme os requisitos das normas: ABNT NBR 13248, ABNT NBR 5410 e ABNT NBR 13570. Cor verde - Terra Referência: Cabo Afumex® Flex 0,6/1kV - Prysmian ou equivalente técnico. | INEL - INSTALAÇÃO ELÉTRICA/ELETRIFICAÇÃO E ILUMINAÇÃO EXTERNA |  | M | 1 | 9.47 | 9.47
Composição Auxiliar | 88264 | SINAPI | ELETRICISTA COM ENCARGOS COMPLEMENTARES | SEDI - SERVIÇOS DIVERSOS |  | H | 0.0618 | 26.87 | 1.66
Composição Auxiliar | 88247 | SINAPI | AUXILIAR DE ELETRICISTA COM ENCARGOS COMPLEMENTARES | SEDI - SERVIÇOS DIVERSOS |  | H | 0.0618 | 21 | 1.3
Insumo | 00000994 | SINAPI | CABO DE COBRE, FLEXIVEL, CLASSE 4 OU 5, ISOLACAO EM PVC/A, ANTICHAMA BWF-B, COBERTURA PVC-ST1, ANTICHAMA BWF-B, 1 CONDUTOR, 0,6/1 KV, SECAO NOMINAL 6 MM2 | Material |  | M | 1 | 6.51 | 6.51
|  |  |  | MO sem LS => | 2.08 | LS => | 0 | MO com LS => | 2.08
|  |  |  | Valor do BDI => | 0 |  | Valor com BDI => |  | 9.3
4.3.1.16 | Código | Banco | Descrição | Tipo |  | Und | Quant. | Valor Unit | Total
Composição | 15.008.0163-2 | EMOP | Cabo unipolar 0,6/1kV #10mm², condutor metálico em fios de cobre nu, têmpera mole, encordoamento classe 5 extra flexível, isolação de composto termofixo em borracha tipo HEPR, cobertura em composto termoplástico não halogenado tipo SHF1, temperatura máxima em serviço contínuo 90°C, conforme os requisitos das normas: ABNT NBR 13248, ABNT NBR 5410 e ABNT NBR 13570. Cor verde - Terra Referência: Cabo Afumex® Flex 0,6/1kV - Prysmian ou equivalente técnico. | INEL - INSTALAÇÃO ELÉTRICA/ELETRIFICAÇÃO E ILUMINAÇÃO EXTERNA |  | M | 1 | 13.88 | 13.62
Composição Auxiliar | 88264 | SINAPI | ELETRICISTA COM ENCARGOS COMPLEMENTARES | SEDI - SERVIÇOS DIVERSOS |  | H | 0.0721 | 26.87 | 1.94
Composição Auxiliar | 88247 | SINAPI | AUXILIAR DE ELETRICISTA COM ENCARGOS COMPLEMENTARES | SEDI - SERVIÇOS DIVERSOS |  | H | 0.0721 | 21 | 1.51
Insumo | 00001020 | SINAPI | CABO DE COBRE, FLEXIVEL, CLASSE 4 OU 5, ISOLACAO EM PVC/A, ANTICHAMA BWF-B, COBERTURA PVC-ST1, ANTICHAMA BWF-B, 1 CONDUTOR, 0,6/1 KV, SECAO NOMINAL 10 MM2 | Material |  | M | 1 | 10.43 | 10.43
|  |  |  | MO sem LS => | 2.43 | LS => | 0.01 | MO com LS => | 2.44
|  |  |  | Valor do BDI => | 0 |  | Valor com BDI => |  | 13.62
4.3.1.19 | Código | Banco | Descrição | Tipo |  | Und | Quant. | Valor Unit | Total
Composição | 15.008.0165-2 | EMOP | Cabo unipolar 0,6/1kV #16mm², condutor metálico em fios de cobre nu, têmpera mole, encordoamento classe 5 extra flexível, isolação de composto termofixo em borracha tipo HEPR, cobertura em composto termoplástico não halogenado tipo SHF1, temperatura máxima em serviço contínuo 90°C, conforme os requisitos das normas: ABNT NBR 13248, ABNT NBR 5410 e ABNT NBR 13570. Cor verde - Terra Referência: Cabo Afumex® Flex 0,6/1kV - Prysmian ou equivalente técnico. | INEL - INSTALAÇÃO ELÉTRICA/ELETRIFICAÇÃO E ILUMINAÇÃO EXTERNA |  | M | 1 | 19.44 | 19.44
Composição Auxiliar | 88264 | SINAPI | ELETRICISTA COM ENCARGOS COMPLEMENTARES | SEDI - SERVIÇOS DIVERSOS |  | H | 0.0721 | 26.87 | 1.94
Composição Auxiliar | 88247 | SINAPI | AUXILIAR DE ELETRICISTA COM ENCARGOS COMPLEMENTARES | SEDI - SERVIÇOS DIVERSOS |  | H | 0.0721 | 21 | 1.51
Insumo | 00000995 | SINAPI | CABO DE COBRE, FLEXIVEL, CLASSE 4 OU 5, ISOLACAO EM PVC/A, ANTICHAMA BWF-B, COBERTURA PVC-ST1, ANTICHAMA BWF-B, 1 CONDUTOR, 0,6/1 KV, SECAO NOMINAL 16 MM2 | Material |  | M | 1 | 15.99 | 15.99
|  |  |  | MO sem LS => | 2.43 | LS => | 0.01 | MO com LS => | 2.44
|  |  |  | Valor do BDI => | 0 |  | Valor com BDI => |  | 19.04
4.3.1.22 | Código | Banco | Descrição | Tipo |  | Und | Quant. | Valor Unit | Total
Composição | 15.008.0167-2 | EMOP | Cabo unipolar 0,6/1kV #25mm², condutor metálico em fios de cobre nu, têmpera mole, encordoamento classe 5 extra flexível, isolação de composto termofixo em borracha tipo HEPR, cobertura em composto termoplástico não halogenado tipo SHF1, temperatura máxima em serviço contínuo 90°C, conforme os requisitos das normas: ABNT NBR 13248, ABNT NBR 5410 e ABNT NBR 13570. Cor verde - Terra Referência: Cabo Afumex® Flex 0,6/1kV - Prysmian ou equivalente técnico. | INEL - INSTALAÇÃO ELÉTRICA/ELETRIFICAÇÃO E ILUMINAÇÃO EXTERNA |  | M | 1 | 28.29 | 28.29
Composição Auxiliar | 88264 | SINAPI | ELETRICISTA COM ENCARGOS COMPLEMENTARES | SEDI - SERVIÇOS DIVERSOS |  | H | 0.0824 | 26.87 | 2.21
Composição Auxiliar | 88247 | SINAPI | AUXILIAR DE ELETRICISTA COM ENCARGOS COMPLEMENTARES | SEDI - SERVIÇOS DIVERSOS |  | H | 0.0824 | 21 | 1.73
Insumo | 00000996 | SINAPI | CABO DE COBRE, FLEXIVEL, CLASSE 4 OU 5, ISOLACAO EM PVC/A, ANTICHAMA BWF-B, COBERTURA PVC-ST1, ANTICHAMA BWF-B, 1 CONDUTOR, 0,6/1 KV, SECAO NOMINAL 25 MM2 | Material |  | M | 1 | 24.35 | 24.35
|  |  |  | MO sem LS => | 2.78 | LS => | 0 | MO com LS => | 2.78
|  |  |  | Valor do BDI => | 0 |  | Valor com BDI => |  | 27.68
4.3.1.25 | Código | Banco | Descrição | Tipo |  | Und | Quant. | Valor Unit | Total
Composição | 15.008.0169-2 | EMOP | Cabo unipolar 0,6/1kV #35mm², condutor metálico em fios de cobre nu, têmpera mole, encordoamento classe 5 extra flexível, isolação de composto termofixo em borracha tipo HEPR, cobertura em composto termoplástico não halogenado tipo SHF1, temperatura máxima em serviço contínuo 90°C, conforme os requisitos das normas: ABNT NBR 13248, ABNT NBR 5410 e ABNT NBR 13570. Cor verde - Terra Referência: Cabo Afumex® Flex 0,6/1kV - Prysmian ou equivalente técnico. | INEL - INSTALAÇÃO ELÉTRICA/ELETRIFICAÇÃO E ILUMINAÇÃO EXTERNA |  | M | 1 | 37.5 | 37.5
Composição Auxiliar | 88264 | SINAPI | ELETRICISTA COM ENCARGOS COMPLEMENTARES | SEDI - SERVIÇOS DIVERSOS |  | H | 0.0824 | 26.87 | 2.21
Composição Auxiliar | 88247 | SINAPI | AUXILIAR DE ELETRICISTA COM ENCARGOS COMPLEMENTARES | SEDI - SERVIÇOS DIVERSOS |  | H | 0.0824 | 21 | 1.73
Insumo | 00001019 | SINAPI | CABO DE COBRE, FLEXIVEL, CLASSE 4 OU 5, ISOLACAO EM PVC/A, ANTICHAMA BWF-B, COBERTURA PVC-ST1, ANTICHAMA BWF-B, 1 CONDUTOR, 0,6/1 KV, SECAO NOMINAL 35 MM2 | Material |  | M | 1 | 33.56 | 33.56
|  |  |  | MO sem LS => | 2.78 | LS => | 0 | MO com LS => | 2.78
|  |  |  | Valor do BDI => | 0 |  | Valor com BDI => |  | 36.66
4.3.1.46 | Código | Banco | Descrição | Tipo |  | Und | Quant. | Valor Unit | Total
Composição | 15.018.0250-0 | EMOP | Terminal pré-isolado tipo ilhós (4,0)mm², conexão por compressão, 105ºC/750V, fabricado em cobre eletrolítico estanhado e isolação em nylon, cor cinza, conforme norma ABNT NBR 5370. | INPR - INSTALAÇÕES DE PRODUÇÃO |  | PÇ | 1 | 13.51 | 13.51
Composição Auxiliar | 88264 | SINAPI | ELETRICISTA COM ENCARGOS COMPLEMENTARES | SEDI - SERVIÇOS DIVERSOS |  | H | 0.2575 | 26.87 | 6.92
Composição Auxiliar | 88247 | SINAPI | AUXILIAR DE ELETRICISTA COM ENCARGOS COMPLEMENTARES | SEDI - SERVIÇOS DIVERSOS |  | H | 0.2575 | 21 | 5.41
Insumo | EMOP7692 | EMOP | TERMINAL MECANICO A COMPRESSAO, EM BRONZE, P/CABO NA BITOLA DE 004MM2 | Material |  | UN | 1 | 1.18 | 1.18
|  |  |  | MO sem LS => | 12.33 | LS => | 0 | MO com LS => | 0
|  |  |  | Valor do BDI => | 0 |  | Valor com BDI => |  | 0
4.3.1.47 | Código | Banco | Descrição | Tipo |  | Und | Quant. | Valor Unit | Total
Composição | MVA0143 | MVA | Terminal pré-isolado tipo ilhós (6,0)mm², conexão por compressão, 105ºC/750V, fabricado em cobre eletrolítico estanhado e isolação em nylon, cor cinza, conforme norma ABNT NBR 5370. | INEL - INSTALAÇÃO ELÉTRICA/ELETRIFICAÇÃO E ILUMINAÇÃO EXTERNA |  | PÇ | 1 | 1.17 | 1.17
Composição Auxiliar | 88264 | SINAPI | ELETRICISTA COM ENCARGOS COMPLEMENTARES | SEDI - SERVIÇOS DIVERSOS |  | H | 0.02 | 26.87 | 0.54
Composição Auxiliar | 88247 | SINAPI | AUXILIAR DE ELETRICISTA COM ENCARGOS COMPLEMENTARES | SEDI - SERVIÇOS DIVERSOS |  | H | 0.02 | 21 | 0.42
Insumo | CT1136 | COTAÇÃO MVA | TERMINAL ILHOS SIMP 6MM AM (E6012) - ELETROKIT | Material |  | UN | 1 | 0.21 | 0.21
|  |  |  | MO sem LS => | 0.68 | LS => | 0 | MO com LS => | 0.68
|  |  |  | Valor do BDI => | 0 |  | Valor com BDI => |  | 1.17
4.3.1.48 | Código | Banco | Descrição | Tipo |  | Und | Quant. | Valor Unit | Total
Composição | MVA0144 | MVA | Terminal pré-isolado tipo ilhós (10)mm², conexão por compressão, 105ºC/750V, fabricado em cobre eletrolítico estanhado e isolação em nylon, cor vermelho, conforme norma ABNT NBR 5370. | INEL - INSTALAÇÃO ELÉTRICA/ELETRIFICAÇÃO E ILUMINAÇÃO EXTERNA |  | PÇ | 1 | 1.36 | 1.36
Composição Auxiliar | 88264 | SINAPI | ELETRICISTA COM ENCARGOS COMPLEMENTARES | SEDI - SERVIÇOS DIVERSOS |  | H | 0.02 | 26.87 | 0.54
Composição Auxiliar | 88247 | SINAPI | AUXILIAR DE ELETRICISTA COM ENCARGOS COMPLEMENTARES | SEDI - SERVIÇOS DIVERSOS |  | H | 0.02 | 21 | 0.42
Insumo | CT1137 | COTAÇÃO MVA | TERMINAL ILHOS SIMP 10MM H10/22D 90192400 ISOL VM - CONEXEL | Material |  | UN | 1 | 0.4 | 0.4
|  |  |  | MO sem LS => | 0.68 | LS => | 0 | MO com LS => | 0.68
|  |  |  | Valor do BDI => | 0 |  | Valor com BDI => |  | 1.36
4.3.1.49 | Código | Banco | Descrição | Tipo |  | Und | Quant. | Valor Unit | Total
Composição | MVA0145 | MVA | Terminal pré-isolado tipo ilhós (16)mm², conexão por compressão, 105ºC/750V, fabricado em cobre eletrolítico estanhado e isolação em nylon, cor azul, conforme norma ABNT NBR 5370. | INEL - INSTALAÇÃO ELÉTRICA/ELETRIFICAÇÃO E ILUMINAÇÃO EXTERNA |  | PÇ | 1 | 1.3 | 1.3
Composição Auxiliar | 88264 | SINAPI | ELETRICISTA COM ENCARGOS COMPLEMENTARES | SEDI - SERVIÇOS DIVERSOS |  | H | 0.02 | 26.87 | 0.54
Composição Auxiliar | 88247 | SINAPI | AUXILIAR DE ELETRICISTA COM ENCARGOS COMPLEMENTARES | SEDI - SERVIÇOS DIVERSOS |  | H | 0.02 | 21 | 0.42
Insumo | CT1138 | COTAÇÃO MVA | TERMINAL ILHOS SIMP 16MM AZ (E1612) - ELETROKIT | Material |  | UN | 1 | 0.34 | 0.34
|  |  |  | MO sem LS => | 0.68 | LS => | 0 | MO com LS => | 0.68
|  |  |  | Valor do BDI => | 0 |  | Valor com BDI => |  | 1.3
4.3.1.50 | Código | Banco | Descrição | Tipo |  | Und | Quant. | Valor Unit | Total
Composição | MVA0146 | MVA | Terminal pré-isolado tipo ilhós (25)mm², conexão por compressão, 105ºC/750V, fabricado em cobre eletrolítico estanhado e isolação em nylon, cor amarelo, conforme norma ABNT NBR 5370. | INEL - INSTALAÇÃO ELÉTRICA/ELETRIFICAÇÃO E ILUMINAÇÃO EXTERNA |  | PÇ | 1 | 2.19 | 2.19
Composição Auxiliar | 88264 | SINAPI | ELETRICISTA COM ENCARGOS COMPLEMENTARES | SEDI - SERVIÇOS DIVERSOS |  | H | 0.03 | 26.87 | 0.81
Composição Auxiliar | 88247 | SINAPI | AUXILIAR DE ELETRICISTA COM ENCARGOS COMPLEMENTARES | SEDI - SERVIÇOS DIVERSOS |  | H | 0.03 | 21 | 0.63
Insumo | CT1139 | COTAÇÃO MVA | TERMINAL ILHOS SIMP 25MM AM (E2512) - ELETROKIT | Material |  | UN | 1 | 0.75 | 0.75
|  |  |  | MO sem LS => | 1.01 | LS => | 0 | MO com LS => | 1.01
|  |  |  | Valor do BDI => | 0 |  | Valor com BDI => |  | 2.19
4.3.1.51 | Código | Banco | Descrição | Tipo |  | Und | Quant. | Valor Unit | Total
Composição | MVA0147 | MVA | Terminal pré-isolado tipo ilhós (35)mm², conexão por compressão, 105ºC/750V, fabricado em cobre eletrolítico estanhado e isolação em nylon, cor vermelho, conforme norma ABNT NBR 5370. | INEL - INSTALAÇÃO ELÉTRICA/ELETRIFICAÇÃO E ILUMINAÇÃO EXTERNA |  | PÇ | 1 | 3.53 | 3.53
Composição Auxiliar | 88264 | SINAPI | ELETRICISTA COM ENCARGOS COMPLEMENTARES | SEDI - SERVIÇOS DIVERSOS |  | H | 0.05 | 26.87 | 1.34
Composição Auxiliar | 88247 | SINAPI | AUXILIAR DE ELETRICISTA COM ENCARGOS COMPLEMENTARES | SEDI - SERVIÇOS DIVERSOS |  | H | 0.05 | 21 | 1.05
Insumo | CT1140 | COTAÇÃO MVA | TERMINAL ILHOS SIMP 35MM VM (E3516) - ELETROKIT | Material |  | UN | 1 | 1.14 | 1.14
|  |  |  | MO sem LS => | 1.69 | LS => | 0 | MO com LS => | 1.69
|  |  |  | Valor do BDI => | 0 |  | Valor com BDI => |  | 3.53
4.3.1.52 | Código | Banco | Descrição | Tipo |  | Und | Quant. | Valor Unit | Total
Composição | MVA0148 | MVA | Terminal pré-isolado tipo ilhós (50)mm², conexão por compressão, 105ºC/750V, fabricado em cobre eletrolítico estanhado e isolação em nylon, cor azul, conforme norma ABNT NBR 5370. | INEL - INSTALAÇÃO ELÉTRICA/ELETRIFICAÇÃO E ILUMINAÇÃO EXTERNA |  | PÇ | 1 | 3.68 | 3.68
Composição Auxiliar | 88264 | SINAPI | ELETRICISTA COM ENCARGOS COMPLEMENTARES | SEDI - SERVIÇOS DIVERSOS |  | H | 0.05 | 26.87 | 1.34
Composição Auxiliar | 88247 | SINAPI | AUXILIAR DE ELETRICISTA COM ENCARGOS COMPLEMENTARES | SEDI - SERVIÇOS DIVERSOS |  | H | 0.05 | 21 | 1.05
Insumo | CT1141 | COTAÇÃO MVA | TERMINAL ILHOS SIMP 50MM AZ (E5020) - ELETROKIT | Material |  | UN | 1 | 1.29 | 1.29
|  |  |  | MO sem LS => | 1.69 | LS => | 0 | MO com LS => | 1.69
|  |  |  | Valor do BDI => | 0 |  | Valor com BDI => |  | 3.68
4.3.1.53 | Código | Banco | Descrição | Tipo |  | Und | Quant. | Valor Unit | Total
Composição | MVA0149 | MVA | Terminal pré-isolado tipo ilhós (70)mm², conexão por compressão, 105ºC/750V, fabricado em cobre eletrolítico estanhado e isolação em nylon, cor amarelo, conforme norma ABNT NBR 5370. | INEL - INSTALAÇÃO ELÉTRICA/ELETRIFICAÇÃO E ILUMINAÇÃO EXTERNA |  | PÇ | 1 | 7.27 | 7.27
Composição Auxiliar | 88264 | SINAPI | ELETRICISTA COM ENCARGOS COMPLEMENTARES | SEDI - SERVIÇOS DIVERSOS |  | H | 0.08 | 26.87 | 2.15
Composição Auxiliar | 88247 | SINAPI | AUXILIAR DE ELETRICISTA COM ENCARGOS COMPLEMENTARES | SEDI - SERVIÇOS DIVERSOS |  | H | 0.08 | 21 | 1.68
Insumo | CT1142 | COTAÇÃO MVA | TERMINAL ILHOS SIMP 70MM AM (E7021) - ELETROKIT | Material |  | UN | 1 | 3.44 | 3.44
|  |  |  | MO sem LS => | 2.7 | LS => | 0 | MO com LS => | 2.7
|  |  |  | Valor do BDI => | 0 |  | Valor com BDI => |  | 7.27
4.3.1.54 | Código | Banco | Descrição | Tipo |  | Und | Quant. | Valor Unit | Total
Composição | MVA0150 | MVA | Terminal pré-isolado tipo ilhós (95)mm², conexão por compressão, 105ºC/750V, fabricado em cobre eletrolítico estanhado e isolação em nylon, cor vermelho, conforme norma ABNT NBR 5370. | ASTU - ASSENTAMENTO DE TUBOS E PECAS |  | PÇ | 1 | 8.66 | 8.66
Composição Auxiliar | 88264 | SINAPI | ELETRICISTA COM ENCARGOS COMPLEMENTARES | SEDI - SERVIÇOS DIVERSOS |  | H | 0.08 | 26.87 | 2.15
Composição Auxiliar | 88247 | SINAPI | AUXILIAR DE ELETRICISTA COM ENCARGOS COMPLEMENTARES | SEDI - SERVIÇOS DIVERSOS |  | H | 0.08 | 21 | 1.68
Insumo | CT1143 | COTAÇÃO MVA | TERMINAL ILHOS SIMP 95MM VM (E9525) - ELETROKIT | Material |  | UN | 1 | 4.83 | 4.83
|  |  |  | MO sem LS => | 2.7 | LS => | 0 | MO com LS => | 2.7
|  |  |  | Valor do BDI => | 0 |  | Valor com BDI => |  | 8.66
4.3.3.6 | Código | Banco | Descrição | Tipo |  | Und | Quant. | Valor Unit | Total
Composição | MVA0180 | MVA | Condulete tipo "LL" Ø1", fabricado em alumínio, com tampa, sem vedação, entradas sem rosca, sem redução, conforme norma ABNT NBR 15701. | INEL - INSTALAÇÃO ELÉTRICA/ELETRIFICAÇÃO E ILUMINAÇÃO EXTERNA |  | PÇ | 1 | 42.49 | 42.49
Composição Auxiliar | 88264 | SINAPI | ELETRICISTA COM ENCARGOS COMPLEMENTARES | SEDI - SERVIÇOS DIVERSOS |  | H | 0.5 | 26.87 | 13.44
Composição Auxiliar | 88247 | SINAPI | AUXILIAR DE ELETRICISTA COM ENCARGOS COMPLEMENTARES | SEDI - SERVIÇOS DIVERSOS |  | H | 0.5 | 21 | 10.5
Insumo | 047602 | SBC | CONDULETE ALUMINIO "LL" 1" COM TAMPA | Material |  | UN | 1 | 18.55 | 18.55
|  |  |  | MO sem LS => | 16.88 | LS => | 0 | MO com LS => | 16.88
|  |  |  | Valor do BDI => | 0 |  | Valor com BDI => |  | 42.49
4.3.3.14 | Código | Banco | Descrição | Tipo |  | Und | Quant. | Valor Unit | Total
Composição | 95802 | SINAPI | CONDULETE DE ALUMÍNIO, TIPO X, PARA ELETRODUTO DE AÇO GALVANIZADO DN 25 MM (1''), APARENTE - FORNECIMENTO E INSTALAÇÃO. AF_11/2016_P | INEL - INSTALAÇÃO ELÉTRICA/ELETRIFICAÇÃO E ILUMINAÇÃO EXTERNA |  | UN | 1 | 42.17 | 42.17
Composição Auxiliar | 88247 | SINAPI | AUXILIAR DE ELETRICISTA COM ENCARGOS COMPLEMENTARES | SEDI - SERVIÇOS DIVERSOS |  | H | 0.5385 | 21 | 11.31
Composição Auxiliar | 88264 | SINAPI | ELETRICISTA COM ENCARGOS COMPLEMENTARES | SEDI - SERVIÇOS DIVERSOS |  | H | 0.5385 | 26.87 | 14.47
Insumo | 00011950 | SINAPI | BUCHA DE NYLON SEM ABA S6, COM PARAFUSO DE 4,20 X 40 MM EM ACO ZINCADO COM ROSCA SOBERBA, CABECA CHATA E FENDA PHILLIPS | Material |  | UN | 2 | 0.2 | 0.4
Insumo | 00002581 | SINAPI | CONDULETE DE ALUMINIO TIPO X, PARA ELETRODUTO ROSCAVEL DE 1", COM TAMPA CEGA | Material |  | UN | 1 | 15.99 | 15.99
|  |  |  | MO sem LS => | 18.17 | LS => | 0.01 | MO com LS => | 18.18
|  |  |  | Valor do BDI => | 0 |  | Valor com BDI => |  | 42.17
4.3.4.6 | Código | Banco | Descrição | Tipo |  | Und | Quant. | Valor Unit | Total
Composição | 15.018.0932-0 | EMOP | Tê vertical de descida lateral 90º raio segmentado para eletrocalha, largura 100mm com aba de 100mm, fabricada em aço carbono chapa #16 MSG, acabamento galvanizado eletrolítico conforme ABNT NBR 10476, raio de curvatura 150mm, furação padrão de (7x25)mm para união com demais componentes. | INEL - INSTALAÇÃO ELÉTRICA/ELETRIFICAÇÃO E ILUMINAÇÃO EXTERNA |  | UN | 1 | 68.41 | 68.41
Composição Auxiliar | 88264 | SINAPI | ELETRICISTA COM ENCARGOS COMPLEMENTARES | SEDI - SERVIÇOS DIVERSOS |  | H | 0.515 | 26.87 | 13.84
Composição Auxiliar | 88247 | SINAPI | AUXILIAR DE ELETRICISTA COM ENCARGOS COMPLEMENTARES | SEDI - SERVIÇOS DIVERSOS |  | H | 0.515 | 21 | 10.82
Insumo | EMOP12284 | EMOP | TE VERTICAL (DESCIDA), PARA ELETROCALHAPERFURADA OU LISA, 100X100MM, PRE-ZINCADA | Material |  | UN | 1 | 43.75 | 43.75
|  |  |  | MO sem LS => | 17.38 | LS => | 0 | MO com LS => | 17.38
|  |  |  | Valor do BDI => | 0 |  | Valor com BDI => |  | 68.41
4.3.4.7 | Código | Banco | Descrição | Tipo |  | Und | Quant. | Valor Unit | Total
Composição | 15.018.0992-0 | EMOP | Flange para ligação em painel, largura 100mm com aba de 100mm, fabricada em aço carbono chapa #16 MSG, acabamento 100mm conforme ABNT NBR 10476, furação padrão de (7x25)mm para união com demais componentes. | INEL - INSTALAÇÃO ELÉTRICA/ELETRIFICAÇÃO E ILUMINAÇÃO EXTERNA |  | UN | 1 | 18.22 | 18.22
Composição Auxiliar | 88264 | SINAPI | ELETRICISTA COM ENCARGOS COMPLEMENTARES | SEDI - SERVIÇOS DIVERSOS |  | H | 0.26 | 26.87 | 6.99
Composição Auxiliar | 88247 | SINAPI | AUXILIAR DE ELETRICISTA COM ENCARGOS COMPLEMENTARES | SEDI - SERVIÇOS DIVERSOS |  | H | 0.26 | 21 | 5.46
Insumo | EMOP7661 | EMOP | ACOPLAMENTO EM PAINEL, PARA ELETROCALHAPERFURADA OU LISA, 100X100MM, PRE-ZINCADA | Material |  | UN | 1 | 5.77 | 5.77
|  |  |  | MO sem LS => | 8.77 | LS => | 0 | MO com LS => | 8.77
|  |  |  | Valor do BDI => | 0 |  | Valor com BDI => |  | 17.38
4.3.4.17 | Código | Banco | Descrição | Tipo |  | Und | Quant. | Valor Unit | Total
Composição | 15.018.0956-0 | EMOP | Terminal liso para eletrocalha, largura 300mm com aba de 100mm, fabricada em aço carbono chapa #16 MSG, acabamento galvanizado eletrolítico conforme ABNT NBR 10476, furação padrão de (7x25)mm para união com demais componentes. | IMPE - IMPERMEABILIZAÇÕES E PROTEÇÕES DIVERSAS |  | UN | 1 | 17.89 | 17.89
Composição Auxiliar | 88264 | SINAPI | ELETRICISTA COM ENCARGOS COMPLEMENTARES | SEDI - SERVIÇOS DIVERSOS |  | H | 0.26 | 26.87 | 6.99
Composição Auxiliar | 88247 | SINAPI | AUXILIAR DE ELETRICISTA COM ENCARGOS COMPLEMENTARES | SEDI - SERVIÇOS DIVERSOS |  | H | 0.26 | 21 | 5.46
Insumo | EMOP12306 | EMOP | TERMINAL DE FECHAMENTO LISO, PARA ELETROCALHA PERFURADA OU LISA, 300X100MM, PRE-ZINCADA | Material |  | UN | 1 | 5.44 | 5.44
|  |  |  | MO sem LS => | 8.77 | LS => | 0 | MO com LS => | 8.77
|  |  |  | Valor do BDI => | 0 |  | Valor com BDI => |  | 17.6
4.3.4.18 | Código | Banco | Descrição | Tipo |  | Und | Quant. | Valor Unit | Total
Composição | MVA0154 | MVA | Terminal com saída de eletrocalha para eletroduto dimensão Ø3/4", largura 100mm com aba de 100mm, fabricada em aço carbono chapa #16 MSG, acabamento galvanizado eletrolítico conforme ABNT NBR 10476, furação padrão de (7x25)mm para união com demais componentes. | INEL - INSTALAÇÃO ELÉTRICA/ELETRIFICAÇÃO E ILUMINAÇÃO EXTERNA |  | PÇ | 1 | 18.98 | 18.98
Composição Auxiliar | 88264 | SINAPI | ELETRICISTA COM ENCARGOS COMPLEMENTARES | SEDI - SERVIÇOS DIVERSOS |  | H | 0.26 | 26.87 | 6.99
Composição Auxiliar | 88247 | SINAPI | AUXILIAR DE ELETRICISTA COM ENCARGOS COMPLEMENTARES | SEDI - SERVIÇOS DIVERSOS |  | H | 0.26 | 21 | 5.46
Insumo | EMOP12320 | EMOP | TERMINAL DE FECHAMENTO, P/ELETROCALHA PERFURADA OU LISA, 100X100MM, COM SAIDA P/TUBO, PRE-ZINCADA | Material |  | UN | 1 | 6.53 | 6.53
|  |  |  | MO sem LS => | 8.77 | LS => | 0 | MO com LS => | 8.77
|  |  |  | Valor do BDI => | 0 |  | Valor com BDI => |  | 17.77
4.3.4.19 | Código | Banco | Descrição | Tipo |  | Und | Quant. | Valor Unit | Total
Composição | MVA0155 | MVA | Terminal com saída de eletrocalha para eletroduto dimensão Ø3/4", largura 300mm com aba de 100mm, fabricada em aço carbono chapa #16 MSG, acabamento galvanizado eletrolítico conforme ABNT NBR 10476, furação padrão de (7x25)mm para união com demais componentes. | INEL - INSTALAÇÃO ELÉTRICA/ELETRIFICAÇÃO E ILUMINAÇÃO EXTERNA |  | PÇ | 1 | 24.68 | 24.68
Composição Auxiliar | 88264 | SINAPI | ELETRICISTA COM ENCARGOS COMPLEMENTARES | SEDI - SERVIÇOS DIVERSOS |  | H | 0.26 | 26.87 | 6.99
Composição Auxiliar | 88247 | SINAPI | AUXILIAR DE ELETRICISTA COM ENCARGOS COMPLEMENTARES | SEDI - SERVIÇOS DIVERSOS |  | H | 0.26 | 21 | 5.46
Insumo | EMOP12324 | EMOP | TERMINAL DE FECHAMENTO, P/ELETROCALHA PERFURADA OU LISA, 300X100MM, COM SAIDA P/TUBO, PRE-ZINCADA | Material |  | UN | 1 | 12.23 | 12.23
|  |  |  | MO sem LS => | 8.77 | LS => | 0 | MO com LS => | 8.77
|  |  |  | Valor do BDI => | 0 |  | Valor com BDI => |  | 22.41
4.3.4.20 | Código | Banco | Descrição | Tipo |  | Und | Quant. | Valor Unit | Total
Composição | MVA0156 | MVA | Terminal com saída de eletrocalha para perfilado (38x38)mm, largura 300mm com aba de 100mm, fabricada em aço carbono chapa #16 MSG, acabamento galvanizado eletrolítico conforme ABNT NBR 10476, furação padrão de (7x25)mm para união com demais componentes. | INEL - INSTALAÇÃO ELÉTRICA/ELETRIFICAÇÃO E ILUMINAÇÃO EXTERNA |  | PÇ | 1 | 24.68 | 24.68
Composição Auxiliar | 88264 | SINAPI | ELETRICISTA COM ENCARGOS COMPLEMENTARES | SEDI - SERVIÇOS DIVERSOS |  | H | 0.26 | 26.87 | 6.99
Composição Auxiliar | 88247 | SINAPI | AUXILIAR DE ELETRICISTA COM ENCARGOS COMPLEMENTARES | SEDI - SERVIÇOS DIVERSOS |  | H | 0.26 | 21 | 5.46
Insumo | EMOP12324 | EMOP | TERMINAL DE FECHAMENTO, P/ELETROCALHA PERFURADA OU LISA, 300X100MM, COM SAIDA P/TUBO, PRE-ZINCADA | Material |  | UN | 1 | 12.23 | 12.23
|  |  |  | MO sem LS => | 8.77 | LS => | 0 | MO com LS => | 8.77
|  |  |  | Valor do BDI => | 0 |  | Valor com BDI => |  | 22.41
4.3.4.21 | Código | Banco | Descrição | Tipo |  | Und | Quant. | Valor Unit | Total
Composição | MVA0076 | MVA | Junção articulada para eletrocalha, com aba de 100mm, fabricada em aço carbono chapa #16 MSG, acabamento galvanizadao eletrolítico conforme ABNT NBR 10476, furação padrão de (7x25)mm para união com demais componentes. | INEL - INSTALAÇÃO ELÉTRICA/ELETRIFICAÇÃO E ILUMINAÇÃO EXTERNA |  | PÇ | 1 | 34.72 | 34.72
Composição Auxiliar | 88264 | SINAPI | ELETRICISTA COM ENCARGOS COMPLEMENTARES | SEDI - SERVIÇOS DIVERSOS |  | H | 0.05 | 26.87 | 1.34
Composição Auxiliar | 88247 | SINAPI | AUXILIAR DE ELETRICISTA COM ENCARGOS COMPLEMENTARES | SEDI - SERVIÇOS DIVERSOS |  | H | 0.5 | 21 | 10.5
Insumo | CT1023 | COTAÇÃO MVA | JUNÇÃO ARTICULADA PARA ELETROCALHA, COM ABA DE 100MM, FABRICADA EM AÇO CARBONO CHAPA #16 MSG, ACABAMENTO GALVANIZADAO ELETROLÍTICO CONFORME ABNT NBR 10476, FURAÇÃO PADRÃO DE (7X25)MM PARA UNIÃO COM DEMAIS COMPONENTES. | Material |  | UN | 1 | 22.88 | 22.88
|  |  |  | MO sem LS => | 7.96 | LS => | 0 | MO com LS => | 7.96
|  |  |  | Valor do BDI => | 0 |  | Valor com BDI => |  | 34.72
4.3.5.9 | Código | Banco | Descrição | Tipo |  | Und | Quant. | Valor Unit | Total
Composição | MVA0151 | MVA | Curva 90º para eletroduto rígido fabricado em aço carbono com acabamento galvanizado eletrolítico conforme norma ABNT NBR 13057, de diâmetro Ø3/4", tipo pesado, roscas conforme norma ABNT NBR 8133 nas extremidades. | INEL - INSTALAÇÃO ELÉTRICA/ELETRIFICAÇÃO E ILUMINAÇÃO EXTERNA |  | PÇ | 1 | 7.11 | 7.11
Composição Auxiliar | 88264 | SINAPI | ELETRICISTA COM ENCARGOS COMPLEMENTARES | SEDI - SERVIÇOS DIVERSOS |  | H | 0.05 | 26.87 | 1.34
Composição Auxiliar | 88247 | SINAPI | AUXILIAR DE ELETRICISTA COM ENCARGOS COMPLEMENTARES | SEDI - SERVIÇOS DIVERSOS |  | H | 0.05 | 21 | 1.05
Insumo | EMOP07336 | EMOP | CURVA 90º PARA ELETRODUTO EM FERRO ZINCADO LEVE, DE 3/4" | Material |  | UN | 1 | 4.72 | 4.72 | Insumo diferente da descrição
|  |  |  | MO sem LS => | 1.69 | LS => | 0 | MO com LS => | 1.69
|  |  |  | Valor do BDI => | 0 |  | Valor com BDI => |  | 6.57
4.3.7.3 | Código | Banco | Descrição | Tipo |  | Und | Quant. | Valor Unit | Total
Composição | MVA0077 | MVA | Gancho curto 100mm para perfilado de dimensão de 38x38mm, fabricado em aço carbono, acabamento galvanizado eletrolítico, conforme norma ABNT NBR 10476 | INEL - INSTALAÇÃO ELÉTRICA/ELETRIFICAÇÃO E ILUMINAÇÃO EXTERNA |  | PÇ | 1 | 6.94 | 6.94
Composição Auxiliar | 88264 | SINAPI | ELETRICISTA COM ENCARGOS COMPLEMENTARES | SEDI - SERVIÇOS DIVERSOS |  | H | 0.1 | 26.87 | 2.69
Composição Auxiliar | 88247 | SINAPI | AUXILIAR DE ELETRICISTA COM ENCARGOS COMPLEMENTARES | SEDI - SERVIÇOS DIVERSOS |  | H | 0.1 | 21 | 2.1
Insumo | CT1060 | COTAÇÃO MVA | GANCHO CURTO PARA PERFILADO 38 X 38MM PZ | Material |  | UN | 1 | 2.15 | 2.15
|  |  |  | MO sem LS => | 3.37 | LS => | 0 | MO com LS => | 3.37
|  |  |  | Valor do BDI => | 0 |  | Valor com BDI => |  | 6.94
4.3.7.5 | Código | Banco | Descrição | Tipo |  | Und | Quant. | Valor Unit | Total
Composição | MVA0153 | MVA | Saída simples de perfilado para eletroduto, de diâmetro Ø1", fabricado em aço carbono, acabamento galvanizado eletrolítico, conforme norma ABNT NBR 10476. | INEL - INSTALAÇÃO ELÉTRICA/ELETRIFICAÇÃO E ILUMINAÇÃO EXTERNA |  | PÇ | 1 | 7.54 | 7.54
Composição Auxiliar | 88264 | SINAPI | ELETRICISTA COM ENCARGOS COMPLEMENTARES | SEDI - SERVIÇOS DIVERSOS |  | H | 0.08 | 26.87 | 2.15
Composição Auxiliar | 88247 | SINAPI | AUXILIAR DE ELETRICISTA COM ENCARGOS COMPLEMENTARES | SEDI - SERVIÇOS DIVERSOS |  | H | 0.08 | 21 | 1.68
Insumo | CT1157 | COTAÇÃO MVA | SAIDA SIMPLES PARA ELETRODUTO 3/4" | Material |  | PÇ | 1 | 3.71 | 3.71
|  |  |  | MO sem LS => | 2.7 | LS => | 0 | MO com LS => | 2.7
|  |  |  | Valor do BDI => | 0 |  | Valor com BDI => |  | 7.54
4.3.10.2 | Código | Banco | Descrição | Tipo |  | Und | Quant. | Valor Unit | Total
Composição | MVA0078 | MVA | Lâmpada LED tubular com base casquilho G13, vida útil 25000h, fluxo luminoso 900lm, temperatura de cor 4000K (branca fria), potência nominal 9W. Referência: CorePro LEDtube 600mm 9W 840 T8 I C W G ou equivalente técnico. | INEL - INSTALAÇÃO ELÉTRICA/ELETRIFICAÇÃO E ILUMINAÇÃO EXTERNA |  | PÇ | 1 | 25.07 | 25.07
Composição Auxiliar | 88264 | SINAPI | ELETRICISTA COM ENCARGOS COMPLEMENTARES | SEDI - SERVIÇOS DIVERSOS |  | H | 0.2 | 26.87 | 5.37
Composição Auxiliar | 88247 | SINAPI | AUXILIAR DE ELETRICISTA COM ENCARGOS COMPLEMENTARES | SEDI - SERVIÇOS DIVERSOS |  | H | 0.2 | 21 | 4.2
Insumo | CT1004 | COTAÇÃO MVA | TUBOLED T8 9W 4000K BIVOLT LEDVANCE. LÂMPADA TUBULAR DE LED T8 600mm 9W 900 LUMÉNS 4000K. DRIVER INTEGRADO BIVOLT. MARCA: LEDVANCE (OSRAM) | Material |  | UN | 1 | 15.5 | 15.5
|  |  |  | MO sem LS => | 6.75 | LS => | 0 | MO com LS => | 6.75
|  |  |  | Valor do BDI => | 0 |  | Valor com BDI => |  | 25.07
4.4.2.7 | Código | Banco | Descrição | Tipo |  | Und | Quant. | Valor Unit | Total
Composição | MVA0214 | MVA | Tampa de encaixe tipo mola com passa cabo 1" para canaleta de parede ED103/2, dimensões 100x30mm, fabricada em alumínio extrudado com pintura branca, com blindagem eletromagnética. | INEL - INSTALAÇÃO ELÉTRICA/ELETRIFICAÇÃO E ILUMINAÇÃO EXTERNA |  | PÇ | 1 | 42.75 | 42.75
Composição Auxiliar | 88264 | SINAPI | ELETRICISTA COM ENCARGOS COMPLEMENTARES | SEDI - SERVIÇOS DIVERSOS |  | H | 0.308 | 26.87 | 8.28
Composição Auxiliar | 88247 | SINAPI | AUXILIAR DE ELETRICISTA COM ENCARGOS COMPLEMENTARES | SEDI - SERVIÇOS DIVERSOS |  | H | 0.308 | 21 | 6.47
Insumo | CT1047 | COTAÇÃO MVA | TAMPA 114/2 - PASSA FIO 1" | Material |  | UN | 1 | 28 | 28
|  |  |  | MO sem LS => | 10.39 | LS => | 0 | MO com LS => | 10.39
|  |  |  | Valor do BDI => | 0 |  | Valor com BDI => |  | 42.75
4.4.3.17 | Código | Banco | Descrição | Tipo |  | Und | Quant. | Valor Unit | Total
Composição | MVA0222 | MVA | Condulete tipo "TB" Ø2", fabricado em alumínio, com tampa, sem vedação, entradas sem rosca, sem redução, conforme norma ABNT NBR 15701. | INEL - INSTALAÇÃO ELÉTRICA/ELETRIFICAÇÃO E ILUMINAÇÃO EXTERNA |  | PÇ | 1 | 71.93 | 71.93
Composição Auxiliar | 88264 | SINAPI | ELETRICISTA COM ENCARGOS COMPLEMENTARES | SEDI - SERVIÇOS DIVERSOS |  | H | 0.357 | 26.87 | 9.59
Composição Auxiliar | 88247 | SINAPI | AUXILIAR DE ELETRICISTA COM ENCARGOS COMPLEMENTARES | SEDI - SERVIÇOS DIVERSOS |  | H | 0.357 | 21 | 7.5
Insumo | MAT037950 | SCO | CONDULETE TIPO "LB" Ø2", FABRICADO EM ALUMINIO,. | Material |  | UN | 1 | 54.84 | 54.84
|  |  |  | MO sem LS => | 12.05 | LS => | 0 | MO com LS => | 12.05
|  |  |  | Valor do BDI => | 0 |  | Valor com BDI => |  | 63.08
4.4.3.21 | Código | Banco | Descrição | Tipo |  | Und | Quant. | Valor Unit | Total
Composição | 92909 | SINAPI | LUVA DE REDUÇÃO, EM FERRO GALVANIZADO, 2" X 1", CONEXÃO ROSQUEADA, INSTALADO EM PRUMADAS - FORNECIMENTO E INSTALAÇÃO. AF_10/2020 | INHI - INSTALAÇÕES HIDROS SANITÁRIAS |  | UN | 1 | 66.19 | 66.19
Composição Auxiliar | 88248 | SINAPI | AUXILIAR DE ENCANADOR OU BOMBEIRO HIDRÁULICO COM ENCARGOS COMPLEMENTARES | SEDI - SERVIÇOS DIVERSOS |  | H | 0.645 | 20.45 | 13.19
Composição Auxiliar | 88267 | SINAPI | ENCANADOR OU BOMBEIRO HIDRÁULICO COM ENCARGOS COMPLEMENTARES | SEDI - SERVIÇOS DIVERSOS |  | H | 0.645 | 26.16 | 16.87
Insumo | 00003148 | SINAPI | FITA VEDA ROSCA EM ROLOS DE 18 MM X 50 M (L X C) | Material |  | UN | 0.024 | 14.38 | 0.35
Insumo | 00007307 | SINAPI | FUNDO ANTICORROSIVO PARA METAIS FERROSOS (ZARCAO) | Material |  | L | 0.006 | 31.89 | 0.19
Insumo | 00003925 | SINAPI | LUVA DE REDUCAO DE FERRO GALVANIZADO, COM ROSCA BSP, DE 2" X 1" | Material |  | UN | 1 | 35.59 | 35.59
|  |  |  | MO sem LS => | 21.54 | LS => | 0 | MO com LS => | 21.54
|  |  |  | Valor do BDI => | 0 |  | Valor com BDI => |  | 66.19
4.4.4.3 | Código | Banco | Descrição | Tipo |  | Und | Quant. | Valor Unit | Total
Composição | 15.018.0610-0 | EMOP | Curva horizontal 90º raio segmentado para eletrocalha, largura 50mm com aba de 50mm, fabricada em aço carbono chapa #16 MSG, acabamento galvanizado eletrolítico conforme ABNT NBR 10476, raio de curvatura 150mm, furação padrão de (7x25)mm para união com demais componentes. | INEL - INSTALAÇÃO ELÉTRICA/ELETRIFICAÇÃO E ILUMINAÇÃO EXTERNA |  | PÇ | 1 | 36.42 | 36.42
Composição Auxiliar | 88264 | SINAPI | ELETRICISTA COM ENCARGOS COMPLEMENTARES | SEDI - SERVIÇOS DIVERSOS |  | H | 0.515 | 26.87 | 13.84
Composição Auxiliar | 88247 | SINAPI | AUXILIAR DE ELETRICISTA COM ENCARGOS COMPLEMENTARES | SEDI - SERVIÇOS DIVERSOS |  | H | 0.515 | 21 | 10.82
Insumo | EMOP11998 | EMOP | CURVA HORIZONTAL 90º RAIO SEGMENTADO PARA ELETROCALHA, LARGURA 50MM COM ABA DE 50MM, FABRICADA EM AÇO CARBONO CHAPA #16 MSG, ACABAMENTO GALVANIZADO A FOGO CONFORME ABNT NBR 10476, RAIO DE CURVATURA 150MM, FURAÇÃO PADRÃO DE (7X25)MM PARA UNIÃO COM DEMAIS COMPONENTES. | Material |  | UN | 1 | 11.76 | 11.76
|  |  |  | MO sem LS => | 17.38 | LS => | 0 | MO com LS => | 17.38
|  |  |  | Valor do BDI => | 0 |  | Valor com BDI => |  | 36.42
4.4.4.4 | Código | Banco | Descrição | Tipo |  | Und | Quant. | Valor Unit | Total
Composição | 15.018.0610-1 | EMOP | Curva horizontal 90º raio segmentado para eletrocalha, largura 50mm com aba de 50mm, fabricada em aço carbono chapa #16 MSG, acabamento galvanizado a fogo conforme ABNT NBR 10476, raio de curvatura 150mm, furação padrão de (7x25)mm para união com demais componentes. | INEL - INSTALAÇÃO ELÉTRICA/ELETRIFICAÇÃO E ILUMINAÇÃO EXTERNA |  | PÇ | 1 | 36.42 | 36.42
Composição Auxiliar | 88264 | SINAPI | ELETRICISTA COM ENCARGOS COMPLEMENTARES | SEDI - SERVIÇOS DIVERSOS |  | H | 0.515 | 26.87 | 13.84
Composição Auxiliar | 88247 | SINAPI | AUXILIAR DE ELETRICISTA COM ENCARGOS COMPLEMENTARES | SEDI - SERVIÇOS DIVERSOS |  | H | 0.515 | 21 | 10.82
Insumo | EMOP11998 | EMOP | CURVA HORIZONTAL 90º RAIO SEGMENTADO PARA ELETROCALHA, LARGURA 50MM COM ABA DE 50MM, FABRICADA EM AÇO CARBONO CHAPA #16 MSG, ACABAMENTO GALVANIZADO A FOGO CONFORME ABNT NBR 10476, RAIO DE CURVATURA 150MM, FURAÇÃO PADRÃO DE (7X25)MM PARA UNIÃO COM DEMAIS COMPONENTES. | Material |  | UN | 1 | 11.76 | 11.76
|  |  |  | MO sem LS => | 17.38 | LS => | 0 | MO com LS => | 17.38
|  |  |  | Valor do BDI => | 0 |  | Valor com BDI => |  | 36.42
4.4.4.5 | Código | Banco | Descrição | Tipo |  | Und | Quant. | Valor Unit | Total
Composição | 15.018.0750-0 | EMOP | Tê horizontal 90º raio segmentado para eletrocalha, largura 50mm com aba de 50mm, fabricada em aço carbono chapa #16 MSG, acabamento galvanizado eletrolítico conforme ABNT NBR 10476, raio de curvatura 150mm, furação padrão de (7x25)mm para união com demais componentes. | INEL - INSTALAÇÃO ELÉTRICA/ELETRIFICAÇÃO E ILUMINAÇÃO EXTERNA |  | PÇ | 1 | 79.55 | 79.55
Composição Auxiliar | 88264 | SINAPI | ELETRICISTA COM ENCARGOS COMPLEMENTARES | SEDI - SERVIÇOS DIVERSOS |  | H | 0.515 | 26.87 | 13.84
Composição Auxiliar | 88247 | SINAPI | AUXILIAR DE ELETRICISTA COM ENCARGOS COMPLEMENTARES | SEDI - SERVIÇOS DIVERSOS |  | H | 0.515 | 21 | 10.82
Insumo | CT1063 | COTAÇÃO MVA | TÊ HORIZONTAL 90º RAIO SEGMENTADO PARA ELETROCALHA, LARGURA 50MM COM ABA DE 50MM, FABRICADA EM AÇO CARBONO CHAPA #16 MSG, ACABAMENTO GALVANIZADO A FOGO CONFORME ABNT NBR 10476, RAIO DE CURVATURA 150MM, FURAÇÃO PADRÃO DE (7X25)MM PARA UNIÃO COM DEMAIS COMPONENTES. | Material |  | UN | 1 | 54.89 | 54.89
|  |  |  | MO sem LS => | 17.38 | LS => | 0 | MO com LS => | 17.38
|  |  |  | Valor do BDI => | 0 |  | Valor com BDI => |  | 79.55
4.4.4.6 | Código | Banco | Descrição | Tipo |  | Und | Quant. | Valor Unit | Total
Composição | 15.018.0750-1 | EMOP | Tê horizontal 90º raio segmentado para eletrocalha, largura 50mm com aba de 50mm, fabricada em aço carbono chapa #16 MSG, acabamento galvanizado a fogo conforme ABNT NBR 10476, raio de curvatura 150mm, furação padrão de (7x25)mm para união com demais componentes. | INEL - INSTALAÇÃO ELÉTRICA/ELETRIFICAÇÃO E ILUMINAÇÃO EXTERNA |  | PÇ | 1 | 79.55 | 79.55
Composição Auxiliar | 88264 | SINAPI | ELETRICISTA COM ENCARGOS COMPLEMENTARES | SEDI - SERVIÇOS DIVERSOS |  | H | 0.515 | 26.87 | 13.84
Composição Auxiliar | 88247 | SINAPI | AUXILIAR DE ELETRICISTA COM ENCARGOS COMPLEMENTARES | SEDI - SERVIÇOS DIVERSOS |  | H | 0.515 | 21 | 10.82
Insumo | CT1062 | COTAÇÃO MVA | TÊ HORIZONTAL 90º RAIO SEGMENTADO PARA ELETROCALHA, LARGURA 50MM COM ABA DE 50MM, FABRICADA EM AÇO CARBONO CHAPA #16 MSG, ACABAMENTO GALVANIZADO ELETROLÍTICO CONFORME ABNT NBR 10476, RAIO DE CURVATURA 150MM, FURAÇÃO PADRÃO DE (7X25)MM PARA UNIÃO COM DEMAIS COMPONENTES. | Material |  | UN | 1 | 54.89 | 54.89
|  |  |  | MO sem LS => | 17.38 | LS => | 0 | MO com LS => | 17.38
|  |  |  | Valor do BDI => | 0 |  | Valor com BDI => |  | 79.55
4.4.4.7 | Código | Banco | Descrição | Tipo |  | Und | Quant. | Valor Unit | Total
Composição | 15.018.0728-0 | EMOP | Curva de inversão 90º raio segmentado para eletrocalha, largura 50mm com aba de 50mm, fabricada em aço carbono chapa #16 MSG, acabamento galvanizado a fogo conforme ABNT NBR 10476, raio de curvatura 150mm, furação padrão de (7x25)mm para união com demais componentes. | INEL - INSTALAÇÃO ELÉTRICA/ELETRIFICAÇÃO E ILUMINAÇÃO EXTERNA |  | PÇ | 1 | 72.23 | 72.23
Composição Auxiliar | 88264 | SINAPI | ELETRICISTA COM ENCARGOS COMPLEMENTARES | SEDI - SERVIÇOS DIVERSOS |  | H | 0.515 | 26.87 | 13.84
Composição Auxiliar | 88247 | SINAPI | AUXILIAR DE ELETRICISTA COM ENCARGOS COMPLEMENTARES | SEDI - SERVIÇOS DIVERSOS |  | H | 0.515 | 21 | 10.82
Insumo | CT1158 | COTAÇÃO MVA | CURVA DE INVERSÃO 90º RAIO SEGMENTADO PARA ELETROCALHA, LARGURA 50MM COM ABA DE 50MM, FABRICADA EM AÇO CARBONO CHAPA #16 MSG, ACABAMENTO GALVANIZADO A FOGO CONFORME ABNT NBR 10476, RAIO DE CURVATURA 150MM, FURAÇÃO PADRÃO DE (7X25)MM PARA UNIÃO COM DEMAIS COMPONENTES. | Material |  | PÇ | 1 | 47.57 | 47.57
|  |  |  | MO sem LS => | 17.38 | LS => | 0 | MO com LS => | 17.38
|  |  |  | Valor do BDI => | 0 |  | Valor com BDI => |  | 72.23
4.4.5.2 | Código | Banco | Descrição | Tipo |  | Und | Quant. | Valor Unit | Total
Composição | 15.035.0011-0 | EMOP | Eletroduto rígido fabricado em aço carbono com acabamento galvanizado a fogo conforme norma ABNT NBR 13057, de diâmetro Ø3/4", tipo pesado, parede 0,90mm, fornecido em barras de 3 metros, roscas conforme norma ABNT NBR 8133 nas extremidades, uma luva e um protetor plástico. | INEL - INSTALAÇÃO ELÉTRICA/ELETRIFICAÇÃO E ILUMINAÇÃO EXTERNA |  | M | 1 | 35.27 | 35.27
Composição Auxiliar | 88264 | SINAPI | ELETRICISTA COM ENCARGOS COMPLEMENTARES | SEDI - SERVIÇOS DIVERSOS |  | H | 0.1442 | 26.87 | 3.87
Composição Auxiliar | 88247 | SINAPI | AUXILIAR DE ELETRICISTA COM ENCARGOS COMPLEMENTARES | SEDI - SERVIÇOS DIVERSOS |  | H | 0.1442 | 21 | 3.03
Insumo | EMOP232 | EMOP | ELETRODUTO DE FERRO GALVANIZADO, PESADO, GALVANIZACAO A FOGO, , NBR 5598, EM BARRAS DE 3M, DE 3/4" | Material |  | UN | 0.35 | 81.07 | 28.37
|  |  |  | MO sem LS => | 4.87 | LS => | 0 | MO com LS => | 4.87
|  |  |  | Valor do BDI => | 0 |  | Valor com BDI => |  | 29.79
4.4.10.12 | Código | Banco | Descrição | Tipo |  | Und | Quant. | Valor Unit | Total
Composição | MVA0162 | MVA | Barra roscada, dimensão 1/4", fabricado em aço carbono, acabamento galvanizado a fogo, conforme ABNT NBR 6323, fornecida em barra de 3m. | INEL - INSTALAÇÃO ELÉTRICA/ELETRIFICAÇÃO E ILUMINAÇÃO EXTERNA |  | M | 1 | 6.54 | 6.54
Composição Auxiliar | 88264 | SINAPI | ELETRICISTA COM ENCARGOS COMPLEMENTARES | SEDI - SERVIÇOS DIVERSOS |  | H | 0.05 | 26.87 | 1.34
Composição Auxiliar | 88247 | SINAPI | AUXILIAR DE ELETRICISTA COM ENCARGOS COMPLEMENTARES | SEDI - SERVIÇOS DIVERSOS |  | H | 0.05 | 21 | 1.05
Insumo | MAT059850 | SCO | BARRA DE TIRANTE ROSQUEADA GALVANIZADA, DE 1/4” | Material |  | M | 1 | 4.15 | 4.15
|  |  |  | MO sem LS => | 1.69 | LS => | 0 | MO com LS => | 1.69
|  |  |  | Valor do BDI => | 0 |  | Valor com BDI => |  | 5.99
4.5.3.3 | Código | Banco | Descrição | Tipo |  | Und | Quant. | Valor Unit | Total
Composição | 15.018.0686-0 | EMOP | Curva vertical externa 90º raio curvilíneo para eletrocalha, largura 300mm com aba de 100mm, fabricada em aço carbono chapa #16 MSG, acabamento galvanizado a fogo, conforme ABNT NBR 6323, raio de curvatura 300, furação padrão de (7x25)mm para união com demais componentes. | INEL - INSTALAÇÃO ELÉTRICA/ELETRIFICAÇÃO E ILUMINAÇÃO EXTERNA |  | PÇ | 1 | 50.98 | 50.98
Composição Auxiliar | 88264 | SINAPI | ELETRICISTA COM ENCARGOS COMPLEMENTARES | SEDI - SERVIÇOS DIVERSOS |  | H | 0.515 | 26.87 | 13.84
Composição Auxiliar | 88247 | SINAPI | AUXILIAR DE ELETRICISTA COM ENCARGOS COMPLEMENTARES | SEDI - SERVIÇOS DIVERSOS |  | H | 0.515 | 21 | 10.82
Insumo | EMOP12068 | EMOP | CURVA VERTICAL EXTERNA 90°, PARA ELETROCALHA PERFURADA OU LISA, 300X100MM, PRE-ZINCADA | Material |  | UN | 1 | 26.32 | 26.32
|  |  |  | MO sem LS => | 17.38 | LS => | 0 | MO com LS => | 17.38
|  |  |  | Valor do BDI => | 0 |  | Valor com BDI => |  | 50.98
4.5.5.5 | Código | Banco | Descrição | Tipo |  | Und | Quant. | Valor Unit | Total
Composição | 15.018.0627-0 | EMOP | Curva horizontal 90º raio curvilíneo para leito, largura 500mm, com longarina de 100mm de altura e virola de 19mm, aba externa, longarinas em chapa #14 MSG, travessas em perfilado (38x38)mm chapa #16 MSG, fabricado em aço carbono, acabamento galvanizado a fogo, conforme ABNT NBR 6323, raio de curvatura 320mm. | INEL - INSTALAÇÃO ELÉTRICA/ELETRIFICAÇÃO E ILUMINAÇÃO EXTERNA |  | PÇ | 1 | 183.23 | 183.23
Composição Auxiliar | 88264 | SINAPI | ELETRICISTA COM ENCARGOS COMPLEMENTARES | SEDI - SERVIÇOS DIVERSOS |  | H | 0.515 | 26.87 | 13.84
Composição Auxiliar | 88247 | SINAPI | AUXILIAR DE ELETRICISTA COM ENCARGOS COMPLEMENTARES | SEDI - SERVIÇOS DIVERSOS |  | H | 0.515 | 21 | 10.82
Insumo | CT1065 | COTAÇÃO MVA | CURVA VERTICAL EXTERNA 90º RAIO CURVILÍNEO PARA ELETROCALHA, LARGURA 500MM COM ABA DE 100MM, FABRICADA EM AÇO CARBONO CHAPA #16 MSG, ACABAMENTO GALVANIZADO A FOGO, CONFORME ABNT NBR 6323, RAIO DE CURVATURA 300, FURAÇÃO PADRÃO DE (7X25)MM PARA UNIÃO COM DEMAIS COMPONENTES. | Material |  | UN | 1 | 158.57 | 158.57
|  |  |  | MO sem LS => | 17.38 | LS => | 0 | MO com LS => | 17.38
|  |  |  | Valor do BDI => | 0 |  | Valor com BDI => |  | 183.23
4.5.8.17 | Código | Banco | Descrição | Tipo |  | Und | Quant. | Valor Unit | Total
Composição | MVA0163 | MVA | Parafuso cabeça chata em alumínio, F .Philips, Ø 1/4" x 5/8" | INEL - INSTALAÇÃO ELÉTRICA/ELETRIFICAÇÃO E ILUMINAÇÃO EXTERNA |  | PÇ | 1 | 1.19 | 1.19
Composição Auxiliar | 88264 | SINAPI | ELETRICISTA COM ENCARGOS COMPLEMENTARES | SEDI - SERVIÇOS DIVERSOS |  | H | 0.02 | 26.87 | 0.54
Composição Auxiliar | 88247 | SINAPI | AUXILIAR DE ELETRICISTA COM ENCARGOS COMPLEMENTARES | SEDI - SERVIÇOS DIVERSOS |  | H | 0.02 | 21 | 0.42
Insumo | EMOP7656 | EMOP | PARAFUSO, CABECA LENTILHA, DE 1/4"X5/8" | Material |  | UN | 1 | 0.23 | 0.23
|  |  |  | MO sem LS => | 0.68 | LS => | 0 | MO com LS => | 0.68
|  |  |  | Valor do BDI => | 0 |  | Valor com BDI => |  | 1.19
4.6.1.2 | Código | Banco | Descrição | Tipo |  | Und | Quant. | Valor Unit | Total
Composição | MVA0198 | MVA | Cabo flexível 450/750V #2,5mm², condutor metálico em fios de cobre nu, têmpera mole, encordoamento classe 5 extra flexível, isolação de composto termoplástico em dupla camada não halogenado, temperatura máxima em serviço contínuo 70°C, conforme os requisitos das normas: ABNT NBR 13248, ABNT NBR 5410 e ABNT NBR 13570. Cor Vermelho - Fase Referência: Cabo Afumex® Green 450/750V - Prysmian ou equivalente técnico. | INEL - INSTALAÇÃO ELÉTRICA/ELETRIFICAÇÃO E ILUMINAÇÃO EXTERNA |  | M | 1 | 4.17 | 4.17
Composição Auxiliar | 88264 | SINAPI | ELETRICISTA COM ENCARGOS COMPLEMENTARES | SEDI - SERVIÇOS DIVERSOS |  | H | 0.03 | 26.87 | 0.81
Composição Auxiliar | 88247 | SINAPI | AUXILIAR DE ELETRICISTA COM ENCARGOS COMPLEMENTARES | SEDI - SERVIÇOS DIVERSOS |  | H | 0.03 | 21 | 0.63
Insumo | 00001014 | SINAPI | CABO DE COBRE, FLEXIVEL, CLASSE 4 OU 5, ISOLACAO EM PVC/A, ANTICHAMA BWF-B, 1 CONDUTOR, 450/750 V, SECAO NOMINAL 2,5 MM2 | Material |  | M | 1.19 | 2.24 | 2.67
Insumo | 00021127 | SINAPI | FITA ISOLANTE ADESIVA ANTICHAMA, USO ATE 750 V, EM ROLO DE 19 MM X 5 M | Material |  | UN | 0.009 | 6.95 | 0.06
|  |  |  | MO sem LS => | 1.01 | LS => | 0 | MO com LS => | 1.01
|  |  |  | Valor do BDI => | 0 |  | Valor com BDI => |  | 4.1
4.6.1.5 | Código | Banco | Descrição | Tipo |  | Und | Quant. | Valor Unit | Total
Composição | 15.017.0245-1 | EMOP | Terminal pré-isolado tipo ilhós (2,5)mm², conexão por compressão, 105ºC/750V, fabricado em cobre eletrolítico estanhado e isolação em nylon, cor azul, conforme norma ABNT NBR 5370. | INEL - INSTALAÇÃO ELÉTRICA/ELETRIFICAÇÃO E ILUMINAÇÃO EXTERNA |  | PÇ | 1 | 0.56 | 0.56
Composição Auxiliar | 88264 | SINAPI | ELETRICISTA COM ENCARGOS COMPLEMENTARES | SEDI - SERVIÇOS DIVERSOS |  | H | 0.01 | 26.87 | 0.27
Composição Auxiliar | 88247 | SINAPI | AUXILIAR DE ELETRICISTA COM ENCARGOS COMPLEMENTARES | SEDI - SERVIÇOS DIVERSOS |  | H | 0.01 | 21 | 0.21
Insumo | CT1159 | COTAÇÃO MVA | TERMINAL ILHOS SIMP 2,5MM AZ (E2508/10) - ELETROKIT | Material |  | UN | 1 | 0.08 | 0.08
|  |  |  | MO sem LS => | 0.34 | LS => | 0 | MO com LS => | 0.34
|  |  |  | Valor do BDI => | 0 |  | Valor com BDI => |  | 0.56
4.6.2.4 | Código | Banco | Descrição | Tipo |  | Und | Quant. | Valor Unit | Total
Composição | 95782 | SINAPI | CONDULETE DE ALUMÍNIO, TIPO E, ELETRODUTO DE AÇO GALVANIZADO DN 25 MM (1''), APARENTE - FORNECIMENTO E INSTALAÇÃO. AF_11/2016_P | INEL - INSTALAÇÃO ELÉTRICA/ELETRIFICAÇÃO E ILUMINAÇÃO EXTERNA |  | UN | 1 | 32.12 | 32.12
Composição Auxiliar | 88247 | SINAPI | AUXILIAR DE ELETRICISTA COM ENCARGOS COMPLEMENTARES | SEDI - SERVIÇOS DIVERSOS |  | H | 0.357 | 21 | 7.5
Composição Auxiliar | 88264 | SINAPI | ELETRICISTA COM ENCARGOS COMPLEMENTARES | SEDI - SERVIÇOS DIVERSOS |  | H | 0.357 | 26.87 | 9.59
Insumo | 00011950 | SINAPI | BUCHA DE NYLON SEM ABA S6, COM PARAFUSO DE 4,20 X 40 MM EM ACO ZINCADO COM ROSCA SOBERBA, CABECA CHATA E FENDA PHILLIPS | Material |  | UN | 2 | 0.2 | 0.4
Insumo | 00002590 | SINAPI | CONDULETE DE ALUMINIO TIPO E, PARA ELETRODUTO ROSCAVEL DE 1", COM TAMPA CEGA | Material |  | UN | 1 | 14.63 | 14.63
|  |  |  | MO sem LS => | 12.05 | LS => | 0 | MO com LS => | 12.05
|  |  |  | Valor do BDI => | 0 |  | Valor com BDI => |  | 32.12
4.9.1.5 | Código | Banco | Descrição | Tipo |  | Und | Quant. | Valor Unit | Total
Composição | MVA0207 | MVA | Cabo flexível 450/750V #10mm², condutor metálico em fios de cobre nu, têmpera mole, encordoamento classe 5 extra flexível, isolação de composto termoplástico em dupla camada não halogenado, temperatura máxima em serviço contínuo 70°C, conforme os requisitos das normas: ABNT NBR 13248, ABNT NBR 5410 e ABNT NBR 13570. Cor preta - Fase Referência: Cabo Afumex® Green 450/750V - Prysmian ou equivalente técnico. | INEL - INSTALAÇÃO ELÉTRICA/ELETRIFICAÇÃO E ILUMINAÇÃO EXTERNA |  | M | 1 | 15.13 | 15.13
Composição Auxiliar | 88264 | SINAPI | ELETRICISTA COM ENCARGOS COMPLEMENTARES | SEDI - SERVIÇOS DIVERSOS |  | H | 0.077 | 26.87 | 2.07
Composição Auxiliar | 88247 | SINAPI | AUXILIAR DE ELETRICISTA COM ENCARGOS COMPLEMENTARES | SEDI - SERVIÇOS DIVERSOS |  | H | 0.077 | 21 | 1.62
Insumo | 00000980 | SINAPI | CABO DE COBRE, FLEXIVEL, CLASSE 4 OU 5, ISOLACAO EM PVC/A, ANTICHAMA BWF-B, 1 CONDUTOR, 450/750 V, SECAO NOMINAL 10 MM2 | Material |  | M | 1.19 | 9.56 | 11.38
Insumo | 00021127 | SINAPI | FITA ISOLANTE ADESIVA ANTICHAMA, USO ATE 750 V, EM ROLO DE 19 MM X 5 M | Material |  | UN | 0.009 | 6.95 | 0.06
|  |  |  | MO sem LS => | 2.6 | LS => | 0 | MO com LS => | 2.6
|  |  |  | Valor do BDI => | 0 |  | Valor com BDI => |  | 14.85
4.9.2.3 | Código | Banco | Descrição | Tipo |  | Und | Quant. | Valor Unit | Total
Composição | MVA0220 | MVA | Condulete tipo "LB" Ø1.1/2", fabricado em alumínio, com tampa, sem vedação, entradas sem rosca, sem redução, conforme norma ABNT NBR 15701. | INEL - INSTALAÇÃO ELÉTRICA/ELETRIFICAÇÃO E ILUMINAÇÃO EXTERNA |  | PÇ | 1 | 42.86 | 42.86
Composição Auxiliar | 88264 | SINAPI | ELETRICISTA COM ENCARGOS COMPLEMENTARES | SEDI - SERVIÇOS DIVERSOS |  | H | 0.3769 | 26.87 | 10.13
Composição Auxiliar | 88247 | SINAPI | AUXILIAR DE ELETRICISTA COM ENCARGOS COMPLEMENTARES | SEDI - SERVIÇOS DIVERSOS |  | H | 0.3769 | 21 | 7.91
Insumo | CT1010 | COTAÇÃO MVA | DAILET VERSATIL 1 1/2" SAÍDA T SEM TAMPA | Material |  | UN | 1 | 21.47 | 21.47
Insumo | CT1009 | COTAÇÃO MVA | TAMPA PARA DAILET MÚLTIPLO, II E VERSÁTIL 1.1/2" COM 04 ILET MÚLTIPLO, II E VERSÁTIL 1.1/2" COM 04 PARAFUSOS M4X9 | Material |  | UN | 1 | 3.35 | 3.35
|  |  |  | MO sem LS => | 12.72 | LS => | 0 | MO com LS => | 12.72
|  |  |  | Valor do BDI => | 0 |  | Valor com BDI => |  | 42.86
4.9.2.10 | Código | Banco | Descrição | Tipo |  | Und | Quant. | Valor Unit | Total
Composição | 95797 | SINAPI | CONDULETE DE ALUMÍNIO, TIPO T, PARA ELETRODUTO DE AÇO GALVANIZADO DN 32 MM (1 1/4''), APARENTE - FORNECIMENTO E INSTALAÇÃO. AF_11/2016_P | INEL - INSTALAÇÃO ELÉTRICA/ELETRIFICAÇÃO E ILUMINAÇÃO EXTERNA |  | UN | 1 | 49.73 | 49.73
Composição Auxiliar | 88247 | SINAPI | AUXILIAR DE ELETRICISTA COM ENCARGOS COMPLEMENTARES | SEDI - SERVIÇOS DIVERSOS |  | H | 0.5121 | 21 | 10.75
Composição Auxiliar | 88264 | SINAPI | ELETRICISTA COM ENCARGOS COMPLEMENTARES | SEDI - SERVIÇOS DIVERSOS |  | H | 0.5121 | 26.87 | 13.76
Insumo | 00011950 | SINAPI | BUCHA DE NYLON SEM ABA S6, COM PARAFUSO DE 4,20 X 40 MM EM ACO ZINCADO COM ROSCA SOBERBA, CABECA CHATA E FENDA PHILLIPS | Material |  | UN | 2 | 0.2 | 0.4
Insumo | 00002575 | SINAPI | CONDULETE DE ALUMINIO TIPO T, PARA ELETRODUTO ROSCAVEL DE 1 1/4", COM TAMPA CEGA | Material |  | UN | 1 | 24.82 | 24.82
|  |  |  | MO sem LS => | 17.28 | LS => | 0 | MO com LS => | 17.28
|  |  |  | Valor do BDI => | 0 |  | Valor com BDI => |  | 49.73
4.9.2.13 | Código | Banco | Descrição | Tipo |  | Und | Quant. | Valor Unit | Total
Composição | 95803 | SINAPI | CONDULETE DE ALUMÍNIO, TIPO X, PARA ELETRODUTO DE AÇO GALVANIZADO DN 32 MM (1 1/4''), APARENTE - FORNECIMENTO E INSTALAÇÃO. AF_11/2016_P | INEL - INSTALAÇÃO ELÉTRICA/ELETRIFICAÇÃO E ILUMINAÇÃO EXTERNA |  | UN | 1 | 55.23 | 55.23
Composição Auxiliar | 88247 | SINAPI | AUXILIAR DE ELETRICISTA COM ENCARGOS COMPLEMENTARES | SEDI - SERVIÇOS DIVERSOS |  | H | 0.5971 | 21 | 12.54
Composição Auxiliar | 88264 | SINAPI | ELETRICISTA COM ENCARGOS COMPLEMENTARES | SEDI - SERVIÇOS DIVERSOS |  | H | 0.5971 | 26.87 | 16.04
Insumo | 00011950 | SINAPI | BUCHA DE NYLON SEM ABA S6, COM PARAFUSO DE 4,20 X 40 MM EM ACO ZINCADO COM ROSCA SOBERBA, CABECA CHATA E FENDA PHILLIPS | Material |  | UN | 2 | 0.2 | 0.4
Insumo | 00002597 | SINAPI | CONDULETE DE ALUMINIO TIPO X, PARA ELETRODUTO ROSCAVEL DE 1 1/4", COM TAMPA CEGA | Material |  | UN | 1 | 26.25 | 26.25
|  |  |  | MO sem LS => | 20.15 | LS => | 0 | MO com LS => | 20.15
|  |  |  | Valor do BDI => | 0 |  | Valor com BDI => |  | 55.23
4.9.2.14 | Código | Banco | Descrição | Tipo |  | Und | Quant. | Valor Unit | Total
Composição | 92929 | SINAPI | LUVA DE REDUÇÃO, EM FERRO GALVANIZADO, 1 1/2" X 1", CONEXÃO ROSQUEADA, INSTALADO EM REDE DE ALIMENTAÇÃO PARA HIDRANTE - FORNECIMENTO E INSTALAÇÃO. AF_10/2020 | INHI - INSTALAÇÕES HIDROS SANITÁRIAS |  | UN | 1 | 49.79 | 49.79
Composição Auxiliar | 88248 | SINAPI | AUXILIAR DE ENCANADOR OU BOMBEIRO HIDRÁULICO COM ENCARGOS COMPLEMENTARES | SEDI - SERVIÇOS DIVERSOS |  | H | 0.582 | 20.45 | 11.9
Composição Auxiliar | 88267 | SINAPI | ENCANADOR OU BOMBEIRO HIDRÁULICO COM ENCARGOS COMPLEMENTARES | SEDI - SERVIÇOS DIVERSOS |  | H | 0.582 | 26.16 | 15.23
Insumo | 00007307 | SINAPI | FUNDO ANTICORROSIVO PARA METAIS FERROSOS (ZARCAO) | Material |  | L | 0.005 | 31.89 | 0.16
Insumo | 00003148 | SINAPI | FITA VEDA ROSCA EM ROLOS DE 18 MM X 50 M (L X C) | Material |  | UN | 0.019 | 14.38 | 0.27
Insumo | 00003924 | SINAPI | LUVA DE REDUCAO DE FERRO GALVANIZADO, COM ROSCA BSP, DE 1 1/2" X 1" | Material |  | UN | 1 | 22.23 | 22.23
|  |  |  | MO sem LS => | 19.43 | LS => | 0 | MO com LS => | 19.43
|  |  |  | Valor do BDI => | 0 |  | Valor com BDI => |  | 49.79
4.9.2.15 | Código | Banco | Descrição | Tipo |  | Und | Quant. | Valor Unit | Total
Composição | 92930 | SINAPI | LUVA DE REDUÇÃO, EM FERRO GALVANIZADO, 1 1/2" X 3/4", CONEXÃO ROSQUEADA, INSTALADO EM REDE DE ALIMENTAÇÃO PARA HIDRANTE - FORNECIMENTO E INSTALAÇÃO. AF_10/2020 | INHI - INSTALAÇÕES HIDROS SANITÁRIAS |  | UN | 1 | 49.79 | 49.79
Composição Auxiliar | 88248 | SINAPI | AUXILIAR DE ENCANADOR OU BOMBEIRO HIDRÁULICO COM ENCARGOS COMPLEMENTARES | SEDI - SERVIÇOS DIVERSOS |  | H | 0.582 | 20.45 | 11.9
Composição Auxiliar | 88267 | SINAPI | ENCANADOR OU BOMBEIRO HIDRÁULICO COM ENCARGOS COMPLEMENTARES | SEDI - SERVIÇOS DIVERSOS |  | H | 0.582 | 26.16 | 15.23
Insumo | 00007307 | SINAPI | FUNDO ANTICORROSIVO PARA METAIS FERROSOS (ZARCAO) | Material |  | L | 0.005 | 31.89 | 0.16
Insumo | 00003148 | SINAPI | FITA VEDA ROSCA EM ROLOS DE 18 MM X 50 M (L X C) | Material |  | UN | 0.019 | 14.38 | 0.27
Insumo | 00003923 | SINAPI | LUVA DE REDUCAO DE FERRO GALVANIZADO, COM ROSCA BSP, DE 1 1/2" X 3/4" | Material |  | UN | 1 | 22.23 | 22.23
|  |  |  | MO sem LS => | 19.43 | LS => | 0 | MO com LS => | 19.43
|  |  |  | Valor do BDI => | 0 |  | Valor com BDI => |  | 49.79
4.9.3.3 | Código | Banco | Descrição | Tipo |  | Und | Quant. | Valor Unit | Total
Composição | 15.034.0013-0 | EMOP | Eletroduto rígido fabricado em aço carbono com acabamento galvanizado a fogo conforme norma ABNT NBR 13057, de diâmetro Ø1.1/2", tipo médio, parede 0,90mm, fornecido em barras de 3 metros, roscas conforme norma ABNT NBR 8133 nas extremidades, uma luva e um protetor plástico. | INEL - INSTALAÇÃO ELÉTRICA/ELETRIFICAÇÃO E ILUMINAÇÃO EXTERNA |  | M | 1 | 31.96 | 31.96
Composição Auxiliar | 88264 | SINAPI | ELETRICISTA COM ENCARGOS COMPLEMENTARES | SEDI - SERVIÇOS DIVERSOS |  | H | 0.2163 | 26.87 | 5.81
Composição Auxiliar | 88247 | SINAPI | AUXILIAR DE ELETRICISTA COM ENCARGOS COMPLEMENTARES | SEDI - SERVIÇOS DIVERSOS |  | H | 0.2163 | 21 | 4.54
Insumo | EMOP4754 | EMOP | ELETRODUTO RIGIDO AÇO CARBONO GALVANIZADO A FOGO, TIPO MEDIO, 1.1/2" | Material |  | UN | 0.35 | 61.75 | 21.61
|  |  |  | MO sem LS => | 7.3 | LS => | 0 | MO com LS => | 7.3
|  |  |  | Valor do BDI => | 0 |  | Valor com BDI => |  | 27.04
4.9.3.6 | Código | Banco | Descrição | Tipo |  | Und | Quant. | Valor Unit | Total
Composição | MVA0157 | MVA | Unidut cônico Ø1.1/2" para terminal de eletroduto rígido, fabricada em alumínio sem pintura, fornecido com 1 parafuso para fixar o eletroduto. | INEL - INSTALAÇÃO ELÉTRICA/ELETRIFICAÇÃO E ILUMINAÇÃO EXTERNA |  | PÇ | 1 | 16.47 | 16.47
Composição Auxiliar | 88264 | SINAPI | ELETRICISTA COM ENCARGOS COMPLEMENTARES | SEDI - SERVIÇOS DIVERSOS |  | H | 0.254 | 26.87 | 6.82
Composição Auxiliar | 88247 | SINAPI | AUXILIAR DE ELETRICISTA COM ENCARGOS COMPLEMENTARES | SEDI - SERVIÇOS DIVERSOS |  | H | 0.254 | 21 | 5.33
Insumo | CT1040 | COTAÇÃO MVA | UNIDUT CONICO FLEXOR 1.1/2" S/R. | Material |  | UN | 1 | 4.32 | 4.32
|  |  |  | MO sem LS => | 8.57 | LS => | 0 | MO com LS => | 8.57
|  |  |  | Valor do BDI => | 0 |  | Valor com BDI => |  | 16.47
4.9.3.9 | Código | Banco | Descrição | Tipo |  | Und | Quant. | Valor Unit | Total
Composição | MVA0164 | MVA | Arruela de acabamento para unidut cônico Ø1.1/2", fabricada em alumínio sem pintura. | INEL - INSTALAÇÃO ELÉTRICA/ELETRIFICAÇÃO E ILUMINAÇÃO EXTERNA |  | PÇ | 1 | 3.27 | 3.27
Composição Auxiliar | 88264 | SINAPI | ELETRICISTA COM ENCARGOS COMPLEMENTARES | SEDI - SERVIÇOS DIVERSOS |  | H | 0.05 | 26.87 | 1.34
Composição Auxiliar | 88247 | SINAPI | AUXILIAR DE ELETRICISTA COM ENCARGOS COMPLEMENTARES | SEDI - SERVIÇOS DIVERSOS |  | H | 0.05 | 21 | 1.05
Insumo | MAT006750 | SCO | ARRUELA DE ALUMINIO, DE 1 1/2" | Material |  | UN | 1 | 0.88 | 0.88
|  |  |  | MO sem LS => | 1.69 | LS => | 0 | MO com LS => | 1.69
|  |  |  | Valor do BDI => | 0 |  | Valor com BDI => |  | 3.24
4.9.3.12 | Código | Banco | Descrição | Tipo |  | Und | Quant. | Valor Unit | Total
Composição | MVA0165 | MVA | Bucha para unidut cônico Ø1.1/2", fabricada em alumínio sem pintura. | INEL - INSTALAÇÃO ELÉTRICA/ELETRIFICAÇÃO E ILUMINAÇÃO EXTERNA |  | PÇ | 1 | 6.17 | 6.17
Composição Auxiliar | 88264 | SINAPI | ELETRICISTA COM ENCARGOS COMPLEMENTARES | SEDI - SERVIÇOS DIVERSOS |  | H | 0.1 | 26.87 | 2.69
Composição Auxiliar | 88247 | SINAPI | AUXILIAR DE ELETRICISTA COM ENCARGOS COMPLEMENTARES | SEDI - SERVIÇOS DIVERSOS |  | H | 0.1 | 21 | 2.1
Insumo | MAT019100 | SCO | BUCHA DE ALUMINIO, DE 1 1/2" | Material |  | UN | 1 | 1.38 | 1.38
|  |  |  | MO sem LS => | 3.37 | LS => | 0 | MO com LS => | 3.37
|  |  |  | Valor do BDI => | 0 |  | Valor com BDI => |  | 7.79
4.9.4.3 | Código | Banco | Descrição | Tipo |  | Und | Quant. | Valor Unit | Total
Composição | MVA0166 | MVA | Abraçadeira tipo "D" com cunha para eletroduto Ø1.1/2", com furo Ø7mm, fabricado em alumínio sem pintura. | INEL - INSTALAÇÃO ELÉTRICA/ELETRIFICAÇÃO E ILUMINAÇÃO EXTERNA |  | PÇ | 1 | 4.21 | 4.21
Composição Auxiliar | 88264 | SINAPI | ELETRICISTA COM ENCARGOS COMPLEMENTARES | SEDI - SERVIÇOS DIVERSOS |  | H | 0.05 | 26.87 | 1.34
Composição Auxiliar | 88247 | SINAPI | AUXILIAR DE ELETRICISTA COM ENCARGOS COMPLEMENTARES | SEDI - SERVIÇOS DIVERSOS |  | H | 0.05 | 21 | 1.05
Insumo | 00039131 | SINAPI | ABRACADEIRA EM ACO PARA AMARRACAO DE ELETRODUTOS, TIPO D, COM 1 1/2" E CUNHA DE FIXACAO | Material |  | UN | 1 | 1.82 | 1.82
|  |  |  | MO sem LS => | 1.69 | LS => | 0 | MO com LS => | 1.69
|  |  |  | Valor do BDI => | 0 |  | Valor com BDI => |  | 4.17
4.10.2.8 | Código | Banco | Descrição | Tipo |  | Und | Quant. | Valor Unit | Total
Composição | 95791 | SINAPI | CONDULETE DE ALUMÍNIO, TIPO LR, PARA ELETRODUTO DE AÇO GALVANIZADO DN 32 MM (1 1/4''), APARENTE - FORNECIMENTO E INSTALAÇÃO. AF_11/2016_P | INEL - INSTALAÇÃO ELÉTRICA/ELETRIFICAÇÃO E ILUMINAÇÃO EXTERNA |  | UN | 1 | 42.75 | 42.75
Composição Auxiliar | 88247 | SINAPI | AUXILIAR DE ELETRICISTA COM ENCARGOS COMPLEMENTARES | SEDI - SERVIÇOS DIVERSOS |  | H | 0.4271 | 21 | 8.97
Composição Auxiliar | 88264 | SINAPI | ELETRICISTA COM ENCARGOS COMPLEMENTARES | SEDI - SERVIÇOS DIVERSOS |  | H | 0.4271 | 26.87 | 11.48
Insumo | 00011950 | SINAPI | BUCHA DE NYLON SEM ABA S6, COM PARAFUSO DE 4,20 X 40 MM EM ACO ZINCADO COM ROSCA SOBERBA, CABECA CHATA E FENDA PHILLIPS | Material |  | UN | 2 | 0.2 | 0.4
Insumo | 00002588 | SINAPI | CONDULETE DE ALUMINIO TIPO LR, PARA ELETRODUTO ROSCAVEL DE 1 1/4", COM TAMPA CEGA | Material |  | UN | 1 | 21.9 | 21.9
|  |  |  | MO sem LS => | 14.41 | LS => | 0 | MO com LS => | 14.41
|  |  |  | Valor do BDI => | 0 |  | Valor com BDI => |  | 42.75
4.10.4.1 | Código | Banco | Descrição | Tipo |  | Und | Quant. | Valor Unit | Total
Composição | 15.034.0026-0 | EMOP | Eletroduto rígido fabricado em aço carbono com acabamento galvanizado a fogo conforme norma ABNT NBR 13057, de diâmetro Ø3", tipo médio, parede 0,90mm, fornecido em barras de 3 metros, roscas conforme norma ABNT NBR 8133 nas extremidades, uma luva e um protetor plástico. | INEL - INSTALAÇÃO ELÉTRICA/ELETRIFICAÇÃO E ILUMINAÇÃO EXTERNA |  | M | 1 | 83.84 | 83.84
Composição Auxiliar | 88264 | SINAPI | ELETRICISTA COM ENCARGOS COMPLEMENTARES | SEDI - SERVIÇOS DIVERSOS |  | H | 0.309 | 26.87 | 8.3
Composição Auxiliar | 88247 | SINAPI | AUXILIAR DE ELETRICISTA COM ENCARGOS COMPLEMENTARES | SEDI - SERVIÇOS DIVERSOS |  | H | 0.309 | 21 | 6.49
Insumo | EMOP4002 | EMOP | ELETRODUTO RIGIDO AÇO CARBONO GALVANIZADO A FOGO, TIPO MEDIO, 3" | Material |  | UN | 0.35 | 197.28 | 69.05
|  |  |  | MO sem LS => | 10.43 | LS => | 0 | MO com LS => | 10.43
|  |  |  | Valor do BDI => | 0 |  | Valor com BDI => |  | 56.55
5.1 | Código | Banco | Descrição | Tipo |  | Und | Quant. | Valor Unit | Total
Composição | MVA0079 | MVA | Retirada e recomposição de forro existente | PARE - PAREDES/PAINEIS |  | m² | 1 | 23.86 | 23.86
Composição Auxiliar | 88316 | SINAPI | SERVENTE COM ENCARGOS COMPLEMENTARES | SEDI - SERVIÇOS DIVERSOS |  | H | 0.5073 | 21.13 | 10.72
Composição Auxiliar | 88278 | SINAPI | MONTADOR DE ESTRUTURA METÁLICA COM ENCARGOS COMPLEMENTARES | SEDI - SERVIÇOS DIVERSOS |  | H | 0.4824 | 27.23 | 13.14
|  |  |  | MO sem LS => | 16.87 | LS => | 0 | MO com LS => | 16.87
|  |  |  | Valor do BDI => | 0 |  | Valor com BDI => |  | 23.37
5.2 | Código | Banco | Descrição | Tipo |  | Und | Quant. | Valor Unit | Total
Composição | MVA0080 | MVA | Retirada de luminárias com reaproveitamento | PARE - PAREDES/PAINEIS |  | UN | 1 | 14.24 | 14.24
Composição Auxiliar | 88264 | SINAPI | ELETRICISTA COM ENCARGOS COMPLEMENTARES | SEDI - SERVIÇOS DIVERSOS |  | H | 0.383 | 26.87 | 10.29
Composição Auxiliar | 88316 | SINAPI | SERVENTE COM ENCARGOS COMPLEMENTARES | SEDI - SERVIÇOS DIVERSOS |  | H | 0.036 | 21.13 | 0.76
Composição Auxiliar | 88247 | SINAPI | AUXILIAR DE ELETRICISTA COM ENCARGOS COMPLEMENTARES | SEDI - SERVIÇOS DIVERSOS |  | H | 0.152 | 21 | 3.19
|  |  |  | MO sem LS => | 10.22 | LS => | 0 | MO com LS => | 10.22
|  |  |  | Valor do BDI => | 0 |  | Valor com BDI => |  | 14.24
5.3 | Código | Banco | Descrição | Tipo |  | Und | Quant. | Valor Unit | Total
Composição | 97660 | SINAPI | REMOÇÃO DE INTERRUPTORES/TOMADAS ELÉTRICAS, DE FORMA MANUAL, SEM REAPROVEITAMENTO. AF_12/2017 | SERP - SERVIÇOS PRELIMINARES |  | UN | 1 | 0.66 | 0.66
Composição Auxiliar | 88264 | SINAPI | ELETRICISTA COM ENCARGOS COMPLEMENTARES | SEDI - SERVIÇOS DIVERSOS |  | H | 0.0095 | 26.87 | 0.26
Composição Auxiliar | 88316 | SINAPI | SERVENTE COM ENCARGOS COMPLEMENTARES | SEDI - SERVIÇOS DIVERSOS |  | H | 0.0187 | 21.13 | 0.4
|  |  |  | MO sem LS => | 0.45 | LS => | 0.01 | MO com LS => | 0.46
|  |  |  | Valor do BDI => | 0 |  | Valor com BDI => |  | 0.66
5.4 | Código | Banco | Descrição | Tipo |  | Und | Quant. | Valor Unit | Total
Composição | 97662 | SINAPI | REMOÇÃO DE TUBULAÇÕES (TUBOS E CONEXÕES) DE ÁGUA FRIA, DE FORMA MANUAL, SEM REAPROVEITAMENTO. AF_12/2017 | SERP - SERVIÇOS PRELIMINARES |  | M | 1 | 0.49 | 0.49
Composição Auxiliar | 88267 | SINAPI | ENCANADOR OU BOMBEIRO HIDRÁULICO COM ENCARGOS COMPLEMENTARES | SEDI - SERVIÇOS DIVERSOS |  | H | 0.0071 | 26.16 | 0.19
Composição Auxiliar | 88316 | SINAPI | SERVENTE COM ENCARGOS COMPLEMENTARES | SEDI - SERVIÇOS DIVERSOS |  | H | 0.014 | 21.13 | 0.3
|  |  |  | MO sem LS => | 0.34 | LS => | 0 | MO com LS => | 0.34
|  |  |  | Valor do BDI => | 0 |  | Valor com BDI => |  | 0.49
5.5 | Código | Banco | Descrição | Tipo |  | Und | Quant. | Valor Unit | Total
Composição | MVA0160 | MVA | Retirada de eletrocalha perfurada, largura 300mm com aba 100mm e acessorios | INEL - INSTALAÇÃO ELÉTRICA/ELETRIFICAÇÃO E ILUMINAÇÃO EXTERNA |  | M | 1 | 4.93 | 4.93
Composição Auxiliar | 88264 | SINAPI | ELETRICISTA COM ENCARGOS COMPLEMENTARES | SEDI - SERVIÇOS DIVERSOS |  | H | 0.103 | 26.87 | 2.77
Composição Auxiliar | 88247 | SINAPI | AUXILIAR DE ELETRICISTA COM ENCARGOS COMPLEMENTARES | SEDI - SERVIÇOS DIVERSOS |  | H | 0.103 | 21 | 2.16
|  |  |  | MO sem LS => | 3.48 | LS => | 0 | MO com LS => | 3.48
|  |  |  | Valor do BDI => | 0 |  | Valor com BDI => |  | 4.93
5.6 | Código | Banco | Descrição | Tipo |  | Und | Quant. | Valor Unit | Total
Composição | MVA0159 | MVA | Retirada de perfilado perfurado 38x38mm | INEL - INSTALAÇÃO ELÉTRICA/ELETRIFICAÇÃO E ILUMINAÇÃO EXTERNA |  | M | 1 | 2.46 | 2.46
Composição Auxiliar | 88264 | SINAPI | ELETRICISTA COM ENCARGOS COMPLEMENTARES | SEDI - SERVIÇOS DIVERSOS |  | H | 0.0515 | 26.87 | 1.38
Composição Auxiliar | 88247 | SINAPI | AUXILIAR DE ELETRICISTA COM ENCARGOS COMPLEMENTARES | SEDI - SERVIÇOS DIVERSOS |  | H | 0.0515 | 21 | 1.08
|  |  |  | MO sem LS => | 1.74 | LS => | 0 | MO com LS => | 1.74
|  |  |  | Valor do BDI => | 0 |  | Valor com BDI => |  | 2.46
5.7 | Código | Banco | Descrição | Tipo |  | Und | Quant. | Valor Unit | Total
Composição | ES 04.25.0100 | SCO | Extensão de piso metálico existente para instalação de novos transformadores | INEL - INSTALAÇÃO ELÉTRICA/ELETRIFICAÇÃO E ILUMINAÇÃO EXTERNA |  | m² | 1 | 748.23 | 748.23
Composição Auxiliar | 88309 | SINAPI | PEDREIRO COM ENCARGOS COMPLEMENTARES | SEDI - SERVIÇOS DIVERSOS |  | H | 1.6 | 26.76 | 42.82
Composição Auxiliar | 88315 | SINAPI | SERRALHEIRO COM ENCARGOS COMPLEMENTARES | SEDI - SERVIÇOS DIVERSOS |  | H | 8 | 26.62 | 212.96
Composição Auxiliar | 88316 | SINAPI | SERVENTE COM ENCARGOS COMPLEMENTARES | SEDI - SERVIÇOS DIVERSOS |  | H | 8 | 21.13 | 169.04
Insumo | 00000563 | SINAPI | BARRA DE FERRO CHATO, RETANGULAR, 38,1 MM X 9,53 MM (L X E), 2,84 KG/M | Material |  | M | 8.45 | 17.75 | 149.99
Insumo | 00000547 | SINAPI | BARRA DE FERRO CHATO, RETANGULAR, 50,8 MM X 9,53 MM (L X E), 3,79KG/M | Material |  | M | 2.11 | 23.69 | 49.99 | Insumos não existem mais
Insumo | 00000568 | SINAPI | CANTONEIRA (ABAS IGUAIS) EM FERRO GALVANIZADO, 50,8 MM X 9,53 MM (L X E), 6,99 KG/M | Material |  | M | 1 | 43.48 | 43.48 | Insumos não existem mais
Insumo | 00010997 | SINAPI | ELETRODO REVESTIDO AWS - E7018, DIAMETRO IGUAL A 4,00 MM | Material |  | KG | 2.5 | 31.98 | 79.95
|  |  |  | MO sem LS => | 301.52 | LS => | 0 | MO com LS => | 301.52
|  |  |  | Valor do BDI => | 0 |  | Valor com BDI => |  | 789.99
6.1.1.1 | Código | Banco | Descrição | Tipo |  | Und | Quant. | Valor Unit | Total
Composição | MVA0081 | MVA | Quadro de distribuição do sistema normal - QDT-TE-N-A, (conf. Diagrama Trifilar Térreo -E257A31, Especificação técnica - E257A122)- 100A - 65 1P. | INEL - INSTALAÇÃO ELÉTRICA/ELETRIFICAÇÃO E ILUMINAÇÃO EXTERNA |  | CJ | 1 | 9652.06 | 9652.06
Composição Auxiliar | 88264 | SINAPI | ELETRICISTA COM ENCARGOS COMPLEMENTARES | SEDI - SERVIÇOS DIVERSOS |  | H | 15 | 26.87 | 403.05
Composição Auxiliar | 88247 | SINAPI | AUXILIAR DE ELETRICISTA COM ENCARGOS COMPLEMENTARES | SEDI - SERVIÇOS DIVERSOS |  | H | 15 | 21 | 315
Insumo | CT1067 | COTAÇÃO MVA | FORNECIMENTO QUADRO DE DISTRIBUIÇÃO DO SISTEMA NORMAL. - QDT-TE-N-A, | Material |  | UN | 1 | 8934.01 | 8934.01
|  |  |  | MO sem LS => | 506.25 | LS => | 0 | MO com LS => | 506.25
|  |  |  | Valor do BDI => | 0 |  | Valor com BDI => |  | 9652.06
6.1.1.2 | Código | Banco | Descrição | Tipo |  | Und | Quant. | Valor Unit | Total
Composição | MVA0082 | MVA | Quadro de distribuição do sistema normal - QDT-TE-N-C, (conf. Diagrama Trifilar Térreo - E257A31, Especificação técnica - E257A122). - 100A - 45 1P. | INEL - INSTALAÇÃO ELÉTRICA/ELETRIFICAÇÃO E ILUMINAÇÃO EXTERNA |  | CJ | 1 | 7588.49 | 7588.49
Composição Auxiliar | 88264 | SINAPI | ELETRICISTA COM ENCARGOS COMPLEMENTARES | SEDI - SERVIÇOS DIVERSOS |  | H | 10 | 26.87 | 268.7
Composição Auxiliar | 88247 | SINAPI | AUXILIAR DE ELETRICISTA COM ENCARGOS COMPLEMENTARES | SEDI - SERVIÇOS DIVERSOS |  | H | 10 | 21 | 210
Insumo | CT1068 | COTAÇÃO MVA | FORNECIMENTO QUADRO DE DISTRIBUIÇÃO DO SISTEMA NORMAL. - QDT-TE-N-C, | Material |  | UN | 1 | 7109.79 | 7109.79
|  |  |  | MO sem LS => | 337.5 | LS => | 0 | MO com LS => | 337.5
|  |  |  | Valor do BDI => | 0 |  | Valor com BDI => |  | 7588.49
6.1.1.3 | Código | Banco | Descrição | Tipo |  | Und | Quant. | Valor Unit | Total
Composição | MVA0083 | MVA | Quadro de distribuição do sistema normal - QDT-1P-N-A, (conf. Diagrama Trifilar 1º Pav. -E257A46, Especificação técnica - E257A122) - 100A - 59 1P. | INEL - INSTALAÇÃO ELÉTRICA/ELETRIFICAÇÃO E ILUMINAÇÃO EXTERNA |  | CJ | 1 | 9008.4 | 9008.4
Composição Auxiliar | 88264 | SINAPI | ELETRICISTA COM ENCARGOS COMPLEMENTARES | SEDI - SERVIÇOS DIVERSOS |  | H | 15 | 26.87 | 403.05
Composição Auxiliar | 88247 | SINAPI | AUXILIAR DE ELETRICISTA COM ENCARGOS COMPLEMENTARES | SEDI - SERVIÇOS DIVERSOS |  | H | 15 | 21 | 315
Insumo | CT1069 | COTAÇÃO MVA | FORNECIMENTO QUADRO DE DISTRIBUIÇÃO DO SISTEMA NORMAL. - QDT-1P-N-A, | Material |  | UN | 1 | 8290.35 | 8290.35
|  |  |  | MO sem LS => | 506.25 | LS => | 0 | MO com LS => | 506.25
|  |  |  | Valor do BDI => | 0 |  | Valor com BDI => |  | 9008.4
6.1.1.4 | Código | Banco | Descrição | Tipo |  | Und | Quant. | Valor Unit | Total
Composição | MVA0084 | MVA | Quadro de distribuição do sistema normal - QDT-1P-N-C, (conf. Diagrama Trifilar 1º Pav. - E257A46, Especificação técnica - E257A122) - 100A - 51 1P. | INEL - INSTALAÇÃO ELÉTRICA/ELETRIFICAÇÃO E ILUMINAÇÃO EXTERNA |  | CJ | 1 | 7753.62 | 7753.62
Composição Auxiliar | 88264 | SINAPI | ELETRICISTA COM ENCARGOS COMPLEMENTARES | SEDI - SERVIÇOS DIVERSOS |  | H | 15 | 26.87 | 403.05
Composição Auxiliar | 88247 | SINAPI | AUXILIAR DE ELETRICISTA COM ENCARGOS COMPLEMENTARES | SEDI - SERVIÇOS DIVERSOS |  | H | 15 | 21 | 315
Insumo | CT1070 | COTAÇÃO MVA | FORNECIMENTO QUADRO DE DISTRIBUIÇÃO DO SISTEMA NORMAL. - QDT-1P-N-C, | Material |  | UN | 1 | 7035.57 | 7035.57
|  |  |  | MO sem LS => | 506.25 | LS => | 0 | MO com LS => | 506.25
|  |  |  | Valor do BDI => | 0 |  | Valor com BDI => |  | 7753.62
6.1.1.5 | Código | Banco | Descrição | Tipo |  | Und | Quant. | Valor Unit | Total
Composição | MVA0085 | MVA | Quadro de distribuição do sistema normal - QDT-2P-N-A, (conf. Diagrama Trifilar 2º Pav. - E257A60, Especificação técnica - E257A122).- 125A - 70 1P. | INEL - INSTALAÇÃO ELÉTRICA/ELETRIFICAÇÃO E ILUMINAÇÃO EXTERNA |  | CJ | 1 | 10150.44 | 10150.44
Composição Auxiliar | 88264 | SINAPI | ELETRICISTA COM ENCARGOS COMPLEMENTARES | SEDI - SERVIÇOS DIVERSOS |  | H | 15 | 26.87 | 403.05
Composição Auxiliar | 88247 | SINAPI | AUXILIAR DE ELETRICISTA COM ENCARGOS COMPLEMENTARES | SEDI - SERVIÇOS DIVERSOS |  | H | 15 | 21 | 315
Insumo | CT1071 | COTAÇÃO MVA | FORNECIMENTO QUADRO DE DISTRIBUIÇÃO DO SISTEMA NORMAL. - QDT-2P-N-A. | Material |  | UN | 1 | 9432.39 | 9432.39
|  |  |  | MO sem LS => | 506.25 | LS => | 0 | MO com LS => | 506.25
|  |  |  | Valor do BDI => | 0 |  | Valor com BDI => |  | 10150.44
6.1.1.6 | Código | Banco | Descrição | Tipo |  | Und | Quant. | Valor Unit | Total
Composição | MVA0086 | MVA | Quadro de distribuição do sistema normal - QDT-2P-N-C, (conf. Diagrama Trifilar 2º Pav. - E257A60, Especificação técnica - E257A122). - 160A - 96 1P. | INEL - INSTALAÇÃO ELÉTRICA/ELETRIFICAÇÃO E ILUMINAÇÃO EXTERNA |  | CJ | 1 | 15220.39 | 15220.39
Composição Auxiliar | 88264 | SINAPI | ELETRICISTA COM ENCARGOS COMPLEMENTARES | SEDI - SERVIÇOS DIVERSOS |  | H | 20 | 26.87 | 537.4
Composição Auxiliar | 88247 | SINAPI | AUXILIAR DE ELETRICISTA COM ENCARGOS COMPLEMENTARES | SEDI - SERVIÇOS DIVERSOS |  | H | 20 | 21 | 420
Insumo | CT1072 | COTAÇÃO MVA | FORNECIMENTO QUADRO DE DISTRIBUIÇÃO DO SISTEMA NORMAL. - QDT-2P-N-C. | Material |  | UN | 1 | 14262.99 | 14262.99
|  |  |  | MO sem LS => | 675 | LS => | 0 | MO com LS => | 675
|  |  |  | Valor do BDI => | 0 |  | Valor com BDI => |  | 15220.39
6.1.1.7 | Código | Banco | Descrição | Tipo |  | Und | Quant. | Valor Unit | Total
Composição | MVA0087 | MVA | Quadro de distribuição do sistema normal - QDT-3P-N-A, (conf. Diagrama Trifilar 3º Pav. - E257A74, Especificação técnica - E257A122) - 32A - 14 1P. | INEL - INSTALAÇÃO ELÉTRICA/ELETRIFICAÇÃO E ILUMINAÇÃO EXTERNA |  | CJ | 1 | 4372.89 | 4372.89
Composição Auxiliar | 88264 | SINAPI | ELETRICISTA COM ENCARGOS COMPLEMENTARES | SEDI - SERVIÇOS DIVERSOS |  | H | 15 | 26.87 | 403.05
Composição Auxiliar | 88247 | SINAPI | AUXILIAR DE ELETRICISTA COM ENCARGOS COMPLEMENTARES | SEDI - SERVIÇOS DIVERSOS |  | H | 15 | 21 | 315
Insumo | CT1073 | COTAÇÃO MVA | FORNECIMENTO QUADRO DE DISTRIBUIÇÃO DO SISTEMA NORMAL. - QDT-3P-N-A. | Material |  | UN | 1 | 3654.84 | 3654.84
|  |  |  | MO sem LS => | 506.25 | LS => | 0 | MO com LS => | 506.25
|  |  |  | Valor do BDI => | 0 |  | Valor com BDI => |  | 4372.89
6.1.1.8 | Código | Banco | Descrição | Tipo |  | Und | Quant. | Valor Unit | Total
Composição | MVA0088 | MVA | Quadro de distribuição do sistema normal - QDT-3P-N-C, (conf. Diagrama Trifilar 3º Pav. - E257A74, Especificação técnica - E257A122). - 32A - 6 1P. | INEL - INSTALAÇÃO ELÉTRICA/ELETRIFICAÇÃO E ILUMINAÇÃO EXTERNA |  | CJ | 1 | 3861.02 | 3861.02
Composição Auxiliar | 88264 | SINAPI | ELETRICISTA COM ENCARGOS COMPLEMENTARES | SEDI - SERVIÇOS DIVERSOS |  | H | 15 | 26.87 | 403.05
Composição Auxiliar | 88247 | SINAPI | AUXILIAR DE ELETRICISTA COM ENCARGOS COMPLEMENTARES | SEDI - SERVIÇOS DIVERSOS |  | H | 15 | 21 | 315
Insumo | CT1074 | COTAÇÃO MVA | FORNECIMENTO QUADRO DE DISTRIBUIÇÃO DO SISTEMA NORMAL. - QDT-3P-N-C . | Material |  | UN | 1 | 3142.97 | 3142.97
|  |  |  | MO sem LS => | 506.25 | LS => | 0 | MO com LS => | 506.25
|  |  |  | Valor do BDI => | 0 |  | Valor com BDI => |  | 3861.02
6.1.2.1 | Código | Banco | Descrição | Tipo |  | Und | Quant. | Valor Unit | Total
Composição | MVA0089 | MVA | Quadro de distribuição do sistema nobreak - QDNB-TE-A, (conf. Diagrama Trifilar Térreo - E257A31, Especificação técnica - E257A122). - 32A - 23 1P. | INEL - INSTALAÇÃO ELÉTRICA/ELETRIFICAÇÃO E ILUMINAÇÃO EXTERNA |  | CJ | 1 | 4875.33 | 4875.33
Composição Auxiliar | 88264 | SINAPI | ELETRICISTA COM ENCARGOS COMPLEMENTARES | SEDI - SERVIÇOS DIVERSOS |  | H | 10 | 26.87 | 268.7
Composição Auxiliar | 88247 | SINAPI | AUXILIAR DE ELETRICISTA COM ENCARGOS COMPLEMENTARES | SEDI - SERVIÇOS DIVERSOS |  | H | 10 | 21 | 210
Insumo | CT1075 | COTAÇÃO MVA | FORNECIMENTO QUADRO DE DISTRIBUIÇÃO DO SISTEMA NOBREAK. - QDNB-TE-A. | Material |  | UN | 1 | 4396.63 | 4396.63
|  |  |  | MO sem LS => | 337.5 | LS => | 0 | MO com LS => | 337.5
|  |  |  | Valor do BDI => | 0 |  | Valor com BDI => |  | 4875.33
6.1.2.2 | Código | Banco | Descrição | Tipo |  | Und | Quant. | Valor Unit | Total
Composição | MVA0090 | MVA | Quadro de distribuição do sistema nobreak - QDNB-TE-C, (conf. Diagrama Trifilar Térreo - E257A31, Especificação técnica - E257A122). - 32A - 29 1P. | INEL - INSTALAÇÃO ELÉTRICA/ELETRIFICAÇÃO E ILUMINAÇÃO EXTERNA |  | CJ | 1 | 5462.23 | 5462.23
Composição Auxiliar | 88264 | SINAPI | ELETRICISTA COM ENCARGOS COMPLEMENTARES | SEDI - SERVIÇOS DIVERSOS |  | H | 10 | 26.87 | 268.7
Composição Auxiliar | 88247 | SINAPI | AUXILIAR DE ELETRICISTA COM ENCARGOS COMPLEMENTARES | SEDI - SERVIÇOS DIVERSOS |  | H | 10 | 21 | 210
Insumo | CT1076 | COTAÇÃO MVA | FORNECIMENTO QUADRO DE DISTRIBUIÇÃO DO SISTEMA NOBREAK. - QDNB-TE-C. | Material |  | UN | 1 | 4983.53 | 4983.53
|  |  |  | MO sem LS => | 337.5 | LS => | 0 | MO com LS => | 337.5
|  |  |  | Valor do BDI => | 0 |  | Valor com BDI => |  | 5462.23
6.1.2.3 | Código | Banco | Descrição | Tipo |  | Und | Quant. | Valor Unit | Total
Composição | MVA0091 | MVA | Quadro de distribuição do sistema nobreak - QDNB-1P-A, (conf. Diagrama Trifilar 1º Pav. -E257A46, Especificação técnica - E257A122). - 50A - 27 1P. | INEL - INSTALAÇÃO ELÉTRICA/ELETRIFICAÇÃO E ILUMINAÇÃO EXTERNA |  | CJ | 1 | 5903.8 | 5903.8
Composição Auxiliar | 88264 | SINAPI | ELETRICISTA COM ENCARGOS COMPLEMENTARES | SEDI - SERVIÇOS DIVERSOS |  | H | 10 | 26.87 | 268.7
Composição Auxiliar | 88247 | SINAPI | AUXILIAR DE ELETRICISTA COM ENCARGOS COMPLEMENTARES | SEDI - SERVIÇOS DIVERSOS |  | H | 10 | 21 | 210
Insumo | CT1077 | COTAÇÃO MVA | FORNECIMENTO QUADRO DE DISTRIBUIÇÃO DO SISTEMA NOBREAK. - QDNB-1P-A. | Material |  | UN | 1 | 5425.1 | 5425.1
|  |  |  | MO sem LS => | 337.5 | LS => | 0 | MO com LS => | 337.5
|  |  |  | Valor do BDI => | 0 |  | Valor com BDI => |  | 5903.8
6.1.2.4 | Código | Banco | Descrição | Tipo |  | Und | Quant. | Valor Unit | Total
Composição | MVA0092 | MVA | Quadro de distribuição do sistema nobreak - QDNB-1P-C, (conf. Diagrama Trifilar 1º Pav. - E257A46, Especificação técnica - E257A122). - 50A - 21 1P. | INEL - INSTALAÇÃO ELÉTRICA/ELETRIFICAÇÃO E ILUMINAÇÃO EXTERNA |  | CJ | 1 | 5097.71 | 5097.71
Composição Auxiliar | 88264 | SINAPI | ELETRICISTA COM ENCARGOS COMPLEMENTARES | SEDI - SERVIÇOS DIVERSOS |  | H | 10 | 26.87 | 268.7
Composição Auxiliar | 88247 | SINAPI | AUXILIAR DE ELETRICISTA COM ENCARGOS COMPLEMENTARES | SEDI - SERVIÇOS DIVERSOS |  | H | 10 | 21 | 210
Insumo | CT1078 | COTAÇÃO MVA | FORNECIMENTO QUADRO DE DISTRIBUIÇÃO DO SISTEMA NOBREAK. - QDNB-1P-C. | Material |  | UN | 1 | 4619.01 | 4619.01
|  |  |  | MO sem LS => | 337.5 | LS => | 0 | MO com LS => | 337.5
|  |  |  | Valor do BDI => | 0 |  | Valor com BDI => |  | 5097.71
6.1.2.5 | Código | Banco | Descrição | Tipo |  | Und | Quant. | Valor Unit | Total
Composição | MVA0093 | MVA | Quadro de distribuição do sistema nobreak - QDNB-2P-A, (conf. Diagrama Trifilar 2º Pav. - E257A60, Especificação técnica - E257A122). - 40A - 48 1P. | INEL - INSTALAÇÃO ELÉTRICA/ELETRIFICAÇÃO E ILUMINAÇÃO EXTERNA |  | CJ | 1 | 5180.32 | 5180.32
Composição Auxiliar | 88264 | SINAPI | ELETRICISTA COM ENCARGOS COMPLEMENTARES | SEDI - SERVIÇOS DIVERSOS |  | H | 10 | 26.87 | 268.7
Composição Auxiliar | 88247 | SINAPI | AUXILIAR DE ELETRICISTA COM ENCARGOS COMPLEMENTARES | SEDI - SERVIÇOS DIVERSOS |  | H | 10 | 21 | 210
Insumo | CT1079 | COTAÇÃO MVA | FORNECIMENTO QUADRO DE DISTRIBUIÇÃO DO SISTEMA NOBREAK. - QDNB-2P-A. | Material |  | UN | 1 | 4701.62 | 4701.62
|  |  |  | MO sem LS => | 337.5 | LS => | 0 | MO com LS => | 337.5
|  |  |  | Valor do BDI => | 0 |  | Valor com BDI => |  | 5180.32
6.1.2.6 | Código | Banco | Descrição | Tipo |  | Und | Quant. | Valor Unit | Total
Composição | MVA0094 | MVA | Quadro de distribuição do sistema nobreak - QDNB-2P-C, (conf. Diagrama Trifilar 2º Pav. - E257A60, Especificação técnica - E257A122). - 50A - 20 1P. | INEL - INSTALAÇÃO ELÉTRICA/ELETRIFICAÇÃO E ILUMINAÇÃO EXTERNA |  | CJ | 1 | 5097.71 | 5097.71
Composição Auxiliar | 88264 | SINAPI | ELETRICISTA COM ENCARGOS COMPLEMENTARES | SEDI - SERVIÇOS DIVERSOS |  | H | 10 | 26.87 | 268.7
Composição Auxiliar | 88247 | SINAPI | AUXILIAR DE ELETRICISTA COM ENCARGOS COMPLEMENTARES | SEDI - SERVIÇOS DIVERSOS |  | H | 10 | 21 | 210
Insumo | CT1080 | COTAÇÃO MVA | FORNECIMENTO QUADRO DE DISTRIBUIÇÃO DO SISTEMA NOBREAK. - QDNB-2P-C, | Material |  | UN | 1 | 4619.01 | 4619.01
|  |  |  | MO sem LS => | 337.5 | LS => | 0 | MO com LS => | 337.5
|  |  |  | Valor do BDI => | 0 |  | Valor com BDI => |  | 5097.71
6.1.2.7 | Código | Banco | Descrição | Tipo |  | Und | Quant. | Valor Unit | Total
Composição | MVA0095 | MVA | Quadro de distribuição do sistema nobreak - QDNB-3P, (conf. Diagrama Trifilar 3º Pav. - E257A74, Especificação técnica - E257A122). - 40A - 14 1P. | INEL - INSTALAÇÃO ELÉTRICA/ELETRIFICAÇÃO E ILUMINAÇÃO EXTERNA |  | CJ | 1 | 3948.86 | 3948.86
Composição Auxiliar | 88264 | SINAPI | ELETRICISTA COM ENCARGOS COMPLEMENTARES | SEDI - SERVIÇOS DIVERSOS |  | H | 10 | 26.87 | 268.7
Composição Auxiliar | 88247 | SINAPI | AUXILIAR DE ELETRICISTA COM ENCARGOS COMPLEMENTARES | SEDI - SERVIÇOS DIVERSOS |  | H | 10 | 21 | 210
Insumo | CT1081 | COTAÇÃO MVA | FORNECIMENTO QUADRO DE DISTRIBUIÇÃO DO SISTEMA NOBREAK. - QDNB-3P-A, | Material |  | UN | 1 | 3470.16 | 3470.16
|  |  |  | MO sem LS => | 337.5 | LS => | 0 | MO com LS => | 337.5
|  |  |  | Valor do BDI => | 0 |  | Valor com BDI => |  | 3948.86
6.1.3.1 | Código | Banco | Descrição | Tipo |  | Und | Quant. | Valor Unit | Total
Composição | MVA0096 | MVA | QUADRO QGNE-2 AMPLIAÇÃO | INEL - INSTALAÇÃO ELÉTRICA/ELETRIFICAÇÃO E ILUMINAÇÃO EXTERNA |  | CJ | 1 | 44475.23 | 44475.23
Composição Auxiliar | 88264 | SINAPI | ELETRICISTA COM ENCARGOS COMPLEMENTARES | SEDI - SERVIÇOS DIVERSOS |  | H | 60 | 26.87 | 1612.2
Composição Auxiliar | 88247 | SINAPI | AUXILIAR DE ELETRICISTA COM ENCARGOS COMPLEMENTARES | SEDI - SERVIÇOS DIVERSOS |  | H | 60 | 21 | 1260
Insumo | CT1082 | COTAÇÃO MVA | FORNECIMENTO QUADRO QGNE-2 AMPLIAÇÃO | Material |  | UN | 1 | 41603.03 | 41603.03
|  |  |  | MO sem LS => | 2025 | LS => | 0 | MO com LS => | 2025
|  |  |  | Valor do BDI => | 0 |  | Valor com BDI => |  | 44475.23
6.1.3.2 | Código | Banco | Descrição | Tipo |  | Und | Quant. | Valor Unit | Total
Composição | MVA0097 | MVA | Quadro de distribuição do sistema de emergência - QDTL-TE-E-A, (conf. Diagrama Trifilar Térreo - E257A31, Especificação técnica - E257A122). - 63A - 64 1P. | INEL - INSTALAÇÃO ELÉTRICA/ELETRIFICAÇÃO E ILUMINAÇÃO EXTERNA |  | CJ | 1 | 9087 | 9087
Composição Auxiliar | 88264 | SINAPI | ELETRICISTA COM ENCARGOS COMPLEMENTARES | SEDI - SERVIÇOS DIVERSOS |  | H | 15 | 26.87 | 403.05
Composição Auxiliar | 88247 | SINAPI | AUXILIAR DE ELETRICISTA COM ENCARGOS COMPLEMENTARES | SEDI - SERVIÇOS DIVERSOS |  | H | 15 | 21 | 315
Insumo | CT1083 | COTAÇÃO MVA | FORNECIMENTO QUADRO DE DISTRIBUIÇÃO DO SISTEMA DE EMERGENCIA. - QDTL-TE-E-A. | Material |  | UN | 1 | 8368.95 | 8368.95
|  |  |  | MO sem LS => | 506.25 | LS => | 0 | MO com LS => | 506.25
|  |  |  | Valor do BDI => | 0 |  | Valor com BDI => |  | 9087
6.1.3.3 | Código | Banco | Descrição | Tipo |  | Und | Quant. | Valor Unit | Total
Composição | MVA0098 | MVA | Quadro de distribuição do sistema de emergência - QDTL-TE-E-C, (conf. Diagrama Trifilar Térreo - E257A31, Especificação técnica - E257A122). - 125A - 105 1P. | INEL - INSTALAÇÃO ELÉTRICA/ELETRIFICAÇÃO E ILUMINAÇÃO EXTERNA |  | CJ | 1 | 12690.26 | 12690.26
Composição Auxiliar | 88264 | SINAPI | ELETRICISTA COM ENCARGOS COMPLEMENTARES | SEDI - SERVIÇOS DIVERSOS |  | H | 20 | 26.87 | 537.4
Composição Auxiliar | 88247 | SINAPI | AUXILIAR DE ELETRICISTA COM ENCARGOS COMPLEMENTARES | SEDI - SERVIÇOS DIVERSOS |  | H | 20 | 21 | 420
Insumo | CT1084 | COTAÇÃO MVA | FORNECIMENTO QUADRO DE DISTRIBUIÇÃO DO SISTEMA DE EMERGENCIA. - QDTL-TE-E-C. | Material |  | UN | 1 | 11732.86 | 11732.86
|  |  |  | MO sem LS => | 675 | LS => | 0 | MO com LS => | 675
|  |  |  | Valor do BDI => | 0 |  | Valor com BDI => |  | 12690.26
6.1.3.4 | Código | Banco | Descrição | Tipo |  | Und | Quant. | Valor Unit | Total
Composição | MVA0099 | MVA | Quadro de distribuição do sistema de emergência - QDFR-TE-E-A, (conf. Diagrama Trifilar Térreo - E257A31, Especificação técnica - E257A122). - 100A - 47 1P. | INEL - INSTALAÇÃO ELÉTRICA/ELETRIFICAÇÃO E ILUMINAÇÃO EXTERNA |  | CJ | 1 | 7748.89 | 7748.89
Composição Auxiliar | 88264 | SINAPI | ELETRICISTA COM ENCARGOS COMPLEMENTARES | SEDI - SERVIÇOS DIVERSOS |  | H | 10 | 26.87 | 268.7
Composição Auxiliar | 88247 | SINAPI | AUXILIAR DE ELETRICISTA COM ENCARGOS COMPLEMENTARES | SEDI - SERVIÇOS DIVERSOS |  | H | 10 | 21 | 210
Insumo | CT1085 | COTAÇÃO MVA | FORNECIMENTO QUADRO DE DISTRIBUIÇÃO DO SISTEMA DE EMERGENCIA. - QDFR-TE-E-A. | Material |  | UN | 1 | 7270.19 | 7270.19
|  |  |  | MO sem LS => | 337.5 | LS => | 0 | MO com LS => | 337.5
|  |  |  | Valor do BDI => | 0 |  | Valor com BDI => |  | 7748.89
6.1.3.5 | Código | Banco | Descrição | Tipo |  | Und | Quant. | Valor Unit | Total
Composição | MVA0100 | MVA | Quadro de distribuição do sistema de emergência - QDFR-TE-E-C, (conf. Diagrama Trifilar Térreo - E257A31, Especificação técnica - E257A122). - 63A - 26 1P. | INEL - INSTALAÇÃO ELÉTRICA/ELETRIFICAÇÃO E ILUMINAÇÃO EXTERNA |  | CJ | 1 | 5345.55 | 5345.55
Composição Auxiliar | 88264 | SINAPI | ELETRICISTA COM ENCARGOS COMPLEMENTARES | SEDI - SERVIÇOS DIVERSOS |  | H | 10 | 26.87 | 268.7
Composição Auxiliar | 88247 | SINAPI | AUXILIAR DE ELETRICISTA COM ENCARGOS COMPLEMENTARES | SEDI - SERVIÇOS DIVERSOS |  | H | 10 | 21 | 210
Insumo | CT1086 | COTAÇÃO MVA | FORNECIMENTO QUADRO DE DISTRIBUIÇÃO DO SISTEMA DE EMERGENCIA. - QDFR-TE-E-C. | Material |  | UN | 1 | 4866.85 | 4866.85
|  |  |  | MO sem LS => | 337.5 | LS => | 0 | MO com LS => | 337.5
|  |  |  | Valor do BDI => | 0 |  | Valor com BDI => |  | 5345.55
6.1.3.6 | Código | Banco | Descrição | Tipo |  | Und | Quant. | Valor Unit | Total
Composição | MVA0101 | MVA | Quadro de distribuição do sistema de emergência - QDFR-AC1-TE-E-A, (conf. Diagrama Trifilar Térreo - E257A31, Especificação técnica - E257A122). - 63A - 16 1P. | INEL - INSTALAÇÃO ELÉTRICA/ELETRIFICAÇÃO E ILUMINAÇÃO EXTERNA |  | CJ | 1 | 4996.28 | 4996.28
Composição Auxiliar | 88264 | SINAPI | ELETRICISTA COM ENCARGOS COMPLEMENTARES | SEDI - SERVIÇOS DIVERSOS |  | H | 10 | 26.87 | 268.7
Composição Auxiliar | 88247 | SINAPI | AUXILIAR DE ELETRICISTA COM ENCARGOS COMPLEMENTARES | SEDI - SERVIÇOS DIVERSOS |  | H | 10 | 21 | 210
Insumo | CT1087 | COTAÇÃO MVA | FORNECIMENTO QUADRO DE DISTRIBUIÇÃO DO SISTEMA DE EMERGENCIA. - QDFR-AC1-TE-E-A. | Material |  | UN | 1 | 4517.58 | 4517.58
|  |  |  | MO sem LS => | 337.5 | LS => | 0 | MO com LS => | 337.5
|  |  |  | Valor do BDI => | 0 |  | Valor com BDI => |  | 4996.28
6.1.3.7 | Código | Banco | Descrição | Tipo |  | Und | Quant. | Valor Unit | Total
Composição | MVA0102 | MVA | Quadro de distribuição do sistema de emergência - QDFR-AC2-TE-E-C, (conf. Diagrama Trifilar Térreo - E257A31, Especificação técnica - E257A122). - 50A - 15 1P. | INEL - INSTALAÇÃO ELÉTRICA/ELETRIFICAÇÃO E ILUMINAÇÃO EXTERNA |  | CJ | 1 | 5104.53 | 5104.53
Composição Auxiliar | 88264 | SINAPI | ELETRICISTA COM ENCARGOS COMPLEMENTARES | SEDI - SERVIÇOS DIVERSOS |  | H | 10 | 26.87 | 268.7
Composição Auxiliar | 88247 | SINAPI | AUXILIAR DE ELETRICISTA COM ENCARGOS COMPLEMENTARES | SEDI - SERVIÇOS DIVERSOS |  | H | 10 | 21 | 210
Insumo | CT1088 | COTAÇÃO MVA | FORNECIMENTO QUADRO DE DISTRIBUIÇÃO DO SISTEMA DE EMERGENCIA. - QDFR-AC2-TE-E-C. | Material |  | UN | 1 | 4625.83 | 4625.83
|  |  |  | MO sem LS => | 337.5 | LS => | 0 | MO com LS => | 337.5
|  |  |  | Valor do BDI => | 0 |  | Valor com BDI => |  | 5104.53
6.1.3.8 | Código | Banco | Descrição | Tipo |  | Und | Quant. | Valor Unit | Total
Composição | MVA0103 | MVA | Quadro de distribuição do sistema de emergência - QDTL-1P-E-A, (conf. Diagrama Trifilar 1º Pav. - E257A46, Especificação técnica - E257A122). - 125A - 67 1P. | INEL - INSTALAÇÃO ELÉTRICA/ELETRIFICAÇÃO E ILUMINAÇÃO EXTERNA |  | CJ | 1 | 9669.36 | 9669.36
Composição Auxiliar | 88264 | SINAPI | ELETRICISTA COM ENCARGOS COMPLEMENTARES | SEDI - SERVIÇOS DIVERSOS |  | H | 15 | 26.87 | 403.05
Composição Auxiliar | 88247 | SINAPI | AUXILIAR DE ELETRICISTA COM ENCARGOS COMPLEMENTARES | SEDI - SERVIÇOS DIVERSOS |  | H | 15 | 21 | 315
Insumo | CT1089 | COTAÇÃO MVA | FORNECIMENTO QUADRO DE DISTRIBUIÇÃO DO SISTEMA DE EMERGENCIA. - QDTL-1P-E-A. | Material |  | UN | 1 | 8951.31 | 8951.31
|  |  |  | MO sem LS => | 506.25 | LS => | 0 | MO com LS => | 506.25
|  |  |  | Valor do BDI => | 0 |  | Valor com BDI => |  | 9669.36
6.1.3.9 | Código | Banco | Descrição | Tipo |  | Und | Quant. | Valor Unit | Total
Composição | MVA0104 | MVA | Quadro de distribuição do sistema de emergência - QDTL-1P-E-C, (conf. Diagrama Trifilar 1º Pav. - E257A46, Especificação técnica - E257A122). - 125A - 73 1P. | INEL - INSTALAÇÃO ELÉTRICA/ELETRIFICAÇÃO E ILUMINAÇÃO EXTERNA |  | CJ | 1 | 9864.97 | 9864.97
Composição Auxiliar | 88264 | SINAPI | ELETRICISTA COM ENCARGOS COMPLEMENTARES | SEDI - SERVIÇOS DIVERSOS |  | H | 20 | 26.87 | 537.4
Composição Auxiliar | 88247 | SINAPI | AUXILIAR DE ELETRICISTA COM ENCARGOS COMPLEMENTARES | SEDI - SERVIÇOS DIVERSOS |  | H | 20 | 21 | 420
Insumo | CT1090 | COTAÇÃO MVA | FORNECIMENTO QUADRO DE DISTRIBUIÇÃO DO SISTEMA DE EMERGENCIA. - QDTL-1P-E-C. | Material |  | UN | 1 | 8907.57 | 8907.57
|  |  |  | MO sem LS => | 675 | LS => | 0 | MO com LS => | 675
|  |  |  | Valor do BDI => | 0 |  | Valor com BDI => |  | 9864.97
6.1.3.10 | Código | Banco | Descrição | Tipo |  | Und | Quant. | Valor Unit | Total
Composição | MVA0105 | MVA | Quadro de distribuição do sistema de emergência - QDFR-1P-E-A, (conf. Diagrama Trifilar 1º Pav. - E257A46, Especificação técnica - E257A122). - 160A - 46 1P. | INEL - INSTALAÇÃO ELÉTRICA/ELETRIFICAÇÃO E ILUMINAÇÃO EXTERNA |  | CJ | 1 | 8865.22 | 8865.22
Composição Auxiliar | 88264 | SINAPI | ELETRICISTA COM ENCARGOS COMPLEMENTARES | SEDI - SERVIÇOS DIVERSOS |  | H | 20 | 26.87 | 537.4
Composição Auxiliar | 88247 | SINAPI | AUXILIAR DE ELETRICISTA COM ENCARGOS COMPLEMENTARES | SEDI - SERVIÇOS DIVERSOS |  | H | 20 | 21 | 420
Insumo | CT1091 | COTAÇÃO MVA | FORNECIMENTO QUADRO DE DISTRIBUIÇÃO DO SISTEMA DE EMERGENCIA. - QDFR-1P-E-A. | Material |  | UN | 1 | 7907.82 | 7907.82
|  |  |  | MO sem LS => | 675 | LS => | 0 | MO com LS => | 675
|  |  |  | Valor do BDI => | 0 |  | Valor com BDI => |  | 8865.22
6.1.3.11 | Código | Banco | Descrição | Tipo |  | Und | Quant. | Valor Unit | Total
Composição | MVA0106 | MVA | Quadro de distribuição do sistema de emergência - QDFR-1P-E-C, (conf. Diagrama Trifilar 1º Pav. - E257A46, Especificação técnica - E257A122). - 200A - 54 1P. | INEL - INSTALAÇÃO ELÉTRICA/ELETRIFICAÇÃO E ILUMINAÇÃO EXTERNA |  | CJ | 1 | 11037.06 | 11037.06
Composição Auxiliar | 88264 | SINAPI | ELETRICISTA COM ENCARGOS COMPLEMENTARES | SEDI - SERVIÇOS DIVERSOS |  | H | 15 | 26.87 | 403.05
Composição Auxiliar | 88247 | SINAPI | AUXILIAR DE ELETRICISTA COM ENCARGOS COMPLEMENTARES | SEDI - SERVIÇOS DIVERSOS |  | H | 15 | 21 | 315
Insumo | CT1092 | COTAÇÃO MVA | FORNECIMENTO QUADRO DE DISTRIBUIÇÃO DO SISTEMA DE EMERGENCIA. - QDFR-1P-E-C. | Material |  | UN | 1 | 10319.01 | 10319.01
|  |  |  | MO sem LS => | 506.25 | LS => | 0 | MO com LS => | 506.25
|  |  |  | Valor do BDI => | 0 |  | Valor com BDI => |  | 11037.06
6.1.3.12 | Código | Banco | Descrição | Tipo |  | Und | Quant. | Valor Unit | Total
Composição | MVA0107 | MVA | Quadro de distribuição do sistema de emergência - QDFR-AC1-1P-E-A, (conf. Diagrama Trifilar 1º Pav. - E257A46, Especificação técnica - E257A122). - 63A - 15 1P. | INEL - INSTALAÇÃO ELÉTRICA/ELETRIFICAÇÃO E ILUMINAÇÃO EXTERNA |  | CJ | 1 | 4993.92 | 4993.92
Composição Auxiliar | 88264 | SINAPI | ELETRICISTA COM ENCARGOS COMPLEMENTARES | SEDI - SERVIÇOS DIVERSOS |  | H | 10 | 26.87 | 268.7
Composição Auxiliar | 88247 | SINAPI | AUXILIAR DE ELETRICISTA COM ENCARGOS COMPLEMENTARES | SEDI - SERVIÇOS DIVERSOS |  | H | 10 | 21 | 210
Insumo | CT1093 | COTAÇÃO MVA | FORNECIMENTO QUADRO DE DISTRIBUIÇÃO DO SISTEMA DE EMERGENCIA. - QDFR-AC-1P-E-A. | Material |  | UN | 1 | 4515.22 | 4515.22
|  |  |  | MO sem LS => | 337.5 | LS => | 0 | MO com LS => | 337.5
|  |  |  | Valor do BDI => | 0 |  | Valor com BDI => |  | 4993.92
6.1.3.13 | Código | Banco | Descrição | Tipo |  | Und | Quant. | Valor Unit | Total
Composição | MVA0108 | MVA | Quadro de distribuição do sistema de emergência - QDFR-AC2-1P-E-C, (conf. Diagrama Trifilar 1º Pav. - E257A46, Especificação técnica - E257A122). 63A - 15 1P. | INEL - INSTALAÇÃO ELÉTRICA/ELETRIFICAÇÃO E ILUMINAÇÃO EXTERNA |  | CJ | 1 | 4996.28 | 4996.28
Composição Auxiliar | 88264 | SINAPI | ELETRICISTA COM ENCARGOS COMPLEMENTARES | SEDI - SERVIÇOS DIVERSOS |  | H | 10 | 26.87 | 268.7
Composição Auxiliar | 88247 | SINAPI | AUXILIAR DE ELETRICISTA COM ENCARGOS COMPLEMENTARES | SEDI - SERVIÇOS DIVERSOS |  | H | 10 | 21 | 210
Insumo | CT1094 | COTAÇÃO MVA | FORNECIMENTO QUADRO DE DISTRIBUIÇÃO DO SISTEMA DE EMERGENCIA. - QDFR-AC2-1P-E-C. | Material |  | UN | 1 | 4517.58 | 4517.58
|  |  |  | MO sem LS => | 337.5 | LS => | 0 | MO com LS => | 337.5
|  |  |  | Valor do BDI => | 0 |  | Valor com BDI => |  | 4996.28
6.1.3.14 | Código | Banco | Descrição | Tipo |  | Und | Quant. | Valor Unit | Total
Composição | MVA0109 | MVA | Quadro de distribuição do sistema de emergência - QDTL-2P-E-A, (conf. Diagrama Trifilar 2º Pav. - E257A60, Especificação técnica - E257A122). - 100A - 76 1P. | INEL - INSTALAÇÃO ELÉTRICA/ELETRIFICAÇÃO E ILUMINAÇÃO EXTERNA |  | CJ | 1 | 11463.33 | 11463.33
Composição Auxiliar | 88264 | SINAPI | ELETRICISTA COM ENCARGOS COMPLEMENTARES | SEDI - SERVIÇOS DIVERSOS |  | H | 20 | 26.87 | 537.4
Composição Auxiliar | 88247 | SINAPI | AUXILIAR DE ELETRICISTA COM ENCARGOS COMPLEMENTARES | SEDI - SERVIÇOS DIVERSOS |  | H | 20 | 21 | 420
Insumo | CT1095 | COTAÇÃO MVA | FORNECIMENTO QUADRO DE DISTRIBUIÇÃO DO SISTEMA DE EMERGENCIA. - QDTL-2P-E-A. | Material |  | UN | 1 | 10505.93 | 10505.93
|  |  |  | MO sem LS => | 675 | LS => | 0 | MO com LS => | 675
|  |  |  | Valor do BDI => | 0 |  | Valor com BDI => |  | 11463.33
6.1.3.15 | Código | Banco | Descrição | Tipo |  | Und | Quant. | Valor Unit | Total
Composição | MVA0110 | MVA | Quadro de distribuição do sistema de emergência - QDTL-2P-E-C, (conf. Diagrama Trifilar 2º Pav. -E257A60, Especificação técnica - E257A122). - 100A - 74 1P. | INEL - INSTALAÇÃO ELÉTRICA/ELETRIFICAÇÃO E ILUMINAÇÃO EXTERNA |  | CJ | 1 | 6885.23 | 6885.23
Composição Auxiliar | 88264 | SINAPI | ELETRICISTA COM ENCARGOS COMPLEMENTARES | SEDI - SERVIÇOS DIVERSOS |  | H | 20 | 26.87 | 537.4
Composição Auxiliar | 88247 | SINAPI | AUXILIAR DE ELETRICISTA COM ENCARGOS COMPLEMENTARES | SEDI - SERVIÇOS DIVERSOS |  | H | 20 | 21 | 420
Insumo | CT1096 | COTAÇÃO MVA | FORNECIMENTO QUADRO DE DISTRIBUIÇÃO DO SISTEMA DE EMERGENCIA. - QDTL-2P-E-C . | Material |  | UN | 1 | 5927.83 | 5927.83
|  |  |  | MO sem LS => | 675 | LS => | 0 | MO com LS => | 675
|  |  |  | Valor do BDI => | 0 |  | Valor com BDI => |  | 6885.23
6.1.3.16 | Código | Banco | Descrição | Tipo |  | Und | Quant. | Valor Unit | Total
Composição | MVA0111 | MVA | Quadro de distribuição do sistema de emergência - QDFR-2P-E-A, (conf. Diagrama Trifilar 2º Pav. - E257A60, Especificação técnica - E257A122).- 50A - 30 1P. | INEL - INSTALAÇÃO ELÉTRICA/ELETRIFICAÇÃO E ILUMINAÇÃO EXTERNA |  | CJ | 1 | 7243.78 | 7243.78
Composição Auxiliar | 88264 | SINAPI | ELETRICISTA COM ENCARGOS COMPLEMENTARES | SEDI - SERVIÇOS DIVERSOS |  | H | 10 | 26.87 | 268.7
Composição Auxiliar | 88247 | SINAPI | AUXILIAR DE ELETRICISTA COM ENCARGOS COMPLEMENTARES | SEDI - SERVIÇOS DIVERSOS |  | H | 10 | 21 | 210
Insumo | CT1097 | COTAÇÃO MVA | FORNECIMENTO QUADRO DE DISTRIBUIÇÃO DO SISTEMA DE EMERGENCIA. - QDFR-2P-E-A. | Material |  | UN | 1 | 6765.08 | 6765.08
|  |  |  | MO sem LS => | 337.5 | LS => | 0 | MO com LS => | 337.5
|  |  |  | Valor do BDI => | 0 |  | Valor com BDI => |  | 7243.78
6.1.3.17 | Código | Banco | Descrição | Tipo |  | Und | Quant. | Valor Unit | Total
Composição | MVA0112 | MVA | Quadro de distribuição do sistema de emergência - QDFR-2P-E-C, (conf. Diagrama Trifilar 2º Pav. - E257A60, Especificação técnica - E257A122). - 125A - 42 1P. | INEL - INSTALAÇÃO ELÉTRICA/ELETRIFICAÇÃO E ILUMINAÇÃO EXTERNA |  | CJ | 1 | 10527.08 | 10527.08
Composição Auxiliar | 88264 | SINAPI | ELETRICISTA COM ENCARGOS COMPLEMENTARES | SEDI - SERVIÇOS DIVERSOS |  | H | 10 | 26.87 | 268.7
Composição Auxiliar | 88247 | SINAPI | AUXILIAR DE ELETRICISTA COM ENCARGOS COMPLEMENTARES | SEDI - SERVIÇOS DIVERSOS |  | H | 10 | 21 | 210
Insumo | CT1098 | COTAÇÃO MVA | FORNECIMENTO QUADRO DE DISTRIBUIÇÃO DO SISTEMA DE EMERGENCIA. - QDFR-2P-E-C. | Material |  | UN | 1 | 10048.38 | 10048.38
|  |  |  | MO sem LS => | 337.5 | LS => | 0 | MO com LS => | 337.5
|  |  |  | Valor do BDI => | 0 |  | Valor com BDI => |  | 10527.08
6.1.3.18 | Código | Banco | Descrição | Tipo |  | Und | Quant. | Valor Unit | Total
Composição | MVA0113 | MVA | Quadro de distribuição do sistema de emergência - QDTL-3P-E-A, (conf. Diagrama Trifilar 3º Pav. - E257A74, Especificação técnica - E257A122). - 125A - 54 1P. | INEL - INSTALAÇÃO ELÉTRICA/ELETRIFICAÇÃO E ILUMINAÇÃO EXTERNA |  | CJ | 1 | 10175.97 | 10175.97
Composição Auxiliar | 88264 | SINAPI | ELETRICISTA COM ENCARGOS COMPLEMENTARES | SEDI - SERVIÇOS DIVERSOS |  | H | 15 | 26.87 | 403.05
Composição Auxiliar | 88247 | SINAPI | AUXILIAR DE ELETRICISTA COM ENCARGOS COMPLEMENTARES | SEDI - SERVIÇOS DIVERSOS |  | H | 15 | 21 | 315
Insumo | CT1099 | COTAÇÃO MVA | FORNECIMENTO QUADRO DE DISTRIBUIÇÃO DO SISTEMA DE EMERGENCIA. - QDTL-3P-E-A. | Material |  | UN | 1 | 9457.92 | 9457.92
|  |  |  | MO sem LS => | 506.25 | LS => | 0 | MO com LS => | 506.25
|  |  |  | Valor do BDI => | 0 |  | Valor com BDI => |  | 10175.97
6.1.3.19 | Código | Banco | Descrição | Tipo |  | Und | Quant. | Valor Unit | Total
Composição | MVA0114 | MVA | Quadro de distribuição do sistema de emergência - QDTL-3P-E-C, (conf. Diagrama Trifilar 3º Pav. - E257A74, Especificação técnica - E257A122). - 125A - 44 1P. | INEL - INSTALAÇÃO ELÉTRICA/ELETRIFICAÇÃO E ILUMINAÇÃO EXTERNA |  | CJ | 1 | 9387.14 | 9387.14
Composição Auxiliar | 88264 | SINAPI | ELETRICISTA COM ENCARGOS COMPLEMENTARES | SEDI - SERVIÇOS DIVERSOS |  | H | 15 | 26.87 | 403.05
Composição Auxiliar | 88247 | SINAPI | AUXILIAR DE ELETRICISTA COM ENCARGOS COMPLEMENTARES | SEDI - SERVIÇOS DIVERSOS |  | H | 15 | 21 | 315
Insumo | CT1100 | COTAÇÃO MVA | FORNECIMENTO QUADRO DE DISTRIBUIÇÃO DO SISTEMA DE EMERGENCIA. - QDTL-3P-E-C. | Material |  | UN | 1 | 8669.09 | 8669.09
|  |  |  | MO sem LS => | 506.25 | LS => | 0 | MO com LS => | 506.25
|  |  |  | Valor do BDI => | 0 |  | Valor com BDI => |  | 9387.14
6.1.3.20 | Código | Banco | Descrição | Tipo |  | Und | Quant. | Valor Unit | Total
Composição | MVA0115 | MVA | Quadro de distribuição do sistema de emergência - QDTL-GT-E, (conf. Diagrama Trifilar Cobertura - E257A74, Especificação técnica - E257A122). - 25A - 8 1P. | INEL - INSTALAÇÃO ELÉTRICA/ELETRIFICAÇÃO E ILUMINAÇÃO EXTERNA |  | CJ | 1 | 3641.11 | 3641.11
Composição Auxiliar | 88264 | SINAPI | ELETRICISTA COM ENCARGOS COMPLEMENTARES | SEDI - SERVIÇOS DIVERSOS |  | H | 10 | 26.87 | 268.7
Composição Auxiliar | 88247 | SINAPI | AUXILIAR DE ELETRICISTA COM ENCARGOS COMPLEMENTARES | SEDI - SERVIÇOS DIVERSOS |  | H | 10 | 21 | 210
Insumo | CT1101 | COTAÇÃO MVA | FORNECIMENTO QUADRO DE DISTRIBUIÇÃO DO SISTEMA DE EMERGENCIA. - QDTL-GT-E. | Material |  | UN | 1 | 3162.41 | 3162.41
|  |  |  | MO sem LS => | 337.5 | LS => | 0 | MO com LS => | 337.5
|  |  |  | Valor do BDI => | 0 |  | Valor com BDI => |  | 3641.11
6.1.3.21 | Código | Banco | Descrição | Tipo |  | Und | Quant. | Valor Unit | Total
Composição | MVA0116 | MVA | Quadro de distribuição do sistema de emergência - QDTL-COB-E, (conf. Diagrama Trifilar Cobertura - E257A88, Especificação técnica - E257A122). - 25A - 10 1P. | INEL - INSTALAÇÃO ELÉTRICA/ELETRIFICAÇÃO E ILUMINAÇÃO EXTERNA |  | CJ | 1 | 3680.01 | 3680.01
Composição Auxiliar | 88264 | SINAPI | ELETRICISTA COM ENCARGOS COMPLEMENTARES | SEDI - SERVIÇOS DIVERSOS |  | H | 10 | 26.87 | 268.7
Composição Auxiliar | 88247 | SINAPI | AUXILIAR DE ELETRICISTA COM ENCARGOS COMPLEMENTARES | SEDI - SERVIÇOS DIVERSOS |  | H | 10 | 21 | 210
Insumo | CT1102 | COTAÇÃO MVA | FORNECIMENTO QUADRO DE DISTRIBUIÇÃO DO SISTEMA DE EMERGENCIA. - QDTL-COB-E. | Material |  | UN | 1 | 3201.31 | 3201.31
|  |  |  | MO sem LS => | 337.5 | LS => | 0 | MO com LS => | 337.5
|  |  |  | Valor do BDI => | 0 |  | Valor com BDI => |  | 3680.01
6.1.4.1 | Código | Banco | Descrição | Tipo |  | Und | Quant. | Valor Unit | Total
Composição | MVA0117 | MVA | Quadro do sistema de HVAC - QDF-AR COND NE, (conf. Diagrama Unifilar - E257A21, Especificação técnica - E257A122). | INEL - INSTALAÇÃO ELÉTRICA/ELETRIFICAÇÃO E ILUMINAÇÃO EXTERNA |  | CJ | 1 | 117465.72 | 117465.72
Composição Auxiliar | 88264 | SINAPI | ELETRICISTA COM ENCARGOS COMPLEMENTARES | SEDI - SERVIÇOS DIVERSOS |  | H | 60 | 26.87 | 1612.2
Composição Auxiliar | 88247 | SINAPI | AUXILIAR DE ELETRICISTA COM ENCARGOS COMPLEMENTARES | SEDI - SERVIÇOS DIVERSOS |  | H | 60 | 21 | 1260
Insumo | CT1103 | COTAÇÃO MVA | FORNECIMENTO QUADRO DE DISTRIBUIÇÃO DO SISTEMA DE HVAC. - QDF-AR COND NE. | Material |  | UN | 1 | 114593.52 | 114593.52
|  |  |  | MO sem LS => | 2025 | LS => | 0 | MO com LS => | 2025
|  |  |  | Valor do BDI => | 0 |  | Valor com BDI => |  | 117465.72
6.1.5.1 | Código | Banco | Descrição | Tipo |  | Und | Quant. | Valor Unit | Total
Composição | MVA0118 | MVA | Quadro Geral de Energia Normal - QGN, conforme Diagrama Unifilar - E257A21, Especificação técnica - E257A122, Memorial descritivo - E257A118 | INEL - INSTALAÇÃO ELÉTRICA/ELETRIFICAÇÃO E ILUMINAÇÃO EXTERNA |  | CJ | 1 | 12522.64 | 12522.64
Composição Auxiliar | 88264 | SINAPI | ELETRICISTA COM ENCARGOS COMPLEMENTARES | SEDI - SERVIÇOS DIVERSOS |  | H | 20 | 26.87 | 537.4
Composição Auxiliar | 88247 | SINAPI | AUXILIAR DE ELETRICISTA COM ENCARGOS COMPLEMENTARES | SEDI - SERVIÇOS DIVERSOS |  | H | 20 | 21 | 420
Insumo | CT1104 | COTAÇÃO MVA | FORNECIMENTO QUADRO GERAL DE ENERGIA NORMAL - QGN | Material |  | UN | 1 | 11565.24 | 11565.24
|  |  |  | MO sem LS => | 675 | LS => | 0 | MO com LS => | 675
|  |  |  | Valor do BDI => | 0 |  | Valor com BDI => |  | 12522.64
6.1.5.2 | Código | Banco | Descrição | Tipo |  | Und | Quant. | Valor Unit | Total
Composição | MVA0119 | MVA | Quadro Geral de Energia Nobreak - QGNB, (conforme Diagrama Unifilar - E257A21, Especificação técnica - E257A122, Memorial descritivo - E257A118 | INEL - INSTALAÇÃO ELÉTRICA/ELETRIFICAÇÃO E ILUMINAÇÃO EXTERNA |  | CJ | 1 | 10955.96 | 10955.96
Composição Auxiliar | 88264 | SINAPI | ELETRICISTA COM ENCARGOS COMPLEMENTARES | SEDI - SERVIÇOS DIVERSOS |  | H | 20 | 26.87 | 537.4
Composição Auxiliar | 88247 | SINAPI | AUXILIAR DE ELETRICISTA COM ENCARGOS COMPLEMENTARES | SEDI - SERVIÇOS DIVERSOS |  | H | 20 | 21 | 420
Insumo | CT1105 | COTAÇÃO MVA | FORNECIMENTO QUADRO DE ENERGIA NOBREAK - QGNB | Material |  | UN | 1 | 9998.56 | 9998.56
|  |  |  | MO sem LS => | 675 | LS => | 0 | MO com LS => | 675
|  |  |  | Valor do BDI => | 0 |  | Valor com BDI => |  | 10955.96
6.1.5.3 | Código | Banco | Descrição | Tipo |  | Und | Quant. | Valor Unit | Total
Composição | MVA0120 | MVA | Quadro Geral de Energia Normal e Emergência - QGNE, ( conforme Diagrama Unifilar - E257A21, Especificação técnica - E257A122, Memorial descritivo - E257A118 | INEL - INSTALAÇÃO ELÉTRICA/ELETRIFICAÇÃO E ILUMINAÇÃO EXTERNA |  | CJ | 1 | 27256.28 | 27256.28
Composição Auxiliar | 88264 | SINAPI | ELETRICISTA COM ENCARGOS COMPLEMENTARES | SEDI - SERVIÇOS DIVERSOS |  | H | 20 | 26.87 | 537.4
Composição Auxiliar | 88247 | SINAPI | AUXILIAR DE ELETRICISTA COM ENCARGOS COMPLEMENTARES | SEDI - SERVIÇOS DIVERSOS |  | H | 20 | 21 | 420
Insumo | CT1106 | COTAÇÃO MVA | FORNECIMENTO QUADRO GERAL DE ENERGIA NORMAL E EMERGENCIA - QGNE | Material |  | UN | 1 | 26298.88 | 26298.88
|  |  |  | MO sem LS => | 675 | LS => | 0 | MO com LS => | 675
|  |  |  | Valor do BDI => | 0 |  | Valor com BDI => |  | 27256.28
6.1.6.1 | Código | Banco | Descrição | Tipo |  | Und | Quant. | Valor Unit | Total
Composição | MVA0121 | MVA | Quadro Geral, QGBT-440V, conforme Diagrama Unifilar - E257A21, Especificação técnica - E257A122, Memorial descritivo - E257A118 | INEL - INSTALAÇÃO ELÉTRICA/ELETRIFICAÇÃO E ILUMINAÇÃO EXTERNA |  | CJ | 1 | 28394.59 | 28394.59
Composição Auxiliar | 88264 | SINAPI | ELETRICISTA COM ENCARGOS COMPLEMENTARES | SEDI - SERVIÇOS DIVERSOS |  | H | 20 | 26.87 | 537.4
Composição Auxiliar | 88247 | SINAPI | AUXILIAR DE ELETRICISTA COM ENCARGOS COMPLEMENTARES | SEDI - SERVIÇOS DIVERSOS |  | H | 20 | 21 | 420
Insumo | CT1107 | COTAÇÃO MVA | FORNECIMENTO QUADRO GERAL QGBT | Material |  | UN | 1 | 27437.19 | 27437.19
|  |  |  | MO sem LS => | 675 | LS => | 0 | MO com LS => | 675
|  |  |  | Valor do BDI => | 0 |  | Valor com BDI => |  | 28394.59
6.2.1 | Código | Banco | Descrição | Tipo |  | Und | Quant. | Valor Unit | Total
Composição | MVA0122 | MVA | Transformador trifásico a seco - 10 kVA ( TRN.09, TRN.07, TRN.08 ). | INEL - INSTALAÇÃO ELÉTRICA/ELETRIFICAÇÃO E ILUMINAÇÃO EXTERNA |  | PÇ | 1 | 2831.03 | 2831.03
Composição Auxiliar | 88264 | SINAPI | ELETRICISTA COM ENCARGOS COMPLEMENTARES | SEDI - SERVIÇOS DIVERSOS |  | H | 7.5 | 26.87 | 201.53
Composição Auxiliar | 88247 | SINAPI | AUXILIAR DE ELETRICISTA COM ENCARGOS COMPLEMENTARES | SEDI - SERVIÇOS DIVERSOS |  | H | 7.5 | 21 | 157.5
Insumo | CT1127 | COTAÇÃO MVA | FORNECIMENTO DE TRANSFORMADOR TRIFÁSICO A SECO 10 KVA, IP 21, 380/220V - 220/127V: | Material |  | UN | 1 | 2472 | 2472
|  |  |  | MO sem LS => | 253.13 | LS => | 0 | MO com LS => | 253.13
|  |  |  | Valor do BDI => | 0 |  | Valor com BDI => |  | 2831.03
6.2.2 | Código | Banco | Descrição | Tipo |  | Und | Quant. | Valor Unit | Total
Composição | MVA0123 | MVA | Transformador trifásico a seco - 20 kVA ( TRE.02, TRE.13, TRE.14, TRE.15, TRE.16, TRE.05 ). | INEL - INSTALAÇÃO ELÉTRICA/ELETRIFICAÇÃO E ILUMINAÇÃO EXTERNA |  | PÇ | 1 | 3894.38 | 3894.38
Composição Auxiliar | 88264 | SINAPI | ELETRICISTA COM ENCARGOS COMPLEMENTARES | SEDI - SERVIÇOS DIVERSOS |  | H | 12.5 | 26.87 | 335.88
Composição Auxiliar | 88247 | SINAPI | AUXILIAR DE ELETRICISTA COM ENCARGOS COMPLEMENTARES | SEDI - SERVIÇOS DIVERSOS |  | H | 12.5 | 21 | 262.5
Insumo | CT1128 | COTAÇÃO MVA | FORNECIMENTO DE TRANSFORMADOR TRIFÁSICO A SECO 20 KVA, IP 21, 380/220V - 220/127V: | Material |  | UN | 1 | 3296 | 3296
|  |  |  | MO sem LS => | 421.88 | LS => | 0 | MO com LS => | 421.88
|  |  |  | Valor do BDI => | 0 |  | Valor com BDI => |  | 3894.38
6.2.3 | Código | Banco | Descrição | Tipo |  | Und | Quant. | Valor Unit | Total
Composição | MVA0124 | MVA | Transformador trifásico a seco - 30 kVA (TRN.01,TRN.02,TRN.04,TRE.01,TRE.07,TRE.11,TRE.12). | INEL - INSTALAÇÃO ELÉTRICA/ELETRIFICAÇÃO E ILUMINAÇÃO EXTERNA |  | PÇ | 1 | 5147.05 | 5147.05
Composição Auxiliar | 88264 | SINAPI | ELETRICISTA COM ENCARGOS COMPLEMENTARES | SEDI - SERVIÇOS DIVERSOS |  | H | 15 | 26.87 | 403.05
Composição Auxiliar | 88247 | SINAPI | AUXILIAR DE ELETRICISTA COM ENCARGOS COMPLEMENTARES | SEDI - SERVIÇOS DIVERSOS |  | H | 15 | 21 | 315
Insumo | CT1129 | COTAÇÃO MVA | FORNECIMENTO DE TRANSFORMADOR TRIFÁSICO A SECO 30 KVA, IP 21, 380/220V - 220/127V: | Material |  | UN | 1 | 4429 | 4429
|  |  |  | MO sem LS => | 506.25 | LS => | 0 | MO com LS => | 506.25
|  |  |  | Valor do BDI => | 0 |  | Valor com BDI => |  | 5147.05
6.2.4 | Código | Banco | Descrição | Tipo |  | Und | Quant. | Valor Unit | Total
Composição | MVA0125 | MVA | Transformador trifásico a seco - 40 kVA ( TRN.03, TRE.10, TRN.05, TRE.06, TRE.17 ). | INEL - INSTALAÇÃO ELÉTRICA/ELETRIFICAÇÃO E ILUMINAÇÃO EXTERNA |  | PÇ | 1 | 6828.4 | 6828.4
Composição Auxiliar | 88264 | SINAPI | ELETRICISTA COM ENCARGOS COMPLEMENTARES | SEDI - SERVIÇOS DIVERSOS |  | H | 20 | 26.87 | 537.4
Composição Auxiliar | 88247 | SINAPI | AUXILIAR DE ELETRICISTA COM ENCARGOS COMPLEMENTARES | SEDI - SERVIÇOS DIVERSOS |  | H | 20 | 21 | 420
Insumo | CT1130 | COTAÇÃO MVA | FORNECIMENTO DE TRANSFORMADOR TRIFÁSICO A SECO 40 KVA, IP 21, 380/220V - 220/127V: | Material |  | UN | 1 | 5871 | 5871
|  |  |  | MO sem LS => | 675 | LS => | 0 | MO com LS => | 675
|  |  |  | Valor do BDI => | 0 |  | Valor com BDI => |  | 6828.4
6.2.5 | Código | Banco | Descrição | Tipo |  | Und | Quant. | Valor Unit | Total
Composição | MVA0126 | MVA | Transformador trifásico a seco - 50 kVA ( TRE.08, TRE.03, TRE.09, TRE.18 ). | INEL - INSTALAÇÃO ELÉTRICA/ELETRIFICAÇÃO E ILUMINAÇÃO EXTERNA |  | PÇ | 1 | 8011.43 | 8011.43
Composição Auxiliar | 88264 | SINAPI | ELETRICISTA COM ENCARGOS COMPLEMENTARES | SEDI - SERVIÇOS DIVERSOS |  | H | 27.5 | 26.87 | 738.93
Composição Auxiliar | 88247 | SINAPI | AUXILIAR DE ELETRICISTA COM ENCARGOS COMPLEMENTARES | SEDI - SERVIÇOS DIVERSOS |  | H | 27.5 | 21 | 577.5
Insumo | CT1131 | COTAÇÃO MVA | FORNECIMENTO DE TRANSFORMADOR TRIFÁSICO A SECO 50 KVA, IP 21, 380/220V - 220/127V: | Material |  | UN | 1 | 6695 | 6695
|  |  |  | MO sem LS => | 928.13 | LS => | 0 | MO com LS => | 928.13
|  |  |  | Valor do BDI => | 0 |  | Valor com BDI => |  | 8011.43
6.2.6 | Código | Banco | Descrição | Tipo |  | Und | Quant. | Valor Unit | Total
Composição | MVA0127 | MVA | Transformador trifásico a seco - 60 kVA ( TRN.06 ). | INEL - INSTALAÇÃO ELÉTRICA/ELETRIFICAÇÃO E ILUMINAÇÃO EXTERNA |  | PÇ | 1 | 9985.1 | 9985.1
Composição Auxiliar | 88264 | SINAPI | ELETRICISTA COM ENCARGOS COMPLEMENTARES | SEDI - SERVIÇOS DIVERSOS |  | H | 30 | 26.87 | 806.1
Composição Auxiliar | 88247 | SINAPI | AUXILIAR DE ELETRICISTA COM ENCARGOS COMPLEMENTARES | SEDI - SERVIÇOS DIVERSOS |  | H | 30 | 21 | 630
Insumo | CT1132 | COTAÇÃO MVA | FORNECIMENTO DE TRANSFORMADOR TRIFÁSICO A SECO 60 KVA, IP 21, 380/220V - 220/127V: | Material |  | UN | 1 | 8549 | 8549
|  |  |  | MO sem LS => | 1012.5 | LS => | 0 | MO com LS => | 1012.5
|  |  |  | Valor do BDI => | 0 |  | Valor com BDI => |  | 9985.1
6.2.7 | Código | Banco | Descrição | Tipo |  | Und | Quant. | Valor Unit | Total
Composição | MVA0128 | MVA | Transformador trifásico a seco - 80 kVA ( TRE.04 ). | INEL - INSTALAÇÃO ELÉTRICA/ELETRIFICAÇÃO E ILUMINAÇÃO EXTERNA |  | PÇ | 1 | 15753.1 | 15753.1
Composição Auxiliar | 88264 | SINAPI | ELETRICISTA COM ENCARGOS COMPLEMENTARES | SEDI - SERVIÇOS DIVERSOS |  | H | 30 | 26.87 | 806.1
Composição Auxiliar | 88247 | SINAPI | AUXILIAR DE ELETRICISTA COM ENCARGOS COMPLEMENTARES | SEDI - SERVIÇOS DIVERSOS |  | H | 30 | 21 | 630
Insumo | CT1133 | COTAÇÃO MVA | FORNECIMENTO DE TRANSFORMADOR TRIFÁSICO A SECO 80 KVA, IP 21, 380/220V - 220/127V: | Material |  | UN | 1 | 14317 | 14317
|  |  |  | MO sem LS => | 1012.5 | LS => | 0 | MO com LS => | 1012.5
|  |  |  | Valor do BDI => | 0 |  | Valor com BDI => |  | 15753.1
6.3.1 | Código | Banco | Descrição | Tipo |  | Und | Quant. | Valor Unit | Total
Composição | MVA0129 | MVA | Fornecimento e Instalação de No Break 100 Kva 380/220V, conforme Diagrama Unifilar - E257A21, Especificação técnica - E257A123, Memorial descritivo - E257A118 | INEL - INSTALAÇÃO ELÉTRICA/ELETRIFICAÇÃO E ILUMINAÇÃO EXTERNA |  | PÇ | 1 | 279601.1 | 279601.1
Composição Auxiliar | 88264 | SINAPI | ELETRICISTA COM ENCARGOS COMPLEMENTARES | SEDI - SERVIÇOS DIVERSOS |  | H | 30 | 26.87 | 806.1
Composição Auxiliar | 88247 | SINAPI | AUXILIAR DE ELETRICISTA COM ENCARGOS COMPLEMENTARES | SEDI - SERVIÇOS DIVERSOS |  | H | 30 | 21 | 630
Insumo | CT1108 | COTAÇÃO MVA | NOBREAK 100KVA/100KW, TRIFÁSICO, ENTRADA 380V 3FNT, SAÍDA 220/127V 3FNT COM TRANSFORMADOR ISOLADOR, BANCO DE BATERIAS COM AUTONOMIA DE "15 MINUTOS" QUANDO OPERANDO A 80KW DE CARGA. | Material |  | UN | 1 | 278165 | 278165
|  |  |  | MO sem LS => | 1012.5 | LS => | 0 | MO com LS => | 1012.5
|  |  |  | Valor do BDI => | 0 |  | Valor com BDI => |  | 279601.1
6.4.1 | Código | Banco | Descrição | Tipo |  | Und | Quant. | Valor Unit | Total
Composição | MVA0130 | MVA | Fornecimento Bus-Way - 440VV - 3F+N+T - 1000A, IP-66 - c/ curvas e conexões, inclusive estrutura de suportação. | INEL - INSTALAÇÃO ELÉTRICA/ELETRIFICAÇÃO E ILUMINAÇÃO EXTERNA |  | PÇ | 1 | 227344.1 | 227344.1
Composição Auxiliar | 11.016.0030-0 | EMOP | ESTRUTURA METALICA EM ACO ESPECIAL,RESISTENTE A CORROSAO(AÇO-USI-SAC,CORTEN),PARA TORRES DE ELEVADORES,ESCADAS,VIGAS E COLUNAS DE EDIFICACOES E REFORCOS ESTRUTURAIS,COMPOSTA DE PERFIS "I" OU "H",CANTONEIRAS E CHAPAS,UNIFICADAS COM ELETRODO, INCLUSIVE PERDAS E PROTECAO ANTI-FERRUGEM.FORNECIMENTO E MONTAGEM | FUES - FUNDAÇÕES E ESTRUTURAS |  | KG | 710 | 25.65 | 18211.5
Insumo | CT1113 | COTAÇÃO MVA | BEAP100-1000A - TRI+T (N=FASE) (T=CARCAÇA) - IP65 - CONDUTOR EM ALUMÍNIO | Material |  | UN | 1 | 159677.6 | 159677.6
Insumo | CT1114 | COTAÇÃO MVA | MÃO DE OBRA DE INSTALAÇÃO DOS BARRAMENTOS BLINDADOS | Material |  | cj | 1 | 49455 | 49455
|  |  |  | MO sem LS => | 6187.83 | LS => | 3.37 | MO com LS => | 6191.2
|  |  |  | Valor do BDI => | 0 |  | Valor com BDI => |  | 225036.6
7.1 | Código | Banco | Descrição | Tipo |  | Und | Quant. | Valor Unit | Total
Composição | MVA0131 | MVA | Comissionamento | SERT - SERVIÇOS TÉCNICOS |  | MÊS | 1 | 13622.4 | 13622.4
Composição Auxiliar | 88266 | SINAPI | ELETROTÉCNICO COM ENCARGOS COMPLEMENTARES | SEDI - SERVIÇOS DIVERSOS |  | H | 176 | 29.53 | 5197.28
Composição Auxiliar | 88264 | SINAPI | ELETRICISTA COM ENCARGOS COMPLEMENTARES | SEDI - SERVIÇOS DIVERSOS |  | H | 176 | 26.87 | 4729.12
Composição Auxiliar | 88247 | SINAPI | AUXILIAR DE ELETRICISTA COM ENCARGOS COMPLEMENTARES | SEDI - SERVIÇOS DIVERSOS |  | H | 176 | 21 | 3696
|  |  |  | MO sem LS => | 9894.72 | LS => | 0 | MO com LS => | 9894.72
|  |  |  | Valor do BDI => | 0 |  | Valor com BDI => |  | 13622.4
8.1 | Código | Banco | Descrição | Tipo |  | Und | Quant. | Valor Unit | Total
Composição | MVA0132 | MVA | Projeto de Estudo de Coordenação e Seletividade | SERT - SERVIÇOS TÉCNICOS |  | CJ | 1 | 25890 | 25890
Insumo | CT1149 | COTAÇÃO MVA | ELABORAÇÃO DE ESTUDO DE CURTO-CIRCUITO, SELETIVIDADE E PROTEÇÃO | Mão de Obra |  | CJ | 1 | 25890 | 25890
|  |  |  | MO sem LS => | 25890 | LS => | 0 | MO com LS => | 25890
|  |  |  | Valor do BDI => | 0 |  | Valor com BDI => |  | 25890
10.1 | Código | Banco | Descrição | Tipo |  | Und | Quant. | Valor Unit | Total
Composição | MVA0135 | MVA | DETALHAMENTO DE FABRICAÇÃO | SERT - SERVIÇOS TÉCNICOS |  | MÊS | 1 | 20220.64 | 20220.64
Composição Auxiliar | 88266 | SINAPI | ELETROTÉCNICO COM ENCARGOS COMPLEMENTARES | SEDI - SERVIÇOS DIVERSOS |  | H | 176 | 29.53 | 5197.28
Insumo | CT1150 | COTAÇÃO MVA | MAO-DE-OBRA DE PROJETISTA CADISTA SENIOR-PROJETO E CONSULTORIA, INCLUSIVE ENCARGOS SOCIAIS | Mão de Obra |  | H | 176 | 56.15 | 9882.4
Insumo | 00002358 | SINAPI | DESENHISTA PROJETISTA | Mão de Obra |  | H | 176 | 29.21 | 5140.96
|  |  |  | MO sem LS => | 18978.08 | LS => | 0 | MO com LS => | 18978.08
|  |  |  | Valor do BDI => | 0 |  | Valor com BDI => |  | 20220.64
11.1 | Código | Banco | Descrição | Tipo |  | Und | Quant. | Valor Unit | Total
Composição | MVA0136 | MVA | ATO - Acompanhamento Técnico da Obra | SERT - SERVIÇOS TÉCNICOS |  | MÊS | 1 | 3534.56 | 3534.56
Insumo | EMOP10965 | EMOP | MAO-DE-OBRA DE ARQUITETO OU ENGENHEIRO SENIOR DE CONSULTORIA, INCLUSIVE ENCARGOS SOCIAIS | Mão de Obra |  | H | 16 | 220.91 | 3534.56
|  |  |  | MO sem LS => | 3357.76 | LS => | 0 | MO com LS => | 3357.76
|  |  |  | Valor do BDI => | 0 |  | Valor com BDI => |  | 3357.76
12.1 | Código | Banco | Descrição | Tipo |  | Und | Quant. | Valor Unit | Total
Composição | MVA0137 | MVA | OPERAÇÃO ASSISTIDA | SERT - SERVIÇOS TÉCNICOS |  | H | 1 | 56.4 | 56.4
Composição Auxiliar | 88266 | SINAPI | ELETROTÉCNICO COM ENCARGOS COMPLEMENTARES | SEDI - SERVIÇOS DIVERSOS |  | H | 1 | 29.53 | 29.53
Composição Auxiliar | 88264 | SINAPI | ELETRICISTA COM ENCARGOS COMPLEMENTARES | SEDI - SERVIÇOS DIVERSOS |  | H | 1 | 26.87 | 26.87
|  |  |  | MO sem LS => | 7395.25 | LS => | 0 | MO com LS => | 7395.25
|  |  |  | Valor do BDI => | 0 |  | Valor com BDI => |  | 10059.21
13.1 | Código | Banco | Descrição | Tipo |  | Und | Quant. | Valor Unit | Total
Composição | MVA0134 | MVA | Limpeza final da obra | SEOP - SERVIÇOS OPERACIONAIS |  | MÊS | 1 | 14875.52 | 14875.52
Composição Auxiliar | 88316 | SINAPI | SERVENTE COM ENCARGOS COMPLEMENTARES | SEDI - SERVIÇOS DIVERSOS |  | H | 704 | 21.13 | 14875.52
|  |  |  | MO sem LS => | 9982.72 | LS => | 0 | MO com LS => | 9982.72
|  |  |  | Valor do BDI => | 0 |  | Valor com BDI => |  | 14875.52
Composições Auxiliares
| Código | Banco | Descrição | Tipo |  | Und | Quant. | Valor Unit | Total
Composição | 88239 | SINAPI | AJUDANTE DE CARPINTEIRO COM ENCARGOS COMPLEMENTARES | SEDI - SERVIÇOS DIVERSOS |  | H | 1 | 22.41 | 22.41
Composição Auxiliar | 95309 | SINAPI | CURSO DE CAPACITAÇÃO PARA AJUDANTE DE CARPINTEIRO (ENCARGOS COMPLEMENTARES) - HORISTA | SEDI - SERVIÇOS DIVERSOS |  | H | 1 | 0.16 | 0.16
Insumo | 00037370 | SINAPI | ALIMENTACAO - HORISTA (COLETADO CAIXA) | Outros |  | H | 1 | 3.91 | 3.91
Insumo | 00006117 | SINAPI | CARPINTEIRO AUXILIAR | Mão de Obra |  | H | 1 | 15.29 | 15.29
Insumo | 00043483 | SINAPI | EPI - FAMILIA CARPINTEIRO DE FORMAS - HORISTA (ENCARGOS COMPLEMENTARES - COLETADO CAIXA) | Equipamento |  | H | 1 | 1.05 | 1.05
Insumo | 00037372 | SINAPI | EXAMES - HORISTA (COLETADO CAIXA) | Outros |  | H | 1 | 0.55 | 0.55
Insumo | 00043459 | SINAPI | FERRAMENTAS - FAMILIA CARPINTEIRO DE FORMAS - HORISTA (ENCARGOS COMPLEMENTARES - COLETADO CAIXA) | Equipamento |  | H | 1 | 0.38 | 0.38
Insumo | 00037373 | SINAPI | SEGURO - HORISTA (COLETADO CAIXA) | Taxas |  | H | 1 | 0.06 | 0.06
Insumo | 00037371 | SINAPI | TRANSPORTE - HORISTA (COLETADO CAIXA) | Serviços |  | H | 1 | 1.01 | 1.01
|  |  |  | MO sem LS => | 15.45 | LS => | 0 | MO com LS => | 15.45
|  |  |  | Valor do BDI => | 0 |  | Valor com BDI => |  | 22.41
| Código | Banco | Descrição | Tipo |  | Und | Quant. | Valor Unit | Total
Composição | 88247 | SINAPI | AUXILIAR DE ELETRICISTA COM ENCARGOS COMPLEMENTARES | SEDI - SERVIÇOS DIVERSOS |  | H | 1 | 21 | 21
Composição Auxiliar | 95316 | SINAPI | CURSO DE CAPACITAÇÃO PARA AUXILIAR DE ELETRICISTA (ENCARGOS COMPLEMENTARES) - HORISTA | SEDI - SERVIÇOS DIVERSOS |  | H | 1 | 0.36 | 0.36
Insumo | 00000247 | SINAPI | AJUDANTE DE ELETRICISTA | Mão de Obra |  | H | 1 | 13.58 | 13.58
Insumo | 00037370 | SINAPI | ALIMENTACAO - HORISTA (COLETADO CAIXA) | Outros |  | H | 1 | 3.91 | 3.91
Insumo | 00043484 | SINAPI | EPI - FAMILIA ELETRICISTA - HORISTA (ENCARGOS COMPLEMENTARES - COLETADO CAIXA) | Equipamento |  | H | 1 | 0.91 | 0.91
Insumo | 00037372 | SINAPI | EXAMES - HORISTA (COLETADO CAIXA) | Outros |  | H | 1 | 0.55 | 0.55
Insumo | 00043460 | SINAPI | FERRAMENTAS - FAMILIA ELETRICISTA - HORISTA (ENCARGOS COMPLEMENTARES - COLETADO CAIXA) | Equipamento |  | H | 1 | 0.62 | 0.62
Insumo | 00037373 | SINAPI | SEGURO - HORISTA (COLETADO CAIXA) | Taxas |  | H | 1 | 0.06 | 0.06
Insumo | 00037371 | SINAPI | TRANSPORTE - HORISTA (COLETADO CAIXA) | Serviços |  | H | 1 | 1.01 | 1.01
|  |  |  | MO sem LS => | 13.94 | LS => | 0 | MO com LS => | 13.94
|  |  |  | Valor do BDI => | 0 |  | Valor com BDI => |  | 21
| Código | Banco | Descrição | Tipo |  | Und | Quant. | Valor Unit | Total
Composição | 88248 | SINAPI | AUXILIAR DE ENCANADOR OU BOMBEIRO HIDRÁULICO COM ENCARGOS COMPLEMENTARES | SEDI - SERVIÇOS DIVERSOS |  | H | 1 | 20.45 | 20.45
Composição Auxiliar | 95317 | SINAPI | CURSO DE CAPACITAÇÃO PARA AUXILIAR DE ENCANADOR OU BOMBEIRO HIDRÁULICO (ENCARGOS COMPLEMENTARES) - HORISTA | SEDI - SERVIÇOS DIVERSOS |  | H | 1 | 0.17 | 0.17
Insumo | 00037370 | SINAPI | ALIMENTACAO - HORISTA (COLETADO CAIXA) | Outros |  | H | 1 | 3.91 | 3.91
Insumo | 00000246 | SINAPI | AUXILIAR DE ENCANADOR OU BOMBEIRO HIDRAULICO | Mão de Obra |  | H | 1 | 13.67 | 13.67
Insumo | 00043485 | SINAPI | EPI - FAMILIA ENCANADOR - HORISTA (ENCARGOS COMPLEMENTARES - COLETADO CAIXA) | Equipamento |  | H | 1 | 0.8 | 0.8
Insumo | 00037372 | SINAPI | EXAMES - HORISTA (COLETADO CAIXA) | Outros |  | H | 1 | 0.55 | 0.55
Insumo | 00043461 | SINAPI | FERRAMENTAS - FAMILIA ENCANADOR - HORISTA (ENCARGOS COMPLEMENTARES - COLETADO CAIXA) | Equipamento |  | H | 1 | 0.28 | 0.28
Insumo | 00037373 | SINAPI | SEGURO - HORISTA (COLETADO CAIXA) | Taxas |  | H | 1 | 0.06 | 0.06
Insumo | 00037371 | SINAPI | TRANSPORTE - HORISTA (COLETADO CAIXA) | Serviços |  | H | 1 | 1.01 | 1.01
|  |  |  | MO sem LS => | 13.84 | LS => | 0 | MO com LS => | 13.84
|  |  |  | Valor do BDI => | 0 |  | Valor com BDI => |  | 20.45
| Código | Banco | Descrição | Tipo |  | Und | Quant. | Valor Unit | Total
Composição | 88251 | SINAPI | AUXILIAR DE SERRALHEIRO COM ENCARGOS COMPLEMENTARES | SEDI - SERVIÇOS DIVERSOS |  | H | 1 | 21.69 | 21.69
Composição Auxiliar | 95320 | SINAPI | CURSO DE CAPACITAÇÃO PARA AUXILIAR DE SERRALHEIRO (ENCARGOS COMPLEMENTARES) - HORISTA | SEDI - SERVIÇOS DIVERSOS |  | H | 1 | 0.12 | 0.12
Insumo | 00000252 | SINAPI | AJUDANTE DE SERRALHEIRO | Mão de Obra |  | H | 1 | 14.51 | 14.51
Insumo | 00037370 | SINAPI | ALIMENTACAO - HORISTA (COLETADO CAIXA) | Outros |  | H | 1 | 3.91 | 3.91
Insumo | 00043489 | SINAPI | EPI - FAMILIA PEDREIRO - HORISTA (ENCARGOS COMPLEMENTARES - COLETADO CAIXA) | Equipamento |  | H | 1 | 0.95 | 0.95
Insumo | 00037372 | SINAPI | EXAMES - HORISTA (COLETADO CAIXA) | Outros |  | H | 1 | 0.55 | 0.55
Insumo | 00043465 | SINAPI | FERRAMENTAS - FAMILIA PEDREIRO - HORISTA (ENCARGOS COMPLEMENTARES - COLETADO CAIXA) | Equipamento |  | H | 1 | 0.58 | 0.58
Insumo | 00037373 | SINAPI | SEGURO - HORISTA (COLETADO CAIXA) | Taxas |  | H | 1 | 0.06 | 0.06
Insumo | 00037371 | SINAPI | TRANSPORTE - HORISTA (COLETADO CAIXA) | Serviços |  | H | 1 | 1.01 | 1.01
|  |  |  | MO sem LS => | 14.63 | LS => | 0 | MO com LS => | 14.63
|  |  |  | Valor do BDI => | 0 |  | Valor com BDI => |  | 21.69
| Código | Banco | Descrição | Tipo |  | Und | Quant. | Valor Unit | Total
Composição | 88252 | SINAPI | AUXILIAR DE SERVIÇOS GERAIS COM ENCARGOS COMPLEMENTARES | SEDI - SERVIÇOS DIVERSOS |  | H | 1 | 22.1 | 22.1
Composição Auxiliar | 95321 | SINAPI | CURSO DE CAPACITAÇÃO PARA AUXILIAR DE SERVIÇOS GERAIS (ENCARGOS COMPLEMENTARES) - HORISTA | SEDI - SERVIÇOS DIVERSOS |  | H | 1 | 0.12 | 0.12
Insumo | 00037370 | SINAPI | ALIMENTACAO - HORISTA (COLETADO CAIXA) | Outros |  | H | 1 | 3.91 | 3.91
Insumo | 00006121 | SINAPI | AUXILIAR DE SERVICOS GERAIS | Mão de Obra |  | H | 1 | 15.03 | 15.03
Insumo | 00043491 | SINAPI | EPI - FAMILIA SERVENTE - HORISTA (ENCARGOS COMPLEMENTARES - COLETADO CAIXA) | Equipamento |  | H | 1 | 1.01 | 1.01
Insumo | 00043467 | SINAPI | FERRAMENTAS - FAMILIA SERVENTE - HORISTA (ENCARGOS COMPLEMENTARES - COLETADO CAIXA) | Equipamento |  | H | 1 | 0.41 | 0.41
Insumo | 00037372 | SINAPI | EXAMES - HORISTA (COLETADO CAIXA) | Outros |  | H | 1 | 0.55 | 0.55
Insumo | 00037373 | SINAPI | SEGURO - HORISTA (COLETADO CAIXA) | Taxas |  | H | 1 | 0.06 | 0.06
Insumo | 00037371 | SINAPI | TRANSPORTE - HORISTA (COLETADO CAIXA) | Serviços |  | H | 1 | 1.01 | 1.01
|  |  |  | MO sem LS => | 15.15 | LS => | 0 | MO com LS => | 15.15
|  |  |  | Valor do BDI => | 0 |  | Valor com BDI => |  | 22.1
| Código | Banco | Descrição | Tipo |  | Und | Quant. | Valor Unit | Total
Composição | 88255 | SINAPI | AUXILIAR TÉCNICO DE ENGENHARIA COM ENCARGOS COMPLEMENTARES | SEDI - SERVIÇOS DIVERSOS |  | H | 1 | 30.81 | 30.81
Composição Auxiliar | 95323 | SINAPI | CURSO DE CAPACITAÇÃO PARA AUXILIAR TÉCNICO DE ENGENHARIA (ENCARGOS COMPLEMENTARES) - HORISTA | SEDI - SERVIÇOS DIVERSOS |  | H | 1 | 0.17 | 0.17
Insumo | 00000532 | SINAPI | AUXILIAR TECNICO / ASSISTENTE DE ENGENHARIA | Mão de Obra |  | H | 1 | 29.47 | 29.47
Insumo | 00043486 | SINAPI | EPI - FAMILIA ENGENHEIRO CIVIL - HORISTA (ENCARGOS COMPLEMENTARES - COLETADO CAIXA) | Equipamento |  | H | 1 | 0.55 | 0.55
Insumo | 00037372 | SINAPI | EXAMES - HORISTA (COLETADO CAIXA) | Outros |  | H | 1 | 0.55 | 0.55
Insumo | 00043462 | SINAPI | FERRAMENTAS - FAMILIA ENGENHEIRO CIVIL - HORISTA (ENCARGOS COMPLEMENTARES - COLETADO CAIXA) | Equipamento |  | H | 1 | 0.01 | 0.01
Insumo | 00037373 | SINAPI | SEGURO - HORISTA (COLETADO CAIXA) | Taxas |  | H | 1 | 0.06 | 0.06
|  |  |  | MO sem LS => | 29.64 | LS => | 0 | MO com LS => | 29.64
|  |  |  | Valor do BDI => | 0 |  | Valor com BDI => |  | 30.81
| Código | Banco | Descrição | Tipo |  | Und | Quant. | Valor Unit | Total
Composição | EQ29.05.0200 | SCO | Betoneira com capacidade de 580l, carregador e motor elétrico WEG 7,5CV, 4 polos, 220/380V, sem caixa d'água, Menegotti ou similar, sem operador. Aluguel produtivo. | SERP - SERVIÇOS PRELIMINARES |  | m³ | 1 | 12.07 | 12.07
Insumo | MAT128550 | SCO | Tarifa de Energia elétrica tipo comercial | Material |  | KWH | 8 | 0.86 | 6.88
Insumo | IEQ000800 | SCO | Betoneira com capacidade de 580l, carregador e motor elétrico WEG 7,5CV, 4 polos, 220/380V, sem caixa d'agua, Menegotti ou similar | Equipamento para Aquisição Permanente |  | UN | 0.0002285 | 22701 | 5.19
|  |  |  | MO sem LS => | 0 | LS => | 0 | MO com LS => | 0
|  |  |  | Valor do BDI => | 0 |  | Valor com BDI => |  | 12.07
| Código | Banco | Descrição | Tipo |  | Und | Quant. | Valor Unit | Total
Composição | 88261 | SINAPI | CARPINTEIRO DE ESQUADRIA COM ENCARGOS COMPLEMENTARES | SEDI - SERVIÇOS DIVERSOS |  | H | 1 | 28.07 | 28.07
Composição Auxiliar | 95329 | SINAPI | CURSO DE CAPACITAÇÃO PARA CARPINTEIRO DE ESQUADRIA (ENCARGOS COMPLEMENTARES) - HORISTA | SEDI - SERVIÇOS DIVERSOS |  | H | 1 | 0.22 | 0.22
Insumo | 00037370 | SINAPI | ALIMENTACAO - HORISTA (COLETADO CAIXA) | Outros |  | H | 1 | 3.91 | 3.91
Insumo | 00001214 | SINAPI | CARPINTEIRO DE ESQUADRIAS | Mão de Obra |  | H | 1 | 20.89 | 20.89
Insumo | 00043483 | SINAPI | EPI - FAMILIA CARPINTEIRO DE FORMAS - HORISTA (ENCARGOS COMPLEMENTARES - COLETADO CAIXA) | Equipamento |  | H | 1 | 1.05 | 1.05
Insumo | 00037372 | SINAPI | EXAMES - HORISTA (COLETADO CAIXA) | Outros |  | H | 1 | 0.55 | 0.55
Insumo | 00043459 | SINAPI | FERRAMENTAS - FAMILIA CARPINTEIRO DE FORMAS - HORISTA (ENCARGOS COMPLEMENTARES - COLETADO CAIXA) | Equipamento |  | H | 1 | 0.38 | 0.38
Insumo | 00037373 | SINAPI | SEGURO - HORISTA (COLETADO CAIXA) | Taxas |  | H | 1 | 0.06 | 0.06
Insumo | 00037371 | SINAPI | TRANSPORTE - HORISTA (COLETADO CAIXA) | Serviços |  | H | 1 | 1.01 | 1.01
|  |  |  | MO sem LS => | 21.11 | LS => | 0 | MO com LS => | 21.11
|  |  |  | Valor do BDI => | 0 |  | Valor com BDI => |  | 28.07
| Código | Banco | Descrição | Tipo |  | Und | Quant. | Valor Unit | Total
Composição | 88262 | SINAPI | CARPINTEIRO DE FORMAS COM ENCARGOS COMPLEMENTARES | SEDI - SERVIÇOS DIVERSOS |  | H | 1 | 26.53 | 26.53
Composição Auxiliar | 95330 | SINAPI | CURSO DE CAPACITAÇÃO PARA CARPINTEIRO DE FÔRMAS (ENCARGOS COMPLEMENTARES) - HORISTA | SEDI - SERVIÇOS DIVERSOS |  | H | 1 | 0.16 | 0.16
Insumo | 00037370 | SINAPI | ALIMENTACAO - HORISTA (COLETADO CAIXA) | Outros |  | H | 1 | 3.91 | 3.91
Insumo | 00001213 | SINAPI | CARPINTEIRO DE FORMAS | Mão de Obra |  | H | 1 | 19.41 | 19.41
Insumo | 00043483 | SINAPI | EPI - FAMILIA CARPINTEIRO DE FORMAS - HORISTA (ENCARGOS COMPLEMENTARES - COLETADO CAIXA) | Equipamento |  | H | 1 | 1.05 | 1.05
Insumo | 00037372 | SINAPI | EXAMES - HORISTA (COLETADO CAIXA) | Outros |  | H | 1 | 0.55 | 0.55
Insumo | 00043459 | SINAPI | FERRAMENTAS - FAMILIA CARPINTEIRO DE FORMAS - HORISTA (ENCARGOS COMPLEMENTARES - COLETADO CAIXA) | Equipamento |  | H | 1 | 0.38 | 0.38
Insumo | 00037373 | SINAPI | SEGURO - HORISTA (COLETADO CAIXA) | Taxas |  | H | 1 | 0.06 | 0.06
Insumo | 00037371 | SINAPI | TRANSPORTE - HORISTA (COLETADO CAIXA) | Serviços |  | H | 1 | 1.01 | 1.01
|  |  |  | MO sem LS => | 19.57 | LS => | 0 | MO com LS => | 19.57
|  |  |  | Valor do BDI => | 0 |  | Valor com BDI => |  | 26.53
| Código | Banco | Descrição | Tipo |  | Und | Quant. | Valor Unit | Total
Composição | 94974 | SINAPI | CONCRETO MAGRO PARA LASTRO, TRAÇO 1:4,5:4,5 (EM MASSA SECA DE CIMENTO/ AREIA MÉDIA/ BRITA 1) - PREPARO MANUAL. AF_05/2021 | FUES - FUNDAÇÕES E ESTRUTURAS |  | m³ | 1 | 356.38 | 356.38
Composição Auxiliar | 88316 | SINAPI | SERVENTE COM ENCARGOS COMPLEMENTARES | SEDI - SERVIÇOS DIVERSOS |  | H | 6.2858 | 21.13 | 132.82
Insumo | 00000370 | SINAPI | AREIA MEDIA - POSTO JAZIDA/FORNECEDOR (RETIRADO NA JAZIDA, SEM TRANSPORTE) | Material |  | m³ | 0.8538 | 67.66 | 57.77
Insumo | 00001379 | SINAPI | CIMENTO PORTLAND COMPOSTO CP II-32 | Material |  | KG | 218.93 | 0.58 | 126.98
Insumo | 00004721 | SINAPI | PEDRA BRITADA N. 1 (9,5 a 19 MM) POSTO PEDREIRA/FORNECEDOR, SEM FRETE | Material |  | m³ | 0.5971 | 65 | 38.81
|  |  |  | MO sem LS => | 89.13 | LS => | 0 | MO com LS => | 89.13
|  |  |  | Valor do BDI => | 0 |  | Valor com BDI => |  | 356.38
| Código | Banco | Descrição | Tipo |  | Und | Quant. | Valor Unit | Total
Composição | 95309 | SINAPI | CURSO DE CAPACITAÇÃO PARA AJUDANTE DE CARPINTEIRO (ENCARGOS COMPLEMENTARES) - HORISTA | SEDI - SERVIÇOS DIVERSOS |  | H | 1 | 0.16 | 0.16
Insumo | 00006117 | SINAPI | CARPINTEIRO AUXILIAR | Mão de Obra |  | H | 0.0105 | 15.29 | 0.16
|  |  |  | MO sem LS => | 0.16 | LS => | 0 | MO com LS => | 0.16
|  |  |  | Valor do BDI => | 0 |  | Valor com BDI => |  | 0.16
| Código | Banco | Descrição | Tipo |  | Und | Quant. | Valor Unit | Total
Composição | 95316 | SINAPI | CURSO DE CAPACITAÇÃO PARA AUXILIAR DE ELETRICISTA (ENCARGOS COMPLEMENTARES) - HORISTA | SEDI - SERVIÇOS DIVERSOS |  | H | 1 | 0.36 | 0.36
Insumo | 00000247 | SINAPI | AJUDANTE DE ELETRICISTA | Mão de Obra |  | H | 0.0266 | 13.58 | 0.36
|  |  |  | MO sem LS => | 0.36 | LS => | 0 | MO com LS => | 0.36
|  |  |  | Valor do BDI => | 0 |  | Valor com BDI => |  | 0.36
| Código | Banco | Descrição | Tipo |  | Und | Quant. | Valor Unit | Total
Composição | 95317 | SINAPI | CURSO DE CAPACITAÇÃO PARA AUXILIAR DE ENCANADOR OU BOMBEIRO HIDRÁULICO (ENCARGOS COMPLEMENTARES) - HORISTA | SEDI - SERVIÇOS DIVERSOS |  | H | 1 | 0.17 | 0.17
Insumo | 00000246 | SINAPI | AUXILIAR DE ENCANADOR OU BOMBEIRO HIDRAULICO | Mão de Obra |  | H | 0.0128 | 13.67 | 0.17
|  |  |  | MO sem LS => | 0.17 | LS => | 0 | MO com LS => | 0.17
|  |  |  | Valor do BDI => | 0 |  | Valor com BDI => |  | 0.17
| Código | Banco | Descrição | Tipo |  | Und | Quant. | Valor Unit | Total
Composição | 95320 | SINAPI | CURSO DE CAPACITAÇÃO PARA AUXILIAR DE SERRALHEIRO (ENCARGOS COMPLEMENTARES) - HORISTA | SEDI - SERVIÇOS DIVERSOS |  | H | 1 | 0.12 | 0.12
Insumo | 00000252 | SINAPI | AJUDANTE DE SERRALHEIRO | Mão de Obra |  | H | 0.0082 | 14.51 | 0.12
|  |  |  | MO sem LS => | 0.12 | LS => | 0 | MO com LS => | 0.12
|  |  |  | Valor do BDI => | 0 |  | Valor com BDI => |  | 0.12
| Código | Banco | Descrição | Tipo |  | Und | Quant. | Valor Unit | Total
Composição | 95321 | SINAPI | CURSO DE CAPACITAÇÃO PARA AUXILIAR DE SERVIÇOS GERAIS (ENCARGOS COMPLEMENTARES) - HORISTA | SEDI - SERVIÇOS DIVERSOS |  | H | 1 | 0.12 | 0.12
Insumo | 00006121 | SINAPI | AUXILIAR DE SERVICOS GERAIS | Mão de Obra |  | H | 0.0082 | 15.03 | 0.12
|  |  |  | MO sem LS => | 0.12 | LS => | 0 | MO com LS => | 0.12
|  |  |  | Valor do BDI => | 0 |  | Valor com BDI => |  | 0.12
| Código | Banco | Descrição | Tipo |  | Und | Quant. | Valor Unit | Total
Composição | 95323 | SINAPI | CURSO DE CAPACITAÇÃO PARA AUXILIAR TÉCNICO DE ENGENHARIA (ENCARGOS COMPLEMENTARES) - HORISTA | SEDI - SERVIÇOS DIVERSOS |  | H | 1 | 0.17 | 0.17
Insumo | 00000532 | SINAPI | AUXILIAR TECNICO / ASSISTENTE DE ENGENHARIA | Mão de Obra |  | H | 0.0059 | 29.47 | 0.17
|  |  |  | MO sem LS => | 0.17 | LS => | 0 | MO com LS => | 0.17
|  |  |  | Valor do BDI => | 0 |  | Valor com BDI => |  | 0.17
| Código | Banco | Descrição | Tipo |  | Und | Quant. | Valor Unit | Total
Composição | 95329 | SINAPI | CURSO DE CAPACITAÇÃO PARA CARPINTEIRO DE ESQUADRIA (ENCARGOS COMPLEMENTARES) - HORISTA | SEDI - SERVIÇOS DIVERSOS |  | H | 1 | 0.22 | 0.22
Insumo | 00001214 | SINAPI | CARPINTEIRO DE ESQUADRIAS | Mão de Obra |  | H | 0.0105 | 20.89 | 0.22
|  |  |  | MO sem LS => | 0.22 | LS => | 0 | MO com LS => | 0.22
|  |  |  | Valor do BDI => | 0 |  | Valor com BDI => |  | 0.22
| Código | Banco | Descrição | Tipo |  | Und | Quant. | Valor Unit | Total
Composição | 95330 | SINAPI | CURSO DE CAPACITAÇÃO PARA CARPINTEIRO DE FÔRMAS (ENCARGOS COMPLEMENTARES) - HORISTA | SEDI - SERVIÇOS DIVERSOS |  | H | 1 | 0.16 | 0.16
Insumo | 00001213 | SINAPI | CARPINTEIRO DE FORMAS | Mão de Obra |  | H | 0.0082 | 19.41 | 0.16
|  |  |  | MO sem LS => | 0.16 | LS => | 0 | MO com LS => | 0.16
|  |  |  | Valor do BDI => | 0 |  | Valor com BDI => |  | 0.16
| Código | Banco | Descrição | Tipo |  | Und | Quant. | Valor Unit | Total
Composição | 95391 | SINAPI | CURSO DE CAPACITAÇÃO PARA DESENHISTA DETALHISTA (ENCARGOS COMPLEMENTARES) - HORISTA | SEDI - SERVIÇOS DIVERSOS |  | H | 1 | 0.09 | 0.09
Insumo | 00002355 | SINAPI | DESENHISTA DETALHISTA | Mão de Obra |  | H | 0.0036 | 24.68 | 0.09
|  |  |  | MO sem LS => | 0.09 | LS => | 0 | MO com LS => | 0.09
|  |  |  | Valor do BDI => | 0 |  | Valor com BDI => |  | 0.09
| Código | Banco | Descrição | Tipo |  | Und | Quant. | Valor Unit | Total
Composição | 95332 | SINAPI | CURSO DE CAPACITAÇÃO PARA ELETRICISTA (ENCARGOS COMPLEMENTARES) - HORISTA | SEDI - SERVIÇOS DIVERSOS |  | H | 1 | 0.51 | 0.51
Insumo | 00002436 | SINAPI | ELETRICISTA | Mão de Obra |  | H | 0.0266 | 19.3 | 0.51
|  |  |  | MO sem LS => | 0.51 | LS => | 0 | MO com LS => | 0.51
|  |  |  | Valor do BDI => | 0 |  | Valor com BDI => |  | 0.51
| Código | Banco | Descrição | Tipo |  | Und | Quant. | Valor Unit | Total
Composição | 101313 | SINAPI | CURSO DE CAPACITAÇÃO PARA ELETRICISTA (ENCARGOS COMPLEMENTARES) - MENSALISTA | SEDI - SERVIÇOS DIVERSOS |  | MES | 1 | 69.23 | 69.23
Insumo | 00040918 | SINAPI | ELETRICISTA (MENSALISTA) | Mão de Obra |  | MES | 0.0204 | 3393.64 | 69.23
|  |  |  | MO sem LS => | 69.23 | LS => | 0 | MO com LS => | 69.23
|  |  |  | Valor do BDI => | 0 |  | Valor com BDI => |  | 69.23
| Código | Banco | Descrição | Tipo |  | Und | Quant. | Valor Unit | Total
Composição | 95334 | SINAPI | CURSO DE CAPACITAÇÃO PARA ELETROTÉCNICO (ENCARGOS COMPLEMENTARES) - HORISTA | SEDI - SERVIÇOS DIVERSOS |  | H | 1 | 0.48 | 0.48
Insumo | 00002438 | SINAPI | ELETROTECNICO | Mão de Obra |  | H | 0.022 | 21.99 | 0.48
|  |  |  | MO sem LS => | 0.48 | LS => | 0 | MO com LS => | 0.48
|  |  |  | Valor do BDI => | 0 |  | Valor com BDI => |  | 0.48
| Código | Banco | Descrição | Tipo |  | Und | Quant. | Valor Unit | Total
Composição | 101315 | SINAPI | CURSO DE CAPACITAÇÃO PARA ELETROTÉCNICO (ENCARGOS COMPLEMENTARES) - MENSALISTA | SEDI - SERVIÇOS DIVERSOS |  | MES | 1 | 65.35 | 65.35
Insumo | 00040922 | SINAPI | ELETROTECNICO (MENSALISTA) | Mão de Obra |  | MES | 0.0169 | 3867.03 | 65.35
|  |  |  | MO sem LS => | 65.35 | LS => | 0 | MO com LS => | 65.35
|  |  |  | Valor do BDI => | 0 |  | Valor com BDI => |  | 65.35
| Código | Banco | Descrição | Tipo |  | Und | Quant. | Valor Unit | Total
Composição | 95335 | SINAPI | CURSO DE CAPACITAÇÃO PARA ENCANADOR OU BOMBEIRO HIDRÁULICO (ENCARGOS COMPLEMENTARES) - HORISTA | SEDI - SERVIÇOS DIVERSOS |  | H | 1 | 0.25 | 0.25
Insumo | 00002696 | SINAPI | ENCANADOR OU BOMBEIRO HIDRAULICO | Mão de Obra |  | H | 0.0128 | 19.3 | 0.25
|  |  |  | MO sem LS => | 0.25 | LS => | 0 | MO com LS => | 0.25
|  |  |  | Valor do BDI => | 0 |  | Valor com BDI => |  | 0.25
| Código | Banco | Descrição | Tipo |  | Und | Quant. | Valor Unit | Total
Composição | 95401 | SINAPI | CURSO DE CAPACITAÇÃO PARA ENCARREGADO GERAL (ENCARGOS COMPLEMENTARES) - HORISTA | SEDI - SERVIÇOS DIVERSOS |  | H | 1 | 0.49 | 0.49
Insumo | 00004083 | SINAPI | ENCARREGADO GERAL DE OBRAS | Mão de Obra |  | H | 0.0151 | 32.12 | 0.49
|  |  |  | MO sem LS => | 0.49 | LS => | 0 | MO com LS => | 0.49
|  |  |  | Valor do BDI => | 0 |  | Valor com BDI => |  | 0.49
| Código | Banco | Descrição | Tipo |  | Und | Quant. | Valor Unit | Total
Composição | 95403 | SINAPI | CURSO DE CAPACITAÇÃO PARA ENGENHEIRO CIVIL DE OBRA PLENO (ENCARGOS COMPLEMENTARES) - HORISTA | SEDI - SERVIÇOS DIVERSOS |  | H | 1 | 1.01 | 1.01
Insumo | 00002707 | SINAPI | ENGENHEIRO CIVIL DE OBRA PLENO | Mão de Obra |  | H | 0.0105 | 95.77 | 1.01
|  |  |  | MO sem LS => | 1.01 | LS => | 0 | MO com LS => | 1.01
|  |  |  | Valor do BDI => | 0 |  | Valor com BDI => |  | 1.01
| Código | Banco | Descrição | Tipo |  | Und | Quant. | Valor Unit | Total
Composição | 95344 | SINAPI | CURSO DE CAPACITAÇÃO PARA MONTADOR DE ESTRUTURA METÁLICA (ENCARGOS COMPLEMENTARES) - HORISTA | SEDI - SERVIÇOS DIVERSOS |  | H | 1 | 0.16 | 0.16
Insumo | 00025957 | SINAPI | MONTADOR DE ESTRUTURAS METALICAS | Mão de Obra |  | H | 0.0082 | 19.9 | 0.16
|  |  |  | MO sem LS => | 0.16 | LS => | 0 | MO com LS => | 0.16
|  |  |  | Valor do BDI => | 0 |  | Valor com BDI => |  | 0.16
| Código | Banco | Descrição | Tipo |  | Und | Quant. | Valor Unit | Total
Composição | 95348 | SINAPI | CURSO DE CAPACITAÇÃO PARA MOTORISTA DE CAMINHÃO E CARRETA (ENCARGOS COMPLEMENTARES) - HORISTA | SEDI - SERVIÇOS DIVERSOS |  | H | 1 | 0.09 | 0.09
Insumo | 00004094 | SINAPI | MOTORISTA DE CAMINHAO-CARRETA | Mão de Obra |  | H | 0.0036 | 25.59 | 0.09
|  |  |  | MO sem LS => | 0.09 | LS => | 0 | MO com LS => | 0.09
|  |  |  | Valor do BDI => | 0 |  | Valor com BDI => |  | 0.09
| Código | Banco | Descrição | Tipo |  | Und | Quant. | Valor Unit | Total
Composição | 95360 | SINAPI | CURSO DE CAPACITAÇÃO PARA OPERADOR DE MÁQUINAS E EQUIPAMENTOS (ENCARGOS COMPLEMENTARES) - HORISTA | SEDI - SERVIÇOS DIVERSOS |  | H | 1 | 0.19 | 0.19
Insumo | 00004230 | SINAPI | OPERADOR DE MAQUINAS E TRATORES DIVERSOS (TERRAPLANAGEM) | Mão de Obra |  | H | 0.0082 | 22.96 | 0.19
|  |  |  | MO sem LS => | 0.19 | LS => | 0 | MO com LS => | 0.19
|  |  |  | Valor do BDI => | 0 |  | Valor com BDI => |  | 0.19
| Código | Banco | Descrição | Tipo |  | Und | Quant. | Valor Unit | Total
Composição | 95371 | SINAPI | CURSO DE CAPACITAÇÃO PARA PEDREIRO (ENCARGOS COMPLEMENTARES) - HORISTA | SEDI - SERVIÇOS DIVERSOS |  | H | 1 | 0.29 | 0.29
Insumo | 00004750 | SINAPI | PEDREIRO | Mão de Obra |  | H | 0.0151 | 19.41 | 0.29
|  |  |  | MO sem LS => | 0.29 | LS => | 0 | MO com LS => | 0.29
|  |  |  | Valor do BDI => | 0 |  | Valor com BDI => |  | 0.29
| Código | Banco | Descrição | Tipo |  | Und | Quant. | Valor Unit | Total
Composição | 95372 | SINAPI | CURSO DE CAPACITAÇÃO PARA PINTOR (ENCARGOS COMPLEMENTARES) - HORISTA | SEDI - SERVIÇOS DIVERSOS |  | H | 1 | 0.2 | 0.2
Insumo | 00004783 | SINAPI | PINTOR | Mão de Obra |  | H | 0.0105 | 19.3 | 0.2
|  |  |  | MO sem LS => | 0.2 | LS => | 0 | MO com LS => | 0.2
|  |  |  | Valor do BDI => | 0 |  | Valor com BDI => |  | 0.2
| Código | Banco | Descrição | Tipo |  | Und | Quant. | Valor Unit | Total
Composição | 95377 | SINAPI | CURSO DE CAPACITAÇÃO PARA SERRALHEIRO (ENCARGOS COMPLEMENTARES) - HORISTA | SEDI - SERVIÇOS DIVERSOS |  | H | 1 | 0.16 | 0.16
Insumo | 00006110 | SINAPI | SERRALHEIRO | Mão de Obra |  | H | 0.0082 | 19.41 | 0.16
|  |  |  | MO sem LS => | 0.16 | LS => | 0 | MO com LS => | 0.16
|  |  |  | Valor do BDI => | 0 |  | Valor com BDI => |  | 0.16
| Código | Banco | Descrição | Tipo |  | Und | Quant. | Valor Unit | Total
Composição | 95378 | SINAPI | CURSO DE CAPACITAÇÃO PARA SERVENTE (ENCARGOS COMPLEMENTARES) - HORISTA | SEDI - SERVIÇOS DIVERSOS |  | H | 1 | 0.21 | 0.21
Insumo | 00006111 | SINAPI | SERVENTE DE OBRAS | Mão de Obra |  | H | 0.0151 | 13.97 | 0.21
|  |  |  | MO sem LS => | 0.21 | LS => | 0 | MO com LS => | 0.21
|  |  |  | Valor do BDI => | 0 |  | Valor com BDI => |  | 0.21
| Código | Banco | Descrição | Tipo |  | Und | Quant. | Valor Unit | Total
Composição | 95379 | SINAPI | CURSO DE CAPACITAÇÃO PARA SOLDADOR (ENCARGOS COMPLEMENTARES) - HORISTA | SEDI - SERVIÇOS DIVERSOS |  | H | 1 | 0.17 | 0.17
Insumo | 00006160 | SINAPI | SOLDADOR | Mão de Obra |  | H | 0.0082 | 20.78 | 0.17
|  |  |  | MO sem LS => | 0.17 | LS => | 0 | MO com LS => | 0.17
|  |  |  | Valor do BDI => | 0 |  | Valor com BDI => |  | 0.17
| Código | Banco | Descrição | Tipo |  | Und | Quant. | Valor Unit | Total
Composição | 100299 | SINAPI | CURSO DE CAPACITAÇÃO PARA TÉCNICO EM SEGURANÇA DO TRABALHO (ENCARGOS COMPLEMENTARES) - HORISTA | SEDI - SERVIÇOS DIVERSOS |  | H | 1 | 0.44 | 0.44
Insumo | 00040943 | SINAPI | TECNICO EM SEGURANCA DO TRABALHO | Mão de Obra |  | H | 0.0128 | 34.53 | 0.44
|  |  |  | MO sem LS => | 0.44 | LS => | 0 | MO com LS => | 0.44
|  |  |  | Valor do BDI => | 0 |  | Valor com BDI => |  | 0.44
| Código | Banco | Descrição | Tipo |  | Und | Quant. | Valor Unit | Total
Composição | EQ04.05.0300 | SCO | Caminhão com Carroceria Fixa, capacidade de 3,5t, com motorista, material de operação e material de manutenção, com as seguintes especificações mínimas: motor diesel de 85CV. Custo horário produtivo.(desonerado) | TRAN - TRANSPORTES, CARGAS E DESCARGAS |  | H | 1 | 118.86 | 118.86
Composição Auxiliar | 88283 | SINAPI | MOTORISTA DE CAMINHÃO E CARRETA COM ENCARGOS COMPLEMENTARES | SEDI - SERVIÇOS DIVERSOS |  | H | 1 | 31.85 | 31.85
Insumo | IEQ003600 | SCO | Caminhão, com capacidade para 3,5t, Ford F-4000 ou similar | Equipamento para Aquisição Permanente |  | UN | 5e-05 | 160000 | 8
Insumo | IEQ004050 | SCO | Carroceria carga seca em madeira, aberta, para caminhão F-4000 | Equipamento para Aquisição Permanente |  | UN | 5e-05 | 8470 | 0.42
Insumo | IEQ008250 | SCO | Custo de material de manutenção de caminhão com carroceria fixa, no toco, capacidade de 3,5t, motor diesel de 85CV - equivalente ao elementar IEQ003600 | Equipamento para Aquisição Permanente |  | UN | 6.6e-05 | 160000 | 10.56
Insumo | IEQ008500 | SCO | Custo de material de manutenção de carroceria carga seca em madeira, aberta, para caminhão F-4000 - equivalente ao elementar IEQ004050 | Equipamento para Aquisição Permanente |  | UN | 6.6e-05 | 8470 | 0.56
Insumo | IEQ011250 | SCO | Custo de material de operação, incluindo combustíveis, óleos, lubrificantes, graxa, filtro para combustíveis e filtros lubrificantes - equivalente ao elementar óleo diesel IEQ016450 | Equipamento para Aquisição Permanente |  | L | 14.994 | 4.5 | 67.47
|  |  |  | MO sem LS => | 25.68 | LS => | 0 | MO com LS => | 25.68
|  |  |  | Valor do BDI => | 0 |  | Valor com BDI => |  | 118.86
| Código | Banco | Descrição | Tipo |  | Und | Quant. | Valor Unit | Total
Composição | ET04.10.0050 | SCO | Concreto para camada preparatória com 180Kg de cimento por m3 de concreto, compreendendo apenas o fornecimento dos materiais, inclusive perdas de 5%. | FUES - FUNDAÇÕES E ESTRUTURAS |  | m³ | 1 | 201.58 | 201.58
Insumo | MAT006100 | SCO | Areia grossa lavada, com transporte | Material |  | m³ | 0.6 | 82 | 49.2
Insumo | MAT018500 | SCO | Brita no 1, com transporte | Material |  | m³ | 0.455 | 92.74 | 42.2
Insumo | MAT018550 | SCO | Brita no 2, com transporte | Material |  | m³ | 0.455 | 90.5 | 41.18
Insumo | MAT033700 | SCO | Cimento Portland, tipo 320, saco de 50Kg | Material |  | KG | 180 | 0.33 | 59.4
Insumo | EVE000250 | SCO | Perda em areia grossa - 5% - equivalente ao elementar MAT006100 | Material |  | m³ | 0.03 | 82 | 2.46
Insumo | EVE000450 | SCO | Perda em brita 1 - 5% - equivalente ao elementar MAT018500 | Material |  | m³ | 0.02275 | 92.74 | 2.11
Insumo | EVE000550 | SCO | Perda em brita 2 - 5% - equivalente ao elementar MAT018550 | Material |  | m³ | 0.02275 | 90.5 | 2.06
Insumo | EVE000700 | SCO | Perda em cimento CP-32 - 5% - equivalente ao elementar MAT033700 | Material |  | KG | 9 | 0.33 | 2.97
|  |  |  | MO sem LS => | 0 | LS => | 0 | MO com LS => | 0
|  |  |  | Valor do BDI => | 0 |  | Valor com BDI => |  | 201.58
| Código | Banco | Descrição | Tipo |  | Und | Quant. | Valor Unit | Total
Composição | 88597 | SINAPI | DESENHISTA DETALHISTA COM ENCARGOS COMPLEMENTARES | SEDI - SERVIÇOS DIVERSOS |  | H | 1 | 25.96 | 25.96
Composição Auxiliar | 95391 | SINAPI | CURSO DE CAPACITAÇÃO PARA DESENHISTA DETALHISTA (ENCARGOS COMPLEMENTARES) - HORISTA | SEDI - SERVIÇOS DIVERSOS |  | H | 1 | 0.09 | 0.09
Insumo | 00002355 | SINAPI | DESENHISTA DETALHISTA | Mão de Obra |  | H | 1 | 24.68 | 24.68
Insumo | 00043493 | SINAPI | EPI - FAMILIA TOPOGRAFO - HORISTA (ENCARGOS COMPLEMENTARES - COLETADO CAIXA) | Equipamento |  | H | 1 | 0.52 | 0.52
Insumo | 00037372 | SINAPI | EXAMES - HORISTA (COLETADO CAIXA) | Outros |  | H | 1 | 0.55 | 0.55
Insumo | 00043469 | SINAPI | FERRAMENTAS - FAMILIA TOPOGRAFO - HORISTA (ENCARGOS COMPLEMENTARES - COLETADO CAIXA) | Equipamento |  | H | 1 | 0.06 | 0.06
Insumo | 00037373 | SINAPI | SEGURO - HORISTA (COLETADO CAIXA) | Taxas |  | H | 1 | 0.06 | 0.06
|  |  |  | MO sem LS => | 24.77 | LS => | 0 | MO com LS => | 24.77
|  |  |  | Valor do BDI => | 0 |  | Valor com BDI => |  | 25.96
| Código | Banco | Descrição | Tipo |  | Und | Quant. | Valor Unit | Total
Composição | 88264 | SINAPI | ELETRICISTA COM ENCARGOS COMPLEMENTARES | SEDI - SERVIÇOS DIVERSOS |  | H | 1 | 26.87 | 26.87
Composição Auxiliar | 95332 | SINAPI | CURSO DE CAPACITAÇÃO PARA ELETRICISTA (ENCARGOS COMPLEMENTARES) - HORISTA | SEDI - SERVIÇOS DIVERSOS |  | H | 1 | 0.51 | 0.51
Insumo | 00037370 | SINAPI | ALIMENTACAO - HORISTA (COLETADO CAIXA) | Outros |  | H | 1 | 3.91 | 3.91
Insumo | 00002436 | SINAPI | ELETRICISTA | Mão de Obra |  | H | 1 | 19.3 | 19.3
Insumo | 00043484 | SINAPI | EPI - FAMILIA ELETRICISTA - HORISTA (ENCARGOS COMPLEMENTARES - COLETADO CAIXA) | Equipamento |  | H | 1 | 0.91 | 0.91
Insumo | 00037372 | SINAPI | EXAMES - HORISTA (COLETADO CAIXA) | Outros |  | H | 1 | 0.55 | 0.55
Insumo | 00043460 | SINAPI | FERRAMENTAS - FAMILIA ELETRICISTA - HORISTA (ENCARGOS COMPLEMENTARES - COLETADO CAIXA) | Equipamento |  | H | 1 | 0.62 | 0.62
Insumo | 00037373 | SINAPI | SEGURO - HORISTA (COLETADO CAIXA) | Taxas |  | H | 1 | 0.06 | 0.06
Insumo | 00037371 | SINAPI | TRANSPORTE - HORISTA (COLETADO CAIXA) | Serviços |  | H | 1 | 1.01 | 1.01
|  |  |  | MO sem LS => | 19.81 | LS => | 0 | MO com LS => | 19.81
|  |  |  | Valor do BDI => | 0 |  | Valor com BDI => |  | 26.87
| Código | Banco | Descrição | Tipo |  | Und | Quant. | Valor Unit | Total
Composição | 101399 | SINAPI | ELETRICISTA COM ENCARGOS COMPLEMENTARES | SEDI - SERVIÇOS DIVERSOS |  | MES | 1 | 4794.85 | 4794.85
Composição Auxiliar | 101313 | SINAPI | CURSO DE CAPACITAÇÃO PARA ELETRICISTA (ENCARGOS COMPLEMENTARES) - MENSALISTA | SEDI - SERVIÇOS DIVERSOS |  | MES | 1 | 69.23 | 69.23
Insumo | 00040862 | SINAPI | ALIMENTACAO - MENSALISTA (COLETADO CAIXA) | Material |  | MES | 1 | 737.44 | 737.44
Insumo | 00040918 | SINAPI | ELETRICISTA (MENSALISTA) | Mão de Obra |  | MES | 1 | 3393.64 | 3393.64
Insumo | 00043496 | SINAPI | EPI - FAMILIA ELETRICISTA - MENSALISTA (ENCARGOS COMPLEMENTARES - COLETADO CAIXA) | Equipamento |  | MES | 1 | 171.87 | 171.87
Insumo | 00040863 | SINAPI | EXAMES - MENSALISTA (COLETADO CAIXA) | Material |  | MES | 1 | 103.7 | 103.7
Insumo | 00043472 | SINAPI | FERRAMENTAS - FAMILIA ELETRICISTA - MENSALISTA (ENCARGOS COMPLEMENTARES - COLETADO CAIXA) | Equipamento |  | MES | 1 | 117.38 | 117.38
Insumo | 00040864 | SINAPI | SEGURO - MENSALISTA (COLETADO CAIXA) | Material |  | MES | 1 | 11.13 | 11.13
Insumo | 00040861 | SINAPI | TRANSPORTE - MENSALISTA (COLETADO CAIXA) | Material |  | MES | 1 | 190.46 | 190.46
|  |  |  | MO sem LS => | 3462.87 | LS => | 0 | MO com LS => | 3462.87
|  |  |  | Valor do BDI => | 0 |  | Valor com BDI => |  | 4794.85
| Código | Banco | Descrição | Tipo |  | Und | Quant. | Valor Unit | Total
Composição | 88266 | SINAPI | ELETROTÉCNICO COM ENCARGOS COMPLEMENTARES | SEDI - SERVIÇOS DIVERSOS |  | H | 1 | 29.53 | 29.53
Composição Auxiliar | 95334 | SINAPI | CURSO DE CAPACITAÇÃO PARA ELETROTÉCNICO (ENCARGOS COMPLEMENTARES) - HORISTA | SEDI - SERVIÇOS DIVERSOS |  | H | 1 | 0.48 | 0.48
Insumo | 00037370 | SINAPI | ALIMENTACAO - HORISTA (COLETADO CAIXA) | Outros |  | H | 1 | 3.91 | 3.91
Insumo | 00002438 | SINAPI | ELETROTECNICO | Mão de Obra |  | H | 1 | 21.99 | 21.99
Insumo | 00043484 | SINAPI | EPI - FAMILIA ELETRICISTA - HORISTA (ENCARGOS COMPLEMENTARES - COLETADO CAIXA) | Equipamento |  | H | 1 | 0.91 | 0.91
Insumo | 00037372 | SINAPI | EXAMES - HORISTA (COLETADO CAIXA) | Outros |  | H | 1 | 0.55 | 0.55
Insumo | 00043460 | SINAPI | FERRAMENTAS - FAMILIA ELETRICISTA - HORISTA (ENCARGOS COMPLEMENTARES - COLETADO CAIXA) | Equipamento |  | H | 1 | 0.62 | 0.62
Insumo | 00037373 | SINAPI | SEGURO - HORISTA (COLETADO CAIXA) | Taxas |  | H | 1 | 0.06 | 0.06
Insumo | 00037371 | SINAPI | TRANSPORTE - HORISTA (COLETADO CAIXA) | Serviços |  | H | 1 | 1.01 | 1.01
|  |  |  | MO sem LS => | 22.47 | LS => | 0 | MO com LS => | 22.47
|  |  |  | Valor do BDI => | 0 |  | Valor com BDI => |  | 29.53
| Código | Banco | Descrição | Tipo |  | Und | Quant. | Valor Unit | Total
Composição | 101401 | SINAPI | ELETROTÉCNICO COM ENCARGOS COMPLEMENTARES | SEDI - SERVIÇOS DIVERSOS |  | MES | 1 | 5264.36 | 5264.36
Composição Auxiliar | 101315 | SINAPI | CURSO DE CAPACITAÇÃO PARA ELETROTÉCNICO (ENCARGOS COMPLEMENTARES) - MENSALISTA | SEDI - SERVIÇOS DIVERSOS |  | MES | 1 | 65.35 | 65.35
Insumo | 00040862 | SINAPI | ALIMENTACAO - MENSALISTA (COLETADO CAIXA) | Material |  | MES | 1 | 737.44 | 737.44
Insumo | 00040922 | SINAPI | ELETROTECNICO (MENSALISTA) | Mão de Obra |  | MES | 1 | 3867.03 | 3867.03
Insumo | 00043496 | SINAPI | EPI - FAMILIA ELETRICISTA - MENSALISTA (ENCARGOS COMPLEMENTARES - COLETADO CAIXA) | Equipamento |  | MES | 1 | 171.87 | 171.87
Insumo | 00040863 | SINAPI | EXAMES - MENSALISTA (COLETADO CAIXA) | Material |  | MES | 1 | 103.7 | 103.7
Insumo | 00043472 | SINAPI | FERRAMENTAS - FAMILIA ELETRICISTA - MENSALISTA (ENCARGOS COMPLEMENTARES - COLETADO CAIXA) | Equipamento |  | MES | 1 | 117.38 | 117.38
Insumo | 00040864 | SINAPI | SEGURO - MENSALISTA (COLETADO CAIXA) | Material |  | MES | 1 | 11.13 | 11.13
Insumo | 00040861 | SINAPI | TRANSPORTE - MENSALISTA (COLETADO CAIXA) | Material |  | MES | 1 | 190.46 | 190.46
|  |  |  | MO sem LS => | 3932.38 | LS => | 0 | MO com LS => | 3932.38
|  |  |  | Valor do BDI => | 0 |  | Valor com BDI => |  | 5264.36
| Código | Banco | Descrição | Tipo |  | Und | Quant. | Valor Unit | Total
Composição | 88267 | SINAPI | ENCANADOR OU BOMBEIRO HIDRÁULICO COM ENCARGOS COMPLEMENTARES | SEDI - SERVIÇOS DIVERSOS |  | H | 1 | 26.16 | 26.16
Composição Auxiliar | 95335 | SINAPI | CURSO DE CAPACITAÇÃO PARA ENCANADOR OU BOMBEIRO HIDRÁULICO (ENCARGOS COMPLEMENTARES) - HORISTA | SEDI - SERVIÇOS DIVERSOS |  | H | 1 | 0.25 | 0.25
Insumo | 00037370 | SINAPI | ALIMENTACAO - HORISTA (COLETADO CAIXA) | Outros |  | H | 1 | 3.91 | 3.91
Insumo | 00002696 | SINAPI | ENCANADOR OU BOMBEIRO HIDRAULICO | Mão de Obra |  | H | 1 | 19.3 | 19.3
Insumo | 00043485 | SINAPI | EPI - FAMILIA ENCANADOR - HORISTA (ENCARGOS COMPLEMENTARES - COLETADO CAIXA) | Equipamento |  | H | 1 | 0.8 | 0.8
Insumo | 00037372 | SINAPI | EXAMES - HORISTA (COLETADO CAIXA) | Outros |  | H | 1 | 0.55 | 0.55
Insumo | 00043461 | SINAPI | FERRAMENTAS - FAMILIA ENCANADOR - HORISTA (ENCARGOS COMPLEMENTARES - COLETADO CAIXA) | Equipamento |  | H | 1 | 0.28 | 0.28
Insumo | 00037373 | SINAPI | SEGURO - HORISTA (COLETADO CAIXA) | Taxas |  | H | 1 | 0.06 | 0.06
Insumo | 00037371 | SINAPI | TRANSPORTE - HORISTA (COLETADO CAIXA) | Serviços |  | H | 1 | 1.01 | 1.01
|  |  |  | MO sem LS => | 19.55 | LS => | 0 | MO com LS => | 19.55
|  |  |  | Valor do BDI => | 0 |  | Valor com BDI => |  | 26.16
| Código | Banco | Descrição | Tipo |  | Und | Quant. | Valor Unit | Total
Composição | 90776 | SINAPI | ENCARREGADO GERAL COM ENCARGOS COMPLEMENTARES | SEDI - SERVIÇOS DIVERSOS |  | H | 1 | 34.24 | 34.24
Composição Auxiliar | 95401 | SINAPI | CURSO DE CAPACITAÇÃO PARA ENCARREGADO GERAL (ENCARGOS COMPLEMENTARES) - HORISTA | SEDI - SERVIÇOS DIVERSOS |  | H | 1 | 0.49 | 0.49
Insumo | 00004083 | SINAPI | ENCARREGADO GERAL DE OBRAS | Mão de Obra |  | H | 1 | 32.12 | 32.12
Insumo | 00043487 | SINAPI | EPI - FAMILIA ENCARREGADO GERAL - HORISTA (ENCARGOS COMPLEMENTARES - COLETADO CAIXA) | Equipamento |  | H | 1 | 0.94 | 0.94
Insumo | 00043463 | SINAPI | FERRAMENTAS - FAMILIA ENCARREGADO GERAL - HORISTA (ENCARGOS COMPLEMENTARES - COLETADO CAIXA) | Equipamento |  | H | 1 | 0.08 | 0.08
Insumo | 00037372 | SINAPI | EXAMES - HORISTA (COLETADO CAIXA) | Outros |  | H | 1 | 0.55 | 0.55
Insumo | 00037373 | SINAPI | SEGURO - HORISTA (COLETADO CAIXA) | Taxas |  | H | 1 | 0.06 | 0.06
|  |  |  | MO sem LS => | 32.61 | LS => | 0 | MO com LS => | 32.61
|  |  |  | Valor do BDI => | 0 |  | Valor com BDI => |  | 34.24
| Código | Banco | Descrição | Tipo |  | Und | Quant. | Valor Unit | Total
Composição | 90778 | SINAPI | ENGENHEIRO CIVIL DE OBRA PLENO COM ENCARGOS COMPLEMENTARES | SEDI - SERVIÇOS DIVERSOS |  | H | 1 | 97.95 | 97.95
Composição Auxiliar | 95403 | SINAPI | CURSO DE CAPACITAÇÃO PARA ENGENHEIRO CIVIL DE OBRA PLENO (ENCARGOS COMPLEMENTARES) - HORISTA | SEDI - SERVIÇOS DIVERSOS |  | H | 1 | 1.01 | 1.01
Insumo | 00002707 | SINAPI | ENGENHEIRO CIVIL DE OBRA PLENO | Mão de Obra |  | H | 1 | 95.77 | 95.77
Insumo | 00043486 | SINAPI | EPI - FAMILIA ENGENHEIRO CIVIL - HORISTA (ENCARGOS COMPLEMENTARES - COLETADO CAIXA) | Equipamento |  | H | 1 | 0.55 | 0.55
Insumo | 00037372 | SINAPI | EXAMES - HORISTA (COLETADO CAIXA) | Outros |  | H | 1 | 0.55 | 0.55
Insumo | 00043462 | SINAPI | FERRAMENTAS - FAMILIA ENGENHEIRO CIVIL - HORISTA (ENCARGOS COMPLEMENTARES - COLETADO CAIXA) | Equipamento |  | H | 1 | 0.01 | 0.01
Insumo | 00037373 | SINAPI | SEGURO - HORISTA (COLETADO CAIXA) | Taxas |  | H | 1 | 0.06 | 0.06
|  |  |  | MO sem LS => | 96.78 | LS => | 0 | MO com LS => | 96.78
|  |  |  | Valor do BDI => | 0 |  | Valor com BDI => |  | 97.95
| Código | Banco | Descrição | Tipo |  | Und | Quant. | Valor Unit | Total
Composição | 11.016.0030-0 | EMOP | ESTRUTURA METALICA EM ACO ESPECIAL,RESISTENTE A CORROSAO(AÇO-USI-SAC,CORTEN),PARA TORRES DE ELEVADORES,ESCADAS,VIGAS E COLUNAS DE EDIFICACOES E REFORCOS ESTRUTURAIS,COMPOSTA DE PERFIS "I" OU "H",CANTONEIRAS E CHAPAS,UNIFICADAS COM ELETRODO, INCLUSIVE PERDAS E PROTECAO ANTI-FERRUGEM.FORNECIMENTO E MONTAGEM | FUES - FUNDAÇÕES E ESTRUTURAS |  | KG | 1 | 22.4 | 22.4
Composição Auxiliar | 88317 | SINAPI | SOLDADOR COM ENCARGOS COMPLEMENTARES | SEDI - SERVIÇOS DIVERSOS |  | H | 0.02 | 28.67 | 0.57
Composição Auxiliar | 88251 | SINAPI | AUXILIAR DE SERRALHEIRO COM ENCARGOS COMPLEMENTARES | SEDI - SERVIÇOS DIVERSOS |  | H | 0.1 | 21.69 | 2.17
Composição Auxiliar | 88278 | SINAPI | MONTADOR DE ESTRUTURA METÁLICA COM ENCARGOS COMPLEMENTARES | SEDI - SERVIÇOS DIVERSOS |  | H | 0.3 | 26.23 | 7.87
Composição Auxiliar | 90776 | SINAPI | ENCARREGADO GERAL COM ENCARGOS COMPLEMENTARES | SEDI - SERVIÇOS DIVERSOS |  | H | 0.025 | 34.24 | 0.86
Insumo | EMOP36 | EMOP | PERFIL "H" DE ACO CARBONO, P/USOS GERAIS, PADRAO AMERICANO, COMPRIMENTO USUAL, PRECO DE REVENDEDOR, DE 6"X6" | Material |  | KG | 0.4 | 9.45 | 3.78
Insumo | EMOP165 | EMOP | OXIGENIO, EM GARRAFAS DE 9,3M3 | Material |  | m³ | 0.05 | 7.5 | 0.38
Insumo | EMOP171 | EMOP | ACETILENO EM CILINDRO DE 9KG | Material |  | KG | 0.01 | 36.89 | 0.37
Insumo | EMOP2000 | EMOP | TALHA-GUINCHO MAN. 1500KG (CP) | Equipamento |  | H | 0.5 | 0.26 | 0.13
Insumo | EMOP6021 | EMOP | FUNDO ANTICORROSIVO DE SECAGEM RAPIDA LARANJA | Material |  | GL | 0.0062 | 63.73 | 0.4
Insumo | EMOP11104 | EMOP | CHAPA DE ACO USI-SAC 350, COM ESPESSURA DE 1/2"A | Material |  | KG | 0.33 | 9.24 | 3.05
Insumo | EMOP13420 | EMOP | ELETRODO C/DIAM.DE 5MM (3/16"), E-7018-6G | Material |  | KG | 0.025 | 38.8 | 0.97
Insumo | EMOP13537 | EMOP | RETIFICADORA DE SOLDA ELETRICA DE 430A, MODELO TRR 2600, BANBOZZI OU SIMILAR | Equipamento |  | UN | 5e-05 | 3866.68 | 0.19
Insumo | EMOP13721 | EMOP | CANTONEIRA DE ABAS IGUAIS DE 2"X3/8" | Material |  | KG | 0.27 | 6.15 | 1.66
|  |  |  | MO sem LS => | 8.72 | LS => | 0 | MO com LS => | 8.72
|  |  |  | Valor do BDI => | 0 |  | Valor com BDI => |  | 22.4
| Código | Banco | Descrição | Tipo |  | Und | Quant. | Valor Unit | Total
Composição | MT04.05.0050 | SCO | Escavação manual de vala em material de 1a categoria (areia, argila ou piçarra), ate 1,50m, exclusive escoramento e esgotamento. | SERP - SERVIÇOS PRELIMINARES |  | m³ | 1 | 42.26 | 42.26
Composição Auxiliar | 88316 | SINAPI | SERVENTE COM ENCARGOS COMPLEMENTARES | SEDI - SERVIÇOS DIVERSOS |  | H | 2 | 21.13 | 42.26
|  |  |  | MO sem LS => | 28.36 | LS => | 0 | MO com LS => | 28.36
|  |  |  | Valor do BDI => | 0 |  | Valor com BDI => |  | 42.26
| Código | Banco | Descrição | Tipo |  | Und | Quant. | Valor Unit | Total
Composição | 91170 | SINAPI | FIXAÇÃO DE TUBOS HORIZONTAIS DE PVC, CPVC OU COBRE DIÂMETROS MENORES OU IGUAIS A 40 MM OU ELETROCALHAS ATÉ 150MM DE LARGURA, COM ABRAÇADEIRA METÁLICA RÍGIDA TIPO D 1/2, FIXADA EM PERFILADO EM LAJE. AF_05/2015 | INHI - INSTALAÇÕES HIDROS SANITÁRIAS |  | M | 1 | 2.58 | 2.58
Composição Auxiliar | 88248 | SINAPI | AUXILIAR DE ENCANADOR OU BOMBEIRO HIDRÁULICO COM ENCARGOS COMPLEMENTARES | SEDI - SERVIÇOS DIVERSOS |  | H | 0.01 | 20.45 | 0.2
Composição Auxiliar | 88267 | SINAPI | ENCANADOR OU BOMBEIRO HIDRÁULICO COM ENCARGOS COMPLEMENTARES | SEDI - SERVIÇOS DIVERSOS |  | H | 0.069 | 26.16 | 1.81
Insumo | 00000392 | SINAPI | ABRACADEIRA EM ACO PARA AMARRACAO DE ELETRODUTOS, TIPO D, COM 1/2" E PARAFUSO DE FIXACAO | Material |  | UN | 0.65 | 0.88 | 0.57
|  |  |  | MO sem LS => | 1.49 | LS => | 0 | MO com LS => | 1.49
|  |  |  | Valor do BDI => | 0 |  | Valor com BDI => |  | 2.58
| Código | Banco | Descrição | Tipo |  | Und | Quant. | Valor Unit | Total
Composição | ET04.25.0403 | SCO | Lançamento de concreto em pecas sem armadura, inclusive a colocação, o adensamento e o acabamento, exclusive o transporte (TC 05.10.0050), considerando a produção normal. | SERP - SERVIÇOS PRELIMINARES |  | m³ | 1 | 55.85 | 55.85
Composição Auxiliar | EQ29.05.0550 | SCO | Vibrador de Imersão com tubo de 48mmx480mm, sem operador, com material de operação, energia elétrica e material de manutenção, com as seguintes especificações mínimas: motor elétrico trifásico de 2CV e mangote de 5m de comprimento. Custo horário produtivo. | SERP - SERVIÇOS PRELIMINARES |  | H | 0.4 | 1.71 | 0.68
Composição Auxiliar | EQ29.05.0556 | SCO | Vibrador de imersão com tubo de 48mmx480mm, sem operador, com as seguintes especificações mínimas: motor elétrico trifásico de 2CV e mangote de 5m de comprimento. Custo horário improdutivo. | SERP - SERVIÇOS PRELIMINARES |  | H | 0.6 | 0.44 | 0.26
Composição Auxiliar | 88261 | SINAPI | CARPINTEIRO DE ESQUADRIA COM ENCARGOS COMPLEMENTARES | SEDI - SERVIÇOS DIVERSOS |  | H | 0.25 | 28.07 | 7.02
Composição Auxiliar | 88309 | SINAPI | PEDREIRO COM ENCARGOS COMPLEMENTARES | SEDI - SERVIÇOS DIVERSOS |  | H | 1 | 26.76 | 26.76
Composição Auxiliar | 88316 | SINAPI | SERVENTE COM ENCARGOS COMPLEMENTARES | SEDI - SERVIÇOS DIVERSOS |  | H | 1 | 21.13 | 21.13
|  |  |  | MO sem LS => | 39.16 | LS => | 0 | MO com LS => | 39.16
|  |  |  | Valor do BDI => | 0 |  | Valor com BDI => |  | 55.85
| Código | Banco | Descrição | Tipo |  | Und | Quant. | Valor Unit | Total
Composição | 88278 | SINAPI | MONTADOR DE ESTRUTURA METÁLICA COM ENCARGOS COMPLEMENTARES | SEDI - SERVIÇOS DIVERSOS |  | H | 1 | 26.23 | 26.23
Composição Auxiliar | 95344 | SINAPI | CURSO DE CAPACITAÇÃO PARA MONTADOR DE ESTRUTURA METÁLICA (ENCARGOS COMPLEMENTARES) - HORISTA | SEDI - SERVIÇOS DIVERSOS |  | H | 1 | 0.16 | 0.16
Insumo | 00037370 | SINAPI | ALIMENTACAO - HORISTA (COLETADO CAIXA) | Outros |  | H | 1 | 3.91 | 3.91
Insumo | 00043488 | SINAPI | EPI - FAMILIA OPERADOR ESCAVADEIRA - HORISTA (ENCARGOS COMPLEMENTARES - COLETADO CAIXA) | Equipamento |  | H | 1 | 0.63 | 0.63
Insumo | 00037372 | SINAPI | EXAMES - HORISTA (COLETADO CAIXA) | Outros |  | H | 1 | 0.55 | 0.55
Insumo | 00043464 | SINAPI | FERRAMENTAS - FAMILIA OPERADOR ESCAVADEIRA - HORISTA (ENCARGOS COMPLEMENTARES - COLETADO CAIXA) | Equipamento |  | H | 1 | 0.01 | 0.01
Insumo | 00025957 | SINAPI | MONTADOR DE ESTRUTURAS METALICAS | Mão de Obra |  | H | 1 | 19.9 | 19.9
Insumo | 00037373 | SINAPI | SEGURO - HORISTA (COLETADO CAIXA) | Taxas |  | H | 1 | 0.06 | 0.06
Insumo | 00037371 | SINAPI | TRANSPORTE - HORISTA (COLETADO CAIXA) | Serviços |  | H | 1 | 1.01 | 1.01
|  |  |  | MO sem LS => | 20.06 | LS => | 0 | MO com LS => | 20.06
|  |  |  | Valor do BDI => | 0 |  | Valor com BDI => |  | 26.23
| Código | Banco | Descrição | Tipo |  | Und | Quant. | Valor Unit | Total
Composição | 97064 | SINAPI | MONTAGEM E DESMONTAGEM DE ANDAIME TUBULAR TIPO TORRE (EXCLUSIVE ANDAIME E LIMPEZA). AF_11/2017 | SEDI - SERVIÇOS DIVERSOS |  | M | 1 | 20.43 | 20.43
Composição Auxiliar | 100251 | SINAPI | TRANSPORTE HORIZONTAL MANUAL, DE TUBO DE AÇO CARBONO LEVE OU MÉDIO, PRETO OU GALVANIZADO, COM DIÂMETRO MAIOR QUE 32 MM E MENOR OU IGUAL A 65 MM (UNIDADE: MXKM). AF_07/2019 | SEDI - SERVIÇOS DIVERSOS |  | MXKM | 0.402 | 12.93 | 5.2
Composição Auxiliar | 88278 | SINAPI | MONTADOR DE ESTRUTURA METÁLICA COM ENCARGOS COMPLEMENTARES | SEDI - SERVIÇOS DIVERSOS |  | H | 0.5 | 26.23 | 13.12
Composição Auxiliar | 88316 | SINAPI | SERVENTE COM ENCARGOS COMPLEMENTARES | SEDI - SERVIÇOS DIVERSOS |  | H | 0.1 | 21.13 | 2.11
|  |  |  | MO sem LS => | 14.94 | LS => | 0 | MO com LS => | 14.94
|  |  |  | Valor do BDI => | 0 |  | Valor com BDI => |  | 20.43
| Código | Banco | Descrição | Tipo |  | Und | Quant. | Valor Unit | Total
Composição | 88283 | SINAPI | MOTORISTA DE CAMINHÃO E CARRETA COM ENCARGOS COMPLEMENTARES | SEDI - SERVIÇOS DIVERSOS |  | H | 1 | 31.85 | 31.85
Composição Auxiliar | 95348 | SINAPI | CURSO DE CAPACITAÇÃO PARA MOTORISTA DE CAMINHÃO E CARRETA (ENCARGOS COMPLEMENTARES) - HORISTA | SEDI - SERVIÇOS DIVERSOS |  | H | 1 | 0.09 | 0.09
Insumo | 00037370 | SINAPI | ALIMENTACAO - HORISTA (COLETADO CAIXA) | Outros |  | H | 1 | 3.91 | 3.91
Insumo | 00043488 | SINAPI | EPI - FAMILIA OPERADOR ESCAVADEIRA - HORISTA (ENCARGOS COMPLEMENTARES - COLETADO CAIXA) | Equipamento |  | H | 1 | 0.63 | 0.63
Insumo | 00037372 | SINAPI | EXAMES - HORISTA (COLETADO CAIXA) | Outros |  | H | 1 | 0.55 | 0.55
Insumo | 00043464 | SINAPI | FERRAMENTAS - FAMILIA OPERADOR ESCAVADEIRA - HORISTA (ENCARGOS COMPLEMENTARES - COLETADO CAIXA) | Equipamento |  | H | 1 | 0.01 | 0.01
Insumo | 00004094 | SINAPI | MOTORISTA DE CAMINHAO-CARRETA | Mão de Obra |  | H | 1 | 25.59 | 25.59
Insumo | 00037373 | SINAPI | SEGURO - HORISTA (COLETADO CAIXA) | Taxas |  | H | 1 | 0.06 | 0.06
Insumo | 00037371 | SINAPI | TRANSPORTE - HORISTA (COLETADO CAIXA) | Serviços |  | H | 1 | 1.01 | 1.01
|  |  |  | MO sem LS => | 25.68 | LS => | 0 | MO com LS => | 25.68
|  |  |  | Valor do BDI => | 0 |  | Valor com BDI => |  | 31.85
| Código | Banco | Descrição | Tipo |  | Und | Quant. | Valor Unit | Total
Composição | ET04.05.0100 | SCO | Materiais para confecção de concreto estrutural dosado para uma resistência característica a compressão (fck) mínimo de11MPa, inclusive perdas. Fornecimento. | SERP - SERVIÇOS PRELIMINARES |  | m³ | 1 | 227.72 | 227.72
Insumo | MAT018500 | SCO | Brita no 1, com transporte | Material |  | m³ | 0.393 | 92.74 | 36.45
Insumo | MAT018550 | SCO | Brita no 2, com transporte | Material |  | m³ | 0.393 | 90.5 | 35.57
Insumo | MAT033700 | SCO | Cimento Portland, tipo 320, saco de 50Kg | Material |  | KG | 269 | 0.33 | 88.77
Insumo | EVE000250 | SCO | Perda em areia grossa - 5% - equivalente ao elementar MAT006100 | Material |  | m³ | 0.0342 | 82 | 2.8
Insumo | EVE000450 | SCO | Perda em brita 1 - 5% - equivalente ao elementar MAT018500 | Material |  | m³ | 0.01965 | 92.74 | 1.82
Insumo | EVE000550 | SCO | Perda em brita 2 - 5% - equivalente ao elementar MAT018550 | Material |  | m³ | 0.01965 | 90.5 | 1.78
Insumo | EVE000700 | SCO | Perda em cimento CP-32 - 5% - equivalente ao elementar MAT033700 | Material |  | KG | 13.45 | 0.33 | 4.44
Insumo | MAT006100 | SCO | Areia grossa lavada, com transporte | Material |  | m³ | 0.684 | 82 | 56.09
|  |  |  | MO sem LS => | 0 | LS => | 0 | MO com LS => | 0
|  |  |  | Valor do BDI => | 0 |  | Valor com BDI => |  | 227.72
| Código | Banco | Descrição | Tipo |  | Und | Quant. | Valor Unit | Total
Composição | 88297 | SINAPI | OPERADOR DE MÁQUINAS E EQUIPAMENTOS COM ENCARGOS COMPLEMENTARES | SEDI - SERVIÇOS DIVERSOS |  | H | 1 | 29.32 | 29.32
Composição Auxiliar | 95360 | SINAPI | CURSO DE CAPACITAÇÃO PARA OPERADOR DE MÁQUINAS E EQUIPAMENTOS (ENCARGOS COMPLEMENTARES) - HORISTA | SEDI - SERVIÇOS DIVERSOS |  | H | 1 | 0.19 | 0.19
Insumo | 00037370 | SINAPI | ALIMENTACAO - HORISTA (COLETADO CAIXA) | Outros |  | H | 1 | 3.91 | 3.91
Insumo | 00043488 | SINAPI | EPI - FAMILIA OPERADOR ESCAVADEIRA - HORISTA (ENCARGOS COMPLEMENTARES - COLETADO CAIXA) | Equipamento |  | H | 1 | 0.63 | 0.63
Insumo | 00037372 | SINAPI | EXAMES - HORISTA (COLETADO CAIXA) | Outros |  | H | 1 | 0.55 | 0.55
Insumo | 00043464 | SINAPI | FERRAMENTAS - FAMILIA OPERADOR ESCAVADEIRA - HORISTA (ENCARGOS COMPLEMENTARES - COLETADO CAIXA) | Equipamento |  | H | 1 | 0.01 | 0.01
Insumo | 00004230 | SINAPI | OPERADOR DE MAQUINAS E TRATORES DIVERSOS (TERRAPLANAGEM) | Mão de Obra |  | H | 1 | 22.96 | 22.96
Insumo | 00037373 | SINAPI | SEGURO - HORISTA (COLETADO CAIXA) | Taxas |  | H | 1 | 0.06 | 0.06
Insumo | 00037371 | SINAPI | TRANSPORTE - HORISTA (COLETADO CAIXA) | Serviços |  | H | 1 | 1.01 | 1.01
|  |  |  | MO sem LS => | 23.15 | LS => | 0 | MO com LS => | 23.15
|  |  |  | Valor do BDI => | 0 |  | Valor com BDI => |  | 29.32
| Código | Banco | Descrição | Tipo |  | Und | Quant. | Valor Unit | Total
Composição | 88309 | SINAPI | PEDREIRO COM ENCARGOS COMPLEMENTARES | SEDI - SERVIÇOS DIVERSOS |  | H | 1 | 26.76 | 26.76
Composição Auxiliar | 95371 | SINAPI | CURSO DE CAPACITAÇÃO PARA PEDREIRO (ENCARGOS COMPLEMENTARES) - HORISTA | SEDI - SERVIÇOS DIVERSOS |  | H | 1 | 0.29 | 0.29
Insumo | 00037370 | SINAPI | ALIMENTACAO - HORISTA (COLETADO CAIXA) | Outros |  | H | 1 | 3.91 | 3.91
Insumo | 00043489 | SINAPI | EPI - FAMILIA PEDREIRO - HORISTA (ENCARGOS COMPLEMENTARES - COLETADO CAIXA) | Equipamento |  | H | 1 | 0.95 | 0.95
Insumo | 00037372 | SINAPI | EXAMES - HORISTA (COLETADO CAIXA) | Outros |  | H | 1 | 0.55 | 0.55
Insumo | 00043465 | SINAPI | FERRAMENTAS - FAMILIA PEDREIRO - HORISTA (ENCARGOS COMPLEMENTARES - COLETADO CAIXA) | Equipamento |  | H | 1 | 0.58 | 0.58
Insumo | 00004750 | SINAPI | PEDREIRO | Mão de Obra |  | H | 1 | 19.41 | 19.41
Insumo | 00037373 | SINAPI | SEGURO - HORISTA (COLETADO CAIXA) | Taxas |  | H | 1 | 0.06 | 0.06
Insumo | 00037371 | SINAPI | TRANSPORTE - HORISTA (COLETADO CAIXA) | Serviços |  | H | 1 | 1.01 | 1.01
|  |  |  | MO sem LS => | 19.7 | LS => | 0 | MO com LS => | 19.7
|  |  |  | Valor do BDI => | 0 |  | Valor com BDI => |  | 26.76
| Código | Banco | Descrição | Tipo |  | Und | Quant. | Valor Unit | Total
Composição | 88310 | SINAPI | PINTOR COM ENCARGOS COMPLEMENTARES | SEDI - SERVIÇOS DIVERSOS |  | H | 1 | 27.63 | 27.63
Composição Auxiliar | 95372 | SINAPI | CURSO DE CAPACITAÇÃO PARA PINTOR (ENCARGOS COMPLEMENTARES) - HORISTA | SEDI - SERVIÇOS DIVERSOS |  | H | 1 | 0.2 | 0.2
Insumo | 00037370 | SINAPI | ALIMENTACAO - HORISTA (COLETADO CAIXA) | Outros |  | H | 1 | 3.91 | 3.91
Insumo | 00043490 | SINAPI | EPI - FAMILIA PINTOR - HORISTA (ENCARGOS COMPLEMENTARES - COLETADO CAIXA) | Equipamento |  | H | 1 | 1.33 | 1.33
Insumo | 00037372 | SINAPI | EXAMES - HORISTA (COLETADO CAIXA) | Outros |  | H | 1 | 0.55 | 0.55
Insumo | 00043466 | SINAPI | FERRAMENTAS - FAMILIA PINTOR - HORISTA (ENCARGOS COMPLEMENTARES - COLETADO CAIXA) | Equipamento |  | H | 1 | 1.27 | 1.27
Insumo | 00004783 | SINAPI | PINTOR | Mão de Obra |  | H | 1 | 19.3 | 19.3
Insumo | 00037373 | SINAPI | SEGURO - HORISTA (COLETADO CAIXA) | Taxas |  | H | 1 | 0.06 | 0.06
Insumo | 00037371 | SINAPI | TRANSPORTE - HORISTA (COLETADO CAIXA) | Serviços |  | H | 1 | 1.01 | 1.01
|  |  |  | MO sem LS => | 19.5 | LS => | 0 | MO com LS => | 19.5
|  |  |  | Valor do BDI => | 0 |  | Valor com BDI => |  | 27.63
| Código | Banco | Descrição | Tipo |  | Und | Quant. | Valor Unit | Total
Composição | PT04.25.0206 | SCO | Pintura interna ou externa sobre madeira, com tinta a óleo brilhante auto seladora, fundo sintético fosco, inclusive lixamento e 2 demãos de acabamento. | PINT - PINTURAS |  | m² | 1 | 16.93 | 16.93
Composição Auxiliar | 88310 | SINAPI | PINTOR COM ENCARGOS COMPLEMENTARES | SEDI - SERVIÇOS DIVERSOS |  | H | 0.45 | 27.63 | 12.43
Composição Auxiliar | 88316 | SINAPI | SERVENTE COM ENCARGOS COMPLEMENTARES | SEDI - SERVIÇOS DIVERSOS |  | H | 0.15 | 21.13 | 3.17
Insumo | MAT080350 | SCO | LIXA PARA MADEIRA NO 120 | Material |  | UN | 0.5 | 0.45 | 0.23
Insumo | MAT136400 | SCO | TINTA - FUNDO SINTETICO NIVELADOR NO 2306.001, CORAL OU SIMILAR | Material |  | GL | 0.014 | 78.84 | 1.1
|  |  |  | MO sem LS => | 10.9 | LS => | 0.01 | MO com LS => | 10.91
|  |  |  | Valor do BDI => | 0 |  | Valor com BDI => |  | 16.93
| Código | Banco | Descrição | Tipo |  | Und | Quant. | Valor Unit | Total
Composição | RV14.05.0201 | SCO | Piso cimentado, acabamento áspero ou liso, com 1,5cm de espessura, com argamassa de cimento e areia no traço 1:3, sobre base existente. | PISO - PISOS |  | m² | 1 | 36.9 | 36.9
Composição Auxiliar | 88309 | SINAPI | PEDREIRO COM ENCARGOS COMPLEMENTARES | SEDI - SERVIÇOS DIVERSOS |  | H | 0.7 | 26.76 | 18.73
Composição Auxiliar | 88316 | SINAPI | SERVENTE COM ENCARGOS COMPLEMENTARES | SEDI - SERVIÇOS DIVERSOS |  | H | 0.7 | 21.13 | 14.79
Insumo | MAT006100 | SCO | Areia grossa lavada, com transporte | Material |  | m³ | 0.015 | 82 | 1.23
Insumo | MAT033700 | SCO | Cimento Portland, tipo 320, saco de 50Kg | Material |  | KG | 6.5 | 0.33 | 2.15
|  |  |  | MO sem LS => | 23.72 | LS => | 0 | MO com LS => | 23.72
|  |  |  | Valor do BDI => | 0 |  | Valor com BDI => |  | 36.9
| Código | Banco | Descrição | Tipo |  | Und | Quant. | Valor Unit | Total
Composição | MT14.15.0050 | SCO | Preparo de solo ate 30cm de profundidade, compreendendo escavação e acerto manuais e compactação mecânica com remoção ate 20m. | MOVT - MOVIMENTO DE TERRA |  | m² | 1 | 15.76 | 15.76
Composição Auxiliar | EQ19.05.0462 | SCO | Rolo Compactador Tandem, com operador, material de operação e material de manutenção, com as seguintes especificações mínimas: motor diesel de 58,5CV, de 5t a 10t. Custo horário produtivo. | SERP - SERVIÇOS PRELIMINARES |  | H | 0.02 | 90.74 | 1.81
Composição Auxiliar | 88316 | SINAPI | SERVENTE COM ENCARGOS COMPLEMENTARES | SEDI - SERVIÇOS DIVERSOS |  | H | 0.66 | 21.13 | 13.95
|  |  |  | MO sem LS => | 9.82 | LS => | 0 | MO com LS => | 9.82
|  |  |  | Valor do BDI => | 0 |  | Valor com BDI => |  | 15.76
| Código | Banco | Descrição | Tipo |  | Und | Quant. | Valor Unit | Total
Composição | ET04.20.0200 | SCO | Preparo mecânico de concreto, compreendendo a mistura e o amassamento em betoneira, exclusive materiais, considerando produção normal. | CANT - CANTEIRO DE OBRAS |  | m³ | 1 | 75.9 | 75.9
Composição Auxiliar | 88316 | SINAPI | SERVENTE COM ENCARGOS COMPLEMENTARES | SEDI - SERVIÇOS DIVERSOS |  | H | 3.4286 | 21.13 | 72.45
Composição Auxiliar | EQ29.05.0200 | SCO | Betoneira com capacidade de 580l, carregador e motor elétrico WEG 7,5CV, 4 polos, 220/380V, sem caixa d'água, Menegotti ou similar, sem operador. Aluguel produtivo. | SERP - SERVIÇOS PRELIMINARES |  | m³ | 0.2857 | 12.07 | 3.45
|  |  |  | MO sem LS => | 48.62 | LS => | 0 | MO com LS => | 48.62
|  |  |  | Valor do BDI => | 0 |  | Valor com BDI => |  | 75.9
| Código | Banco | Descrição | Tipo |  | Und | Quant. | Valor Unit | Total
Composição | MT14.05.0250 | SCO | Reaterro de vala, compactado a maço, em camadas de 30cm de espessura máxima, com material de boa qualidade. | SERP - SERVIÇOS PRELIMINARES |  | m³ | 1 | 44.37 | 44.37
Composição Auxiliar | 88316 | SINAPI | SERVENTE COM ENCARGOS COMPLEMENTARES | SEDI - SERVIÇOS DIVERSOS |  | H | 2.1 | 21.13 | 44.37
|  |  |  | MO sem LS => | 29.78 | LS => | 0 | MO com LS => | 29.78
|  |  |  | Valor do BDI => | 0 |  | Valor com BDI => |  | 44.37
| Código | Banco | Descrição | Tipo |  | Und | Quant. | Valor Unit | Total
Composição | EQ19.05.0462 | SCO | Rolo Compactador Tandem, com operador, material de operação e material de manutenção, com as seguintes especificações mínimas: motor diesel de 58,5CV, de 5t a 10t. Custo horário produtivo. | SERP - SERVIÇOS PRELIMINARES |  | H | 1 | 90.74 | 90.74
Composição Auxiliar | 88297 | SINAPI | OPERADOR DE MÁQUINAS E EQUIPAMENTOS COM ENCARGOS COMPLEMENTARES | SEDI - SERVIÇOS DIVERSOS |  | H | 1 | 29.32 | 29.32
Insumo | IEQ010100 | SCO | Custo de material de manutenção de Rolo Compactador Tandem, de 5t a 10t, motor diesel de 58, 5CV - equivalente ao elementar IEQ018200 | Equipamento para Aquisição Permanente |  | UN | 4e-05 | 187200 | 7.49
Insumo | IEQ011250 | SCO | Custo de material de operação, incluindo combustíveis, óleos, lubrificantes, graxa, filtro para combustíveis e filtros lubrificantes - equivalente ao elementar óleo diesel IEQ016450 | Equipamento para Aquisição Permanente |  | L | 10.3194 | 4.5 | 46.44
Insumo | IEQ018200 | SCO | Rolo Compactador Tanden, de 6 a 9t, 55CV, modelo RT-82H, Muller ou similar | Equipamento para Aquisição Permanente |  | UN | 4e-05 | 187200 | 7.49
|  |  |  | MO sem LS => | 23.15 | LS => | 0 | MO com LS => | 23.15
|  |  |  | Valor do BDI => | 0 |  | Valor com BDI => |  | 90.74
| Código | Banco | Descrição | Tipo |  | Und | Quant. | Valor Unit | Total
Composição | 91693 | SINAPI | SERRA CIRCULAR DE BANCADA COM MOTOR ELÉTRICO POTÊNCIA DE 5HP, COM COIFA PARA DISCO 10" - CHI DIURNO. AF_08/2015 | CHOR - CUSTOS HORÁRIOS DE MÁQUINAS E EQUIPAMENTOS |  | CHI | 1 | 29.42 | 29.42
Composição Auxiliar | 91688 | SINAPI | SERRA CIRCULAR DE BANCADA COM MOTOR ELÉTRICO POTÊNCIA DE 5HP, COM COIFA PARA DISCO 10" - DEPRECIAÇÃO. AF_08/2015 | CHOR - CUSTOS HORÁRIOS DE MÁQUINAS E EQUIPAMENTOS |  | H | 1 | 0.08 | 0.08
Composição Auxiliar | 91689 | SINAPI | SERRA CIRCULAR DE BANCADA COM MOTOR ELÉTRICO POTÊNCIA DE 5HP, COM COIFA PARA DISCO 10" - JUROS. AF_08/2015 | CHOR - CUSTOS HORÁRIOS DE MÁQUINAS E EQUIPAMENTOS |  | H | 1 | 0.02 | 0.02
Composição Auxiliar | 88297 | SINAPI | OPERADOR DE MÁQUINAS E EQUIPAMENTOS COM ENCARGOS COMPLEMENTARES | SEDI - SERVIÇOS DIVERSOS |  | H | 1 | 29.32 | 29.32
|  |  |  | MO sem LS => | 23.15 | LS => | 0 | MO com LS => | 23.15
|  |  |  | Valor do BDI => | 0 |  | Valor com BDI => |  | 29.42
| Código | Banco | Descrição | Tipo |  | Und | Quant. | Valor Unit | Total
Composição | 91692 | SINAPI | SERRA CIRCULAR DE BANCADA COM MOTOR ELÉTRICO POTÊNCIA DE 5HP, COM COIFA PARA DISCO 10" - CHP DIURNO. AF_08/2015 | CHOR - CUSTOS HORÁRIOS DE MÁQUINAS E EQUIPAMENTOS |  | CHP | 1 | 32.3 | 32.3
Composição Auxiliar | 91688 | SINAPI | SERRA CIRCULAR DE BANCADA COM MOTOR ELÉTRICO POTÊNCIA DE 5HP, COM COIFA PARA DISCO 10" - DEPRECIAÇÃO. AF_08/2015 | CHOR - CUSTOS HORÁRIOS DE MÁQUINAS E EQUIPAMENTOS |  | H | 1 | 0.08 | 0.08
Composição Auxiliar | 91689 | SINAPI | SERRA CIRCULAR DE BANCADA COM MOTOR ELÉTRICO POTÊNCIA DE 5HP, COM COIFA PARA DISCO 10" - JUROS. AF_08/2015 | CHOR - CUSTOS HORÁRIOS DE MÁQUINAS E EQUIPAMENTOS |  | H | 1 | 0.02 | 0.02
Composição Auxiliar | 91690 | SINAPI | SERRA CIRCULAR DE BANCADA COM MOTOR ELÉTRICO POTÊNCIA DE 5HP, COM COIFA PARA DISCO 10" - MANUTENÇÃO. AF_08/2015 | CHOR - CUSTOS HORÁRIOS DE MÁQUINAS E EQUIPAMENTOS |  | H | 1 | 0.06 | 0.06
Composição Auxiliar | 91691 | SINAPI | SERRA CIRCULAR DE BANCADA COM MOTOR ELÉTRICO POTÊNCIA DE 5HP, COM COIFA PARA DISCO 10" - MATERIAIS NA OPERAÇÃO. AF_08/2015 | CHOR - CUSTOS HORÁRIOS DE MÁQUINAS E EQUIPAMENTOS |  | H | 1 | 2.82 | 2.82
Composição Auxiliar | 88297 | SINAPI | OPERADOR DE MÁQUINAS E EQUIPAMENTOS COM ENCARGOS COMPLEMENTARES | SEDI - SERVIÇOS DIVERSOS |  | H | 1 | 29.32 | 29.32
|  |  |  | MO sem LS => | 23.15 | LS => | 0 | MO com LS => | 23.15
|  |  |  | Valor do BDI => | 0 |  | Valor com BDI => |  | 32.3
| Código | Banco | Descrição | Tipo |  | Und | Quant. | Valor Unit | Total
Composição | 91688 | SINAPI | SERRA CIRCULAR DE BANCADA COM MOTOR ELÉTRICO POTÊNCIA DE 5HP, COM COIFA PARA DISCO 10" - DEPRECIAÇÃO. AF_08/2015 | CHOR - CUSTOS HORÁRIOS DE MÁQUINAS E EQUIPAMENTOS |  | H | 1 | 0.08 | 0.08
Insumo | 00014618 | SINAPI | SERRA CIRCULAR DE BANCADA COM MOTOR ELETRICO, POTENCIA DE *1600* W, PARA DISCO DE DIAMETRO DE 10" (250 MM) | Material |  | UN | 7.2e-05 | 1157.88 | 0.08
|  |  |  | MO sem LS => | 0 | LS => | 0 | MO com LS => | 0
|  |  |  | Valor do BDI => | 0 |  | Valor com BDI => |  | 0.08
| Código | Banco | Descrição | Tipo |  | Und | Quant. | Valor Unit | Total
Composição | 91689 | SINAPI | SERRA CIRCULAR DE BANCADA COM MOTOR ELÉTRICO POTÊNCIA DE 5HP, COM COIFA PARA DISCO 10" - JUROS. AF_08/2015 | CHOR - CUSTOS HORÁRIOS DE MÁQUINAS E EQUIPAMENTOS |  | H | 1 | 0.02 | 0.02
Insumo | 00014618 | SINAPI | SERRA CIRCULAR DE BANCADA COM MOTOR ELETRICO, POTENCIA DE *1600* W, PARA DISCO DE DIAMETRO DE 10" (250 MM) | Material |  | UN | 1.44e-05 | 1157.88 | 0.02
|  |  |  | MO sem LS => | 0 | LS => | 0 | MO com LS => | 0
|  |  |  | Valor do BDI => | 0 |  | Valor com BDI => |  | 0.02
| Código | Banco | Descrição | Tipo |  | Und | Quant. | Valor Unit | Total
Composição | 91690 | SINAPI | SERRA CIRCULAR DE BANCADA COM MOTOR ELÉTRICO POTÊNCIA DE 5HP, COM COIFA PARA DISCO 10" - MANUTENÇÃO. AF_08/2015 | CHOR - CUSTOS HORÁRIOS DE MÁQUINAS E EQUIPAMENTOS |  | H | 1 | 0.06 | 0.06
Insumo | 00014618 | SINAPI | SERRA CIRCULAR DE BANCADA COM MOTOR ELETRICO, POTENCIA DE *1600* W, PARA DISCO DE DIAMETRO DE 10" (250 MM) | Material |  | UN | 5e-05 | 1157.88 | 0.06
|  |  |  | MO sem LS => | 0 | LS => | 0 | MO com LS => | 0
|  |  |  | Valor do BDI => | 0 |  | Valor com BDI => |  | 0.06
| Código | Banco | Descrição | Tipo |  | Und | Quant. | Valor Unit | Total
Composição | 91691 | SINAPI | SERRA CIRCULAR DE BANCADA COM MOTOR ELÉTRICO POTÊNCIA DE 5HP, COM COIFA PARA DISCO 10" - MATERIAIS NA OPERAÇÃO. AF_08/2015 | CHOR - CUSTOS HORÁRIOS DE MÁQUINAS E EQUIPAMENTOS |  | H | 1 | 2.82 | 2.82
Insumo | 00002705 | SINAPI | ENERGIA ELETRICA ATE 2000 KWH INDUSTRIAL, SEM DEMANDA | Material |  | KW/H | 3.17 | 0.89 | 2.82
|  |  |  | MO sem LS => | 0 | LS => | 0 | MO com LS => | 0
|  |  |  | Valor do BDI => | 0 |  | Valor com BDI => |  | 2.82
| Código | Banco | Descrição | Tipo |  | Und | Quant. | Valor Unit | Total
Composição | 88315 | SINAPI | SERRALHEIRO COM ENCARGOS COMPLEMENTARES | SEDI - SERVIÇOS DIVERSOS |  | H | 1 | 26.63 | 26.63
Composição Auxiliar | 95377 | SINAPI | CURSO DE CAPACITAÇÃO PARA SERRALHEIRO (ENCARGOS COMPLEMENTARES) - HORISTA | SEDI - SERVIÇOS DIVERSOS |  | H | 1 | 0.16 | 0.16
Insumo | 00037370 | SINAPI | ALIMENTACAO - HORISTA (COLETADO CAIXA) | Outros |  | H | 1 | 3.91 | 3.91
Insumo | 00043489 | SINAPI | EPI - FAMILIA PEDREIRO - HORISTA (ENCARGOS COMPLEMENTARES - COLETADO CAIXA) | Equipamento |  | H | 1 | 0.95 | 0.95
Insumo | 00037372 | SINAPI | EXAMES - HORISTA (COLETADO CAIXA) | Outros |  | H | 1 | 0.55 | 0.55
Insumo | 00043465 | SINAPI | FERRAMENTAS - FAMILIA PEDREIRO - HORISTA (ENCARGOS COMPLEMENTARES - COLETADO CAIXA) | Equipamento |  | H | 1 | 0.58 | 0.58
Insumo | 00006110 | SINAPI | SERRALHEIRO | Mão de Obra |  | H | 1 | 19.41 | 19.41
Insumo | 00037373 | SINAPI | SEGURO - HORISTA (COLETADO CAIXA) | Taxas |  | H | 1 | 0.06 | 0.06
Insumo | 00037371 | SINAPI | TRANSPORTE - HORISTA (COLETADO CAIXA) | Serviços |  | H | 1 | 1.01 | 1.01
|  |  |  | MO sem LS => | 19.57 | LS => | 0 | MO com LS => | 19.57
|  |  |  | Valor do BDI => | 0 |  | Valor com BDI => |  | 26.63
| Código | Banco | Descrição | Tipo |  | Und | Quant. | Valor Unit | Total
Composição | 88316 | SINAPI | SERVENTE COM ENCARGOS COMPLEMENTARES | SEDI - SERVIÇOS DIVERSOS |  | H | 1 | 21.13 | 21.13
Composição Auxiliar | 95378 | SINAPI | CURSO DE CAPACITAÇÃO PARA SERVENTE (ENCARGOS COMPLEMENTARES) - HORISTA | SEDI - SERVIÇOS DIVERSOS |  | H | 1 | 0.21 | 0.21
Insumo | 00037370 | SINAPI | ALIMENTACAO - HORISTA (COLETADO CAIXA) | Outros |  | H | 1 | 3.91 | 3.91
Insumo | 00043491 | SINAPI | EPI - FAMILIA SERVENTE - HORISTA (ENCARGOS COMPLEMENTARES - COLETADO CAIXA) | Equipamento |  | H | 1 | 1.01 | 1.01
Insumo | 00043467 | SINAPI | FERRAMENTAS - FAMILIA SERVENTE - HORISTA (ENCARGOS COMPLEMENTARES - COLETADO CAIXA) | Equipamento |  | H | 1 | 0.41 | 0.41
Insumo | 00037372 | SINAPI | EXAMES - HORISTA (COLETADO CAIXA) | Outros |  | H | 1 | 0.55 | 0.55
Insumo | 00006111 | SINAPI | SERVENTE DE OBRAS | Mão de Obra |  | H | 1 | 13.97 | 13.97
Insumo | 00037373 | SINAPI | SEGURO - HORISTA (COLETADO CAIXA) | Taxas |  | H | 1 | 0.06 | 0.06
Insumo | 00037371 | SINAPI | TRANSPORTE - HORISTA (COLETADO CAIXA) | Serviços |  | H | 1 | 1.01 | 1.01
|  |  |  | MO sem LS => | 14.18 | LS => | 0 | MO com LS => | 14.18
|  |  |  | Valor do BDI => | 0 |  | Valor com BDI => |  | 21.13
| Código | Banco | Descrição | Tipo |  | Und | Quant. | Valor Unit | Total
Composição | 88317 | SINAPI | SOLDADOR COM ENCARGOS COMPLEMENTARES | SEDI - SERVIÇOS DIVERSOS |  | H | 1 | 28.67 | 28.67
Composição Auxiliar | 95379 | SINAPI | CURSO DE CAPACITAÇÃO PARA SOLDADOR (ENCARGOS COMPLEMENTARES) - HORISTA | SEDI - SERVIÇOS DIVERSOS |  | H | 1 | 0.17 | 0.17
Insumo | 00037370 | SINAPI | ALIMENTACAO - HORISTA (COLETADO CAIXA) | Outros |  | H | 1 | 3.91 | 3.91
Insumo | 00043492 | SINAPI | EPI - FAMILIA SOLDADOR - HORISTA (ENCARGOS COMPLEMENTARES - COLETADO CAIXA) | Equipamento |  | H | 1 | 1.3 | 1.3
Insumo | 00043468 | SINAPI | FERRAMENTAS - FAMILIA SOLDADOR - HORISTA (ENCARGOS COMPLEMENTARES - COLETADO CAIXA) | Equipamento |  | H | 1 | 0.89 | 0.89
Insumo | 00037372 | SINAPI | EXAMES - HORISTA (COLETADO CAIXA) | Outros |  | H | 1 | 0.55 | 0.55
Insumo | 00037373 | SINAPI | SEGURO - HORISTA (COLETADO CAIXA) | Taxas |  | H | 1 | 0.06 | 0.06
Insumo | 00006160 | SINAPI | SOLDADOR | Mão de Obra |  | H | 1 | 20.78 | 20.78
Insumo | 00037371 | SINAPI | TRANSPORTE - HORISTA (COLETADO CAIXA) | Serviços |  | H | 1 | 1.01 | 1.01
|  |  |  | MO sem LS => | 20.95 | LS => | 0 | MO com LS => | 20.95
|  |  |  | Valor do BDI => | 0 |  | Valor com BDI => |  | 28.67
| Código | Banco | Descrição | Tipo |  | Und | Quant. | Valor Unit | Total
Composição | 100251 | SINAPI | TRANSPORTE HORIZONTAL MANUAL, DE TUBO DE AÇO CARBONO LEVE OU MÉDIO, PRETO OU GALVANIZADO, COM DIÂMETRO MAIOR QUE 32 MM E MENOR OU IGUAL A 65 MM (UNIDADE: MXKM). AF_07/2019 | SEDI - SERVIÇOS DIVERSOS |  | MXKM | 1 | 12.93 | 12.93
Composição Auxiliar | 88316 | SINAPI | SERVENTE COM ENCARGOS COMPLEMENTARES | SEDI - SERVIÇOS DIVERSOS |  | H | 0.6118 | 21.13 | 12.93
|  |  |  | MO sem LS => | 8.68 | LS => | 0 | MO com LS => | 8.68
|  |  |  | Valor do BDI => | 0 |  | Valor com BDI => |  | 12.93
| Código | Banco | Descrição | Tipo |  | Und | Quant. | Valor Unit | Total
Composição | 100309 | SINAPI | TÉCNICO EM SEGURANÇA DO TRABALHO COM ENCARGOS COMPLEMENTARES | SEDI - SERVIÇOS DIVERSOS |  | H | 1 | 36.2 | 36.2
Composição Auxiliar | 100299 | SINAPI | CURSO DE CAPACITAÇÃO PARA TÉCNICO EM SEGURANÇA DO TRABALHO (ENCARGOS COMPLEMENTARES) - HORISTA | SEDI - SERVIÇOS DIVERSOS |  | H | 1 | 0.44 | 0.44
Insumo | 00043482 | SINAPI | EPI - FAMILIA ALMOXARIFE - HORISTA (ENCARGOS COMPLEMENTARES - COLETADO CAIXA) | Equipamento |  | H | 1 | 0.58 | 0.58
Insumo | 00037372 | SINAPI | EXAMES - HORISTA (COLETADO CAIXA) | Outros |  | H | 1 | 0.55 | 0.55
Insumo | 00043458 | SINAPI | FERRAMENTAS - FAMILIA ALMOXARIFE - HORISTA (ENCARGOS COMPLEMENTARES - COLETADO CAIXA) | Equipamento |  | H | 1 | 0.04 | 0.04
Insumo | 00037373 | SINAPI | SEGURO - HORISTA (COLETADO CAIXA) | Taxas |  | H | 1 | 0.06 | 0.06
Insumo | 00040943 | SINAPI | TECNICO EM SEGURANCA DO TRABALHO | Mão de Obra |  | H | 1 | 34.53 | 34.53
|  |  |  | MO sem LS => | 34.97 | LS => | 0 | MO com LS => | 34.97
|  |  |  | Valor do BDI => | 0 |  | Valor com BDI => |  | 36.2
| Código | Banco | Descrição | Tipo |  | Und | Quant. | Valor Unit | Total
Composição | EQ29.05.0550 | SCO | Vibrador de Imersão com tubo de 48mmx480mm, sem operador, com material de operação, energia elétrica e material de manutenção, com as seguintes especificações mínimas: motor elétrico trifásico de 2CV e mangote de 5m de comprimento. Custo horário produtivo. | SERP - SERVIÇOS PRELIMINARES |  | H | 1 | 1.71 | 1.71
Insumo | IEQ010900 | SCO | Custo de material de manutenção de Vibrador de Imersão, tubo de (48x480)mm, com mangote de 5m de comprimento, motor elétrico de 2CV - equivalente ao elementar IEQ020200 | Equipamento para Aquisição Permanente |  | UN | 1e-06 | 2207 | 0
Insumo | IEQ011200 | SCO | Custo de material de operação, incluindo combustíveis, óleos, lubrificantes, graxa, filtro para combustíveis e filtros lubrificantes - equivalente de Kwh ao elementar MAT128550 | Equipamento para Aquisição Permanente |  | KWH | 1.472 | 0.86 | 1.27
Insumo | IEQ020200 | SCO | Vibrador de Imersão, tubo de (45x480)mm, mangote com comprimento de 5m, motor: elétrico de 2CV | Equipamento para Aquisição Permanente |  | UN | 0.0002 | 2207 | 0.44
|  |  |  | MO sem LS => | 0 | LS => | 0 | MO com LS => | 0
|  |  |  | Valor do BDI => | 0 |  | Valor com BDI => |  | 1.71
| Código | Banco | Descrição | Tipo |  | Und | Quant. | Valor Unit | Total
Composição | EQ29.05.0556 | SCO | Vibrador de imersão com tubo de 48mmx480mm, sem operador, com as seguintes especificações mínimas: motor elétrico trifásico de 2CV e mangote de 5m de comprimento. Custo horário improdutivo. | SERP - SERVIÇOS PRELIMINARES |  | H | 1 | 0.44 | 0.44
Insumo | IEQ020200 | SCO | Vibrador de Imersão, tubo de (45x480)mm, mangote com comprimento de 5m, motor: elétrico de 2CV | Equipamento para Aquisição Permanente |  | UN | 0.0002 | 2207 | 0.44
|  |  |  | MO sem LS => | 0 | LS => | 0 | MO com LS => | 0
|  |  |  | Valor do BDI => | 0 |  | Valor com BDI => |  | 0.44