## Início
META 2019.000
CONTRATAÇÃO DE OBRA DE REFORMA DAS FACHADAS, COBERTURAS E URBANIZAÇÃO DO ENTORNO DA ESCOLA NACIONAL DE SAÚDE PÚBLICA SÉRGIO AROUCA - ENSP. .
A Comissão
Sisplan v 7.3
Sistema de Planejamento
Versão 7.6
Desenvolvido para ser utilizado com o Microsoft® Excel
Elaboração
Engº Paulo Roberto Lagoeiro Jorge
Desenvolvimento
Engº Eduardo Fernando da Silva
Atualizações
Engº Alessandro Eloisio Timoteo
Dúvidas/ Sugestões
DIRAC/ DPO - TELEFAX (0-XX-21) 2590-6348
Esta planilha faz parte integrante do Sistema de Planejamento para Controle de Medição de Obras Licitadas Fundação Oswaldo Cruz FIOCRUZ.
Ministério da Saúde
- MMXI-
Sr. Licitante,
V.Sa. está recebendo uma cópia fiel da planilha destinada à Licitação da obra com o título abaixo descrito.
Para um correto preenchimento da planilha de preços, leia
atentamente as pastas de Ajuda.
Lembramos que esta planilha, deverá ser apresentada impressa em papel timbrado da firma, e, que qualquer alteração nas células restritas, acarretará na eliminação de sua empresa da:

## Ajuda 01
Procedimentos para preenchimento
ITEM | DISCRIMINAÇÃO | UN. | QUANT. | PR. UNIT. | TOTAL | SUBTOTAL
01 | SERVIÇOS PRELIMINARES
1.1 | Levantamento topográfico | UN | 1 | 1 | 1
1.2 | Estudos Geotécnicos | M2 | 2 | 2 | 4
1.3 | Controle mensal da obra | UN | 3 | 3 | 9
1.4 | Controle tecnológico | MÊS | 4 | 4 | 16
| Sub Total |  |  |  |  | 30
| Total Parcial |  |  |  |  | 30
| LDI |  | 0% |  |  | 0
| Total Geral |  |  |  |  | 30
Utilize as células que se encontram destacadas para teste de
funcionabilidade da planilha. Elas serão as únicas que aceitarão
ser modificadas na planilha definitiva.
Quantidade: levantada pela Fiocruz em planta ou "in loco" necessária para execução do item. A firma Licitante deverá verificar no local. Havendo divergências, notificar a Comissão de Licitação, conforme enunciado no Edital. Preço unitário: Informar os valores unitários para cada item. LDI: A Planilha da Composição do LDI deve ser prenchida .O valor do LDI em porcentagem será transferido automaticamente para a planulha de custos. Utilize a tecla TAB para mover-se entre as células. Elas são as únicas disponíveis para alterações.

## Ajuda 02
DESCRIÇÃO | DIAS CORRIDOS |  |  |  | TOTAL
DOS SERVIÇOS | 30 | 60 | 90 | 120
01
SERVIÇOS PRELIMINARES | 7.5 | 7.5 | 7.5 | 7.5 | 30
| 25% | 25% | 25% | 25%
30
279
216
Este é um exemplo de Planilha de Custos, que deverá ser impressa pelo Sisplan. Por haver divergências entre as impressoras, ela poderá sair fora da formatação. Para tanto, aconselhamos que a margem superior seja acrescida em unidades de medida (mm, no caso) até que a formatação obeceça a impressa no edital. O valor correspondente a 30, informado, refere-se às células A1 até A5, que estão em branco para colocação do timbre de sua empresa. Estas informações também servem para o Cronograma Físico Financeiro.
. APENAS nesta posição de cada 30 dias, onde a barra de contagem de tempo estiver presente, deverá ser informada a porcentagem correspondente para a execução do serviço descrito. Digite valores que totalizem 100%. Exemplo: 20%, 30%, 30% e 20%. Você pode colocar qualquer outro valor, contanto que o somatório resulte em 100%, e que seja usado como referência o tempo de execução do serviço naquele período. Utilize a tecla TAB para mover-se entre as células.
Caso o somatório das porcentagens informadas seja diferente de 100%, aparecerá uma mensagem VERIFIQUE, na coluna de total do item em questão. Será necessário, então, uma verificação das porcentagens informadas.

## Ajuda 03
Estas planilhas estão formatadas para serem impressas em qualquer tipo de impressora,
sendo ela matricial, jato de tinta ou a laser.
A formatação das folhas seguem os parâmetros abaixo:
Tipo de Papel: | Carta 8" x 11" | Atenção:
Margem Superior: | 0,00 cm | Antes de iniciar a impressão, visualize as planilhas
Margem Inferior: | 1,50 cm | Caso estejam fora de formatação, favor informar as
Margem Esquerda: | 1,50 cm | medidas ao lado (Arquivo/ Configurar Página/ opções:
Margem Direita | 0,00 cm | Página e Margens)
Cabeçalho: | 1,30 cm | A impressão deverá ser feita em papel timbrado
Rodapé: | 1,30 cm | da firma, não sendo aceita a impressão em outro
papel.
Observação:
Excetuando-se a impressora matricial, poderá ser utilizada folha A4 ou ofício, obedecendo-
se as medidas acima, e, uma largura mínima total de folha de 21,00cm e comprimento míni-
mo total de 27,90cm.
Dúvidas/ Sugestões: Tel: (0-XX-21) 2209-2118

## Ajuda 04
Metodologia de Cáculo do LDI - Lucro e Despesas Indiretas
Os custos mensais com Administração da Obra, Mobilização e Limpeza da Obra encontram-se discriminados
na Planilha Orçamentária, para efeito de cálculo do LDI foram levadas em consideração os seguintes itens :
1 - Despesas Financeiras - Deve ser verificado a necessidade de incluir ou não os encargos referentes as
despesas financeiras.
2 - Administração Central - Deve ser considerado os custos da estrutura administrativa da sede da Construtora
com a obra em questão.
3 - Impostos e Taxas - Devem ser considerados todos os impostos, municipais, estaduais, ou federais, que
incidam sobre o faturamento do contrato.
4 - Lucro - Deve ser considerado um percentual a ser aplicado sobre o valor final orçado.
Modelo de Cálculo do LDI
ITEM |  | DISCRIMINAÇÃO |  |  |  | R$ |  | %
A |  | CUSTO DIRETO |  |  |  | 30
B |  | DESPESAS FINANCEIRAS | [5 empty] | 1.23%
C |  | ADMINISTRAÇÃO CENTRAL | [5 empty] | 4%
D |  | SEGUROS, RISCOS E GARANTIAS | [5 empty] | 2.07%
E |  | TRIBUTOS | [5 empty] | 9.65%
F |  | LUCRO | [5 empty] | 7.4%
G |  | PREÇO DE VENDA |  |  |  | 38.3
H |  | % DO LDI | [5 empty] | 27.74%
DE ACORDO COM O ACÓRDÃO Nº 2262/2013 - TCU
Como Faixa Referencial devem ser adotados os seguintes valores na composição do LDI
|  |  | Mínimo | Média | Máximo |  | -
| Despesas Financeiras |  | 0.59% | 1.23% | 1.39% |  | -
| Administração central |  | 3% | 4% | 5.5% |  | -
| Seguros, riscos e gar. |  | 1.77% | 2.07% | 2.27%
| Lucro |  | 6.16% | 7.4% | 8.96% |  | -
| TRIBUTOS | [5 empty] | -
| COFINS |  | 3,00 | 3,00 | 3,00 |  | -
| PIS |  | 0,65 | 0,65 | 0,65 |  | -
| ISS |  | 1,5 | 1,5 | 1,5
| DESONERAÇÃO |  | 4,50 | 4,50 | 4,50 |  | -
| TOTAL |  | 23.89% | 27.74% | 31.93% |  | -
Fórmula para cálculo do LDI : ((1 + ITEM F) x (1 + ITEM B ) X (1+ITEM C) X (1+ITEM D) / (1 - ITEM E)) - 1
Dúvidas/ Sugestões: Tel: (0-XX-21) 2209-2118

## Planilha
META 2019.000
ANEXO 5 - PLANILHA DE CUSTOS
|  | Data: | 2019-09-19 | Mês Base: |  | 2019-08-01
|  | Título: | CONTRATAÇÃO DE OBRA DE REFORMA DAS FACHADAS, COBERTURAS E URBANIZAÇÃO
DO ENTORNO DA ESCOLA NACIONAL DE SAÚDE PÚBLICA SÉRGIO AROUCA - ENSP.
|  | Unidade: | ENSP
Pavilhão:
ORIGEM | CÓDIGO | ITEM | DISCRIMINAÇÃO | UN. | QUANT. | P. UNIT. | TOTAL | SUBTOTAL
|  | 01 | SERVIÇOS PRELIMINARES
|  | 1.1 | Biblioteca
FIOCRUZ | COMP.184 | 1.1.1 | Proteção de piso acabado com plastico bolha + papelão fitado (fita crepe - para travamento do sistema) - excluso banheiro | M2 | 422.59 | 21.9 | 9254.72
|  |  | Sub Total |  |  |  |  | 9254.72
|  | 02 | SERVIÇOS PRELIMINARES - suporte
|  | 2.1 | Andaime e plataforma de serviço tipo suspenso elétrico
FIOCRUZ | COMP.286 | 2.1.1 | PROJETOS, ACOMPANHAMENTO DA OBRA E ART | UN | 1 | 6000 | 6000
|  | 2.2 | TELHADO T-13 DA FACHADA 2/B: (S=360m2)
FIOCRUZ | COMP.287 | 2.2.1 | Montagem | UN | 1 | 22840 | 22840
FIOCRUZ | COMP.288 | 2.2.2 | Desmontagem | UN | 1 | 8120 | 8120
FIOCRUZ | COMP.289 | 2.2.3 | Locação mensal de Andaime de serviço tipo encaixe medindo 1,00 x 60,00 x 6,00 (h), três níveis de piso com rodapé e escada de marinheiro | MÊS | 4 | 6600 | 26400
SINAPI | 97062 | 2.2.4 | Tela fachadeira | M2 | 360 | 5.18 | 1864.8
|  | 2.3 | TELHADO T-13 DA FACHADA 4/F: (S=150m2)
FIOCRUZ | COMP.290 | 2.3.1 | Montagem | UN | 1 | 9265 | 9265
FIOCRUZ | COMP.291 | 2.3.2 | Desmontagem | UN | 1 | 3920 | 3920
FIOCRUZ | COMP.292 | 2.3.3 | Locação mensal de Andaime de serviço tipo quadro fachadeiro medindo 1,20 x 25,00 x 6,00 (h), três níveis de piso com rodapé e escada de marinheiro | MÊS | 3 | 1425 | 4275
SINAPI | 97062 | 2.3.4 | Tela fachadeira | M2 | 150 | 5.18 | 777
|  | 2.4 | TELHADO T-12 DA FACHADA 2/A: (S=168m2)
FIOCRUZ | COMP.293 | 2.4.1 | Montagem | UN | 1 | 10276 | 10276
FIOCRUZ | COMP.294 | 2.4.2 | Desmontagem | UN | 1 | 4480 | 4480
FIOCRUZ | COMP.295 | 2.4.3 | Locação mensal de Andaime de serviço tipo quadro fachadeiro medindo 1,20 x 28,00 x 6,00 (h), três níveis de piso com rodapé e escada de marinheiro | MÊS | 4 | 1596 | 6384
SINAPI | 97062 | 2.4.4 | Tela fachadeira | M2 | 168 | 5.18 | 870.24
|  | 2.5 | TELHADO T-12 DA FACHADA 4/E: (S= 96m2)
FIOCRUZ | COMP.296 | 2.5.1 | Montagem | UN | 1 | 5952 | 5952
FIOCRUZ | COMP.297 | 2.5.2 | Desmontagem | UN | 1 | 2520 | 2520
FIOCRUZ | COMP.298 | 2.5.3 | Locação mensal de Andaime de serviço tipo quadro fachadeiro medindo 1,20 x 16,00 x 6,00 (h), três níveis de piso com rodapé e escada de marinheiro | MÊS | 3 | 912 | 2736
SINAPI | 97062 | 2.5.4 | Tela fachadeira | M2 | 96 | 5.18 | 497.28
|  | 2.6 | TELHADO T-12 DA FACHADA 4/D: (S= 144m2)
FIOCRUZ | COMP.299 | 2.6.1 | Montagem | UN | 1 | 8928 | 8928
FIOCRUZ | COMP.300 | 2.6.2 | Desmontagem | UN | 1 | 3640 | 3640
FIOCRUZ | COMP.301 | 2.6.3 | Locação mensal de Andaime de serviço tipo quadro fachadeiro medindo 1,20 x 24,00 x 6,00 (h), três níveis de piso com rodapé e escada de marinheiro | MÊS | 3 | 912 | 2736
SINAPI | 97062 | 2.6.4 | Tela fachadeira | M2 | 144 | 5.18 | 745.92
|  | 2.7 | TELHADO T-01/11 DA FACHADA 4/B: (S= 792m2)
FIOCRUZ | COMP.302 | 2.7.1 | Montagem | UN | 1 | 90244 | 90244
FIOCRUZ | COMP.303 | 2.7.2 | Desmontagem | UN | 1 | 68880 | 68880
FIOCRUZ | COMP.304 | 2.7.3 | Locação mensal de Andaime de serviço tipo quadro fachadeiro medindo 2,20 x 22,00 x 36,00 (h), dezoito níveis de piso com rodapé e escada alçapão e apara-lixo primário e secundário com 2,20 x 22,00 m x 0,80 (h) | MÊS | 5 | 10164 | 50820
SINAPI | 97062 | 2.7.4 | Tela fachadeira | M2 | 792 | 5.18 | 4102.56
|  | 2.8 | TELHADO T-01 DA FACHADA 4/A: (S= 288m2)
FIOCRUZ | COMP.305 | 2.8.1 | Montagem | UN | 1 | 17856 | 17856
FIOCRUZ | COMP.306 | 2.8.2 | Desmontagem | UN | 1 | 7840 | 7840
FIOCRUZ | COMP.307 | 2.8.3 | Locação mensal de Andaime de serviço tipo quadro fachadeiro medindo 1,20 x 8,00 x 36,00 (h), dezoito níveis de piso com rodapé e escada alçapão e apara-lixo primário e secundário com 2,20 x 22,00 m x 0,80 (h) | MÊS | 3 | 2736 | 8208
SINAPI | 97062 | 2.8.4 | Tela fachadeira | M2 | 288 | 5.18 | 1491.84
|  | 2.9 | TELHADO T-01 DA FACHADA 4/A: (S= 64m2)
FIOCRUZ | COMP.308 | 2.9.1 | Montagem | UN | 1 | 1448 | 1448
FIOCRUZ | COMP.309 | 2.9.2 | Desmontagem | UN | 1 | 280 | 280
FIOCRUZ | COMP.310 | 2.9.3 | Locação mensal de Andaime de serviço tipo quadro fachadeiro medindo 1,20 x 8,00 x 8,00 (h), quatro níveis de piso com rodapé e escada marinheiro | MÊS | 3 | 608 | 1824
SINAPI | 97062 | 2.9.4 | Tela fachadeira | M2 | 64 | 5.18 | 331.52
|  | 2.10 | TELHADO T-01 DA FACHADA 1/A: (S= 108m2)
FIOCRUZ | COMP.311 | 2.10.1 | Montagem | UN | 1 | 6146 | 6146
FIOCRUZ | COMP.312 | 2.10.2 | Desmontagem | UN | 1 | 2240 | 2240
FIOCRUZ | COMP.313 | 2.10.3 | Locação mensal de Andaime de serviço tipo quadro fachadeiro medindo 2,20 x 18,00 x 6,00 (h), três níveis de piso com rodapé e escada marinheiro | MÊS | 7 | 1386 | 9702
SINAPI | 97062 | 2.10.4 | Tela fachadeira | M2 | 108 | 5.18 | 559.44
|  | 2.11 | TELHADO T-01 DA FACHADA 1/A: (S= 1728m2)
FIOCRUZ | COMP.314 | 2.11.1 | Montagem | UN | 1 | 172256 | 172256
FIOCRUZ | COMP.315 | 2.11.2 | Desmontagem | UN | 1 | 150080 | 150080
FIOCRUZ | COMP.316 | 2.11.3 | Locação mensal de Andaime de serviço tipo quadro fachadeiro medindo 2,20 x 48,00 x 36,00 (h), dezoito níveis de piso com rodapé e escada alçapão e apara-lixo primário e secundário com 2,20 x 22,00 m x 0,80 (h) | MÊS | 7 | 22176 | 155232
SINAPI | 97062 | 2.11.4 | Tela fachadeira | M2 | 1728 | 5.18 | 8951.04
|  | 2.12 | TELHADO T-16 DA FACHADA 3/E: (S=108m2)
FIOCRUZ | COMP.317 | 2.12.1 | Montagem | UN | 1 | 5994 | 5994
FIOCRUZ | COMP.318 | 2.12.2 | Desmontagem | UN | 1 | 2520 | 2520
FIOCRUZ | COMP.319 | 2.12.3 | Locação mensal de Andaime de serviço tipo encaixe medindo 1,00 x 18,00 x 6,00 (h), três níveis de piso com rodapé e escada de marinheiro | MÊS | 3 | 954 | 2862
SINAPI | 97062 | 2.12.4 | Tela fachadeira | M2 | 108 | 5.18 | 559.44
|  | 2.13 | TELHADO T-16 DA FACHADA 3/D: (S=72m2)
FIOCRUZ | COMP.320 | 2.13.1 | Montagem | UN | 1 | 4604 | 4604
FIOCRUZ | COMP.321 | 2.13.2 | Desmontagem | UN | 1 | 1960 | 1960
FIOCRUZ | COMP.322 | 2.13.3 | Locação mensal de Andaime de serviço tipo quadro fachadeiro medindo 1,20 x 12,00 x 6,00 (h), três níveis de piso com rodapé e escada de marinheiro | MÊS | 3 | 684 | 2052
SINAPI | 97062 | 2.13.4 | Tela fachadeira | M2 | 72 | 5.18 | 372.96
|  | 2.14 | TELHADO T-15 DA FACHADA 3/C: (S=120m2)
FIOCRUZ | COMP.323 | 2.14.1 | Montagem | UN | 1 | 7300 | 7300
FIOCRUZ | COMP.324 | 2.14.2 | Desmontagem | UN | 1 | 3080 | 3080
FIOCRUZ | COMP.325 | 2.14.3 | Locação mensal de Andaime de serviço tipo quadro fachadeiro medindo 1,20 x 12,00 x 6,00 (h), três níveis de piso com rodapé e escada de marinheiro | MÊS | 3 | 1140 | 3420
SINAPI | 97062 | 2.14.4 | Tela fachadeira | M2 | 120 | 5.18 | 621.6
|  | 2.15 | TELHADO T-14 DA FACHADA 3/B: (S=152m2)
FIOCRUZ | COMP.326 | 2.15.1 | Montagem | UN | 1 | 9284 | 9284
FIOCRUZ | COMP.327 | 2.15.2 | Desmontagem | UN | 1 | 3920 | 3920
FIOCRUZ | COMP.328 | 2.15.3 | Locação mensal de Andaime de serviço tipo quadro fachadeiro medindo 1,20 x 38,00 x 4,00 (h), dois níveis de piso com rodapé e escada de marinheiro | MÊS | 13 | 1444 | 18772
SINAPI | 97062 | 2.15.4 | Tela fachadeira | M2 | 152 | 5.18 | 787.36
|  | 2.16 | TELHADO T-17 DA FACHADA 3/A: (S=240m2)
FIOCRUZ | COMP.329 | 2.16.1 | Montagem | UN | 1 | 14880 | 14880
FIOCRUZ | COMP.330 | 2.16.2 | Desmontagem | UN | 1 | 6160 | 6160
FIOCRUZ | COMP.331 | 2.16.3 | Locação mensal de Andaime de serviço tipo quadro fachadeiro medindo 1,20 x 38,00 x 4,00 (h), dois níveis de piso com rodapé e escada de marinheiro | MÊS | 4 | 2280 | 9120
SINAPI | 97062 | 2.16.4 | Tela fachadeira | M2 | 240 | 5.18 | 1243.2
|  | 2.17 | TELHADO T-15 DA FACHADA 10 A: (S=1200m2)
FIOCRUZ | COMP.332 | 2.17.1 | Montagem | MÊS | 1 | 49560 | 49560
FIOCRUZ | COMP.333 | 2.17.2 | Desmontagem | MÊS | 1 | 24920 | 24920
FIOCRUZ | COMP.334 | 2.17.3 | Locação mensal de Andaime de serviço tipo quadro fachadeiro medindo 1,20 x 36,00 x 33,00 (h), nove níveis de piso com rodapé e escada de marinheiro | MÊS | 3 | 9126 | 27378
SINAPI | 97062 | 2.17.4 | Tela fachadeira | M2 | 1200 | 5.18 | 6216
|  | 2.18 | TELHADO T-19 DA FACHADA 3/C: (S= 96m2)
FIOCRUZ | COMP.335 | 2.18.1 | Montagem | UN | 1 | 6160 | 6160
FIOCRUZ | COMP.336 | 2.18.2 | Desmontagem | UN | 1 | 3080 | 3080
FIOCRUZ | COMP.337 | 2.18.3 | Locação mensal de Andaime de serviço tipo quadro fachadeiro medindo 1,20 x 24,00 x 4,00 (h), três níveis de piso com rodapé e escada de marinheiro | MÊS | 3 | 1104 | 3312
SINAPI | 97062 | 2.18.4 | Tela fachadeira | M2 | 96 | 5.18 | 497.28
|  | 2.19 | TELHADO T-8 DA FACHADA 11/A
FIOCRUZ | COMP.338 | 2.19.1 | Montagem | UN | 1 | 13350 | 13350
FIOCRUZ | COMP.339 | 2.19.2 | Desmontagem | UN | 1 | 6675 | 6675
FIOCRUZ | COMP.340 | 2.19.3 | Locação mensal de: Plataforma de serviço tipo suspenso elétrico com 3,00m cabo de 45,00m: 1 e Plataforma de serviço tipo suspenso elétrico com 4,00m cabo de 45,00m: 2 | MÊS | 2 | 5400 | 10800
|  | 2.20 | TELHADO T-8 DA FACHADA 10/B:
FIOCRUZ | COMP.341 | 2.20.1 | Montagem | UN | 1 | 13350 | 13350
FIOCRUZ | COMP.342 | 2.20.2 | Desmontagem | UN | 1 | 6675 | 6675
FIOCRUZ | COMP.343 | 2.20.3 | Locação mensal de: Plataforma de serviço tipo suspenso elétrico com 3,00m cabo de 45,00m: 1 e Plataforma de serviço tipo suspenso elétrico com 4,00m cabo de 45,00m: 2 | MÊS | 3 | 5400 | 16200
|  | 2.21 | TELHADO T-8 DA FACHADA 9/B:
FIOCRUZ | COMP.344 | 2.21.1 | Montagem | UN | 1 | 13350 | 13350
FIOCRUZ | COMP.345 | 2.21.2 | Desmontagem | UN | 1 | 6675 | 6675
FIOCRUZ | COMP.346 | 2.21.3 | Locação mensal de: Plataforma de serviço tipo suspenso elétrico com 3,00m cabo de 45,00m: 1 e Plataforma de serviço tipo suspenso elétrico com 4,00m cabo de 45,00m: 2 | MÊS | 3 | 5400 | 16200
|  | 2.22 | TELHADO T-2/6/7 DA FACHADA 10/A:
FIOCRUZ | COMP.347 | 2.22.1 | Montagem | UN | 1 | 22250 | 22250
FIOCRUZ | COMP.348 | 2.22.2 | Desmontagem | UN | 1 | 11125 | 11125
FIOCRUZ | COMP.349 | 2.22.3 | Locação mensal de: Plataforma de serviço tipo suspenso elétrico com 4,00m cabo de 45,00m: 5 | MÊS | 3 | 9000 | 27000
|  | 2.23 | TELHADO T-3 DA FACHADA 10/A:
FIOCRUZ | COMP.350 | 2.23.1 | Montagem | UN | 1 | 8900 | 8900
FIOCRUZ | COMP.351 | 2.23.2 | Desmontagem | UN | 1 | 4450 | 4450
FIOCRUZ | COMP.352 | 2.23.3 | Locação mensal de: Plataforma de serviço tipo suspenso elétrico com 3,00m cabo de 45,00m: 2 | MÊS | 3 | 3600 | 10800
|  | 2.24 | TELHADO T-7 DA FACHADA 4/A:
FIOCRUZ | COMP.353 | 2.24.1 | Montagem | UN | 1 | 4450 | 4450
FIOCRUZ | COMP.354 | 2.24.2 | Desmontagem | UN | 1 | 2225 | 2225
FIOCRUZ | COMP.355 | 2.24.3 | Locação mensal de:Plataforma de serviço tipo suspenso elétrico com 4,00m cabo de 45,00m: 1 | MÊS | 3 | 1800 | 5400
|  | 2.25 | TELHADO T-3 DA FACHADA 4/A:
FIOCRUZ | COMP.356 | 2.25.1 | Montagem | UN | 1 | 8900 | 8900
FIOCRUZ | COMP.357 | 2.25.2 | Desmontagem | UN | 1 | 4450 | 4450
FIOCRUZ | COMP.358 | 2.25.3 | Locação mensal de: Plataforma de serviço tipo suspenso elétrico com 3,00m cabo de 45,00m: 2 | MÊS | 3 | 3600 | 10800
|  | 2.26 | TELHADO T-3 DA FACHADA 1/B:
FIOCRUZ | COMP.359 | 2.26.1 | Montagem | UN | 1 | 13350 | 13350
FIOCRUZ | COMP.360 | 2.26.2 | Desmontagem | UN | 1 | 6675 | 6675
FIOCRUZ | COMP.361 | 2.26.3 | Locação mensal de: Plataforma de serviço tipo suspenso elétrico com 3,00m cabo de 45,00m: 1 e Plataforma de serviço tipo suspenso elétrico com 4,00m cabo de 45,00m: 2 | MÊS | 4 | 5400 | 21600
|  | 2.27 | TELHADO T-2/4/5/3 DA FACHADA 9/A:
FIOCRUZ | COMP.362 | 2.27.1 | Montagem | UN | 1 | 31150 | 31150
FIOCRUZ | COMP.363 | 2.27.2 | Desmontagem | UN | 1 | 15576 | 15576
FIOCRUZ | COMP.364 | 2.27.3 | Locação mensal de: Plataforma de serviço tipo suspenso elétrico com 4,00m cabo de 45,00m: 7 | MÊS | 3 | 12600 | 37800
|  | 2.28 | TELHADO T-8 DA FACHADA 9/B:
FIOCRUZ | COMP.365 | 2.28.1 | Montagem | UN | 1 | 13350 | 13350
FIOCRUZ | COMP.366 | 2.28.2 | Desmontagem | UN | 1 | 6675 | 6675
FIOCRUZ | COMP.367 | 2.28.3 | Locação mensal de: Plataforma de serviço tipo suspenso elétrico com 3,00m cabo de 45,00m: 1 e Plataforma de serviço tipo suspenso elétrico com 4,00m cabo de 45,00m: 2 | MÊS | 3 | 5400 | 16200
|  | 2.29 | Cremalheira
FIOCRUZ | COMP.368 | 2.29.1 | Elevador cremalheira | MÊS | 12 | 4500 | 54000
FIOCRUZ | COMP.369 | 2.29.2 | Transporte para montagem cremalheira | UN | 1 | 2500 | 2500
FIOCRUZ | COMP.370 | 2.29.3 | Transporte para desmontagem cremalheira | UN | 1 | 2500 | 2500
SINAPI | 90394 | 2.29.4 | Demolição mecanizada de piso em concreto para execução de base para elevador cremalheira - incluso bota-fora | M2 | 12.25 | 17.43 | 213.52
SINAPI | 93358 | 2.29.5 | Escavação para execução de base (bloco) para cremalheira, sem previsão de forma - (3,50mx3,50mx0,30m) | M3 | 4.9 | 76.45 | 374.61
FIOCRUZ | COMP.03 | 2.29.6 | Concreto usinado C30 - bombeado - lançamento, adensamento e acabamento em base para elevador cremalheira, em piso sobre solo | M3 | 3.68 | 376.7 | 1386.26
FIOCRUZ | COMP.01 | 2.29.7 | Remoção de entulho com caçamba metálica, inclusive carga e descarga, com disposição final de materiais e resíduos de obras em locais de operação e disposição final apropriados, autorizados e/ou licenciados pelos órgãos de licenciamento e de controle ambiental, medida por tonelada transportada, sendo comprovada conforme legislação pertinente. | M3 | 6.37 | 115.93 | 738.47
|  | 2.30 | Reposicionamento da banca de jornal
FIOCRUZ | COMP.387 | 2.30.1 | Transporte para área provisória | UN | 1 | 2244 | 2244
FIOCRUZ | COMP.387 | 2.30.2 | Transporte para área definitiva | UN | 1 | 2244 | 2244
|  |  | Sub Total |  |  |  |  | 1564957.34
|  | 03 | INSTALAÇÕES PROVISÓRIAS / MOBILIZAÇÃO
FIOCRUZ | 03.01.01 | 3.1 | Barracão (inclusive manutenção mensal) | M2 | 70 | 389.89 | 27292.3
FIOCRUZ | 03.02.02 | 3.2 | Instalações provisórias (inclusive manut. mensal) - Barracão | CJ | 1 | 5198.51 | 5198.51
FIOCRUZ | 03.03.01 | 3.3 | Placa de obra | UN | 1 | 842.07 | 842.07
|  | 3.4 | Tapume em telha de aço trapezoidal com pintura em uma das faces com 2 demãos de tinta esmalte sintética e placas em acrílico para informação visual, de acordo com projeto (inclusive manutenção)
FIOCRUZ | COMP.236 | 3.4.1 | Zona de intervenção 1 - de acordo com a pracha A054X08A | M2 | 204.6 | 83.62 | 17108.65
FIOCRUZ | COMP.236 | 3.4.2 | Zona de intervenção 1A - de acordo com a pracha A054X08A | M2 | 44 | 83.62 | 3679.28
FIOCRUZ | COMP.236 | 3.4.3 | Zona de intervenção 2 - de acordo com a pracha A054X08A | M2 | 90.2 | 83.62 | 7542.52
FIOCRUZ | COMP.236 | 3.4.4 | Zona de intervenção 3 - de acordo com a pracha A054X08A | M2 | 162.8 | 83.62 | 13613.34
FIOCRUZ | COMP.236 | 3.4.5 | Zona de intervenção 4 - de acordo com a pracha A054X08A | M2 | 187 | 83.62 | 15636.94
FIOCRUZ | COMP.236 | 3.4.6 | Zona de intervenção 5 - de acordo com a pracha A054X08A | M2 | 74.8 | 83.62 | 6254.78
FIOCRUZ | COMP.236 | 3.4.7 | Zona de intervenção 6 - de acordo com a pracha A054X08A | M2 | 107.8 | 83.62 | 9014.24
FIOCRUZ | COMP.236 | 3.4.8 | Zona de intervenção 7 - de acordo com a pracha A054X08A | M2 | 70.4 | 83.62 | 5886.85
FIOCRUZ | COMP.236 | 3.4.9 | Zona de intervenção 8 - de acordo com a pracha A054X08A | M2 | 308 | 83.62 | 25754.96
FIOCRUZ | COMP.236 | 3.4.10 | Zona de intervenção 9 - de acordo com a pracha A054X08A | M2 | 193.6 | 83.62 | 16188.83
FIOCRUZ | COMP.236 | 3.4.11 | proteção da Academia Carioca - de acordo com a pracha A054X08A | M2 | 118.8 | 83.62 | 9934.06
|  | 3.5 | APOIO À LOGÍSTICA
SINAPI | 85424 | 3.5.1 | Tela tapume com suporte | M2 | 200 | 24.06 | 4812
FIOCRUZ | COMP.394 | 3.5.2 | Serviço de ordenamento de transito, com dois profissionais | MÊS | 11 | 8600.8 | 94608.8
SCO | SC14.10.0050 | 3.5.3 | Chapa de aço SAE 1045, espessura mínima 1" | M2 | 6 | 714.07 | 4284.42
FIOCRUZ | COMP.389 | 3.5.4 | Conjunto de superfície + rampa 10% em chapas de madeira | UN | 2 | 290.96 | 581.92
FIOCRUZ | COMP.390 | 3.5.5 | Cone de sinalização de trânsito 75cm | UN | 15 | 64.55 | 968.25
FIOCRUZ | COMP.393 | 3.5.6 | Placa para divulgação de obras | UN | 1 | 695.9 | 695.9
FIOCRUZ | COMP.391 | 3.5.7 | Placa de sinalização de obra - acesso pedestres à direita | UN | 1 | 289.65 | 289.65
FIOCRUZ | COMP.391 | 3.5.8 | Placa de sinalização de obra - acesso pedestres à esquerda | UN | 1 | 289.65 | 289.65
FIOCRUZ | COMP.391 | 3.5.9 | Placa de sinalização de obra - trecho em obras | UN | 2 | 289.65 | 579.3
FIOCRUZ | COMP.391 | 3.5.10 | Placa de sinalização de obra - obras a 100m | UN | 1 | 289.65 | 289.65
FIOCRUZ | COMP.392 | 3.5.11 | Placa de sinalização de obra - mão dupla | UN | 2 | 386.64 | 773.28
FIOCRUZ | COMP.392 | 3.5.12 | Placa de sinalização de obra - sentido único | UN | 2 | 386.64 | 773.28
FIOCRUZ | COMP.392 | 3.5.13 | Placa de sinalização de obra - sentido proibido | UN | 2 | 386.64 | 773.28
FIOCRUZ | COMP.392 | 3.5.14 | Placa de sinalização de obra - direcional para veículos | UN | 1 | 386.64 | 386.64
FIOCRUZ | COMP.392 | 3.5.15 | Placa de sinalização de obra - sentidos para pedestres | UN | 1 | 386.64 | 386.64
|  |  | Sub Total |  |  |  |  | 274439.99
|  | 04 | ADMINISTRAÇÃO
FIOCRUZ | 04.01.100 | 4.1 | Administração | CJ | 1 | 1046185.2 | 1046185.2
|  |  | Sub Total |  |  |  |  | 1046185.2
|  | 05 | DEMOLIÇÕES
|  | 5.1 | ARQUITETURA
|  | 5.1.1 | BIBLIOTECA
SINAPI | 97644 | 5.1.1.1 | Remoção de portas de forma manual, sem reaproveitamento (completa) | M2 | 4.47 | 8.12 | 36.3
SINAPI | 96788 | 5.1.1.2 | Retirada de batente de madeira | UN | 2 | 52.26 | 104.52
SINAPI | 96789 | 5.1.1.3 | Retirada de guarnições ou moduras de madeira | M | 21.65 | 1.75 | 37.89
SINAPI | 97622 | 5.1.1.4 | Demolição em alvenaria de forma manual, sem reaproveitamento, na copa para colocação de janela | M3 | 0.2 | 50.36 | 10.07
SINAPI | 72178 | 5.1.1.5 | Retirada sem reaproveitamento de divisórias no banheiro | M2 | 7.85 | 30.27 | 237.62
SINAPI | 97666 | 5.1.1.6 | Remoção de metais, de forma manual, sem reaproveitamento | UN | 2 | 7.87 | 15.74
SINAPI | 97663 | 5.1.1.7 | Remoção de louças, de forma manual, sem reaproveitamento | UN | 2 | 10.81 | 21.62
SBC | 22254 | 5.1.1.8 | Remoção de duto metalico - fachada externa (completo) | M | 31.43 | 35.26 | 1108.22
SINAPI | 97633 | 5.1.1.9 | Demolição de revestimento ceramico - Banheiro | M2 | 27.24 | 20.36 | 554.61
SINAPI | 97645 | 5.1.1.10 | Remoção de janelas do tipo "J42" de forma manual, sem reaproveitamento - conforme prancha nº: A054A329A | M2 | 54.62 | 23.58 | 1287.94
FIOCRUZ | COMP.99 | 5.1.1.11 | Remoção de peitoril de granito sem reaproveitamento sob janelas | M | 53.55 | 27.05 | 1448.53
SINAPI | 97622 | 5.1.1.12 | Demolição para qualquer tipo de bloco - Parede/Porta de entrada da Biblioteca | M3 | 1.46 | 50.36 | 73.53
SINAPI | 97622 | 5.1.1.13 | Demolição de alvenaria de forma manual, para execução de contraverga sob janelas retiradas | M3 | 2.68 | 50.36 | 134.96
FIOCRUZ | COMP.100 | 5.1.1.14 | Demolição em emboço/pilar/viga, para engaste de peitoril em marmore, para janelas novas | M3 | 0.05 | 230.16 | 11.51
SBC | 22085 | 5.1.1.15 | Retirada de rodapé de madeira existente sem reaproveitamento | M | 260 | 16.03 | 4167.8
|  | 5.1.2 | 1º PAVIMENTO
SINAPI | 97645 | 5.1.2.1 | Remoção de janelas do tipo "J3, J5, J8 à J11" de forma manual, sem reaproveitamento na fachada 4D - conforme prancha nº: A054A329A | M2 | 16.11 | 23.58 | 379.87
FIOCRUZ | COMP.99 | 5.1.2.2 | Remoção de peitoril de granito sem reaproveitamento sob janelas do tipo "J3, J5, J8 à J11", na fachada 4D | M | 18.35 | 27.05 | 496.37
SINAPI | 97645 | 5.1.2.3 | Remoção de janelas do tipo "J3 e J5" de forma manual, sem reaproveitamento na fachada 4E- conforme prancha nº: A054A329A | M2 | 3.09 | 23.58 | 72.86
FIOCRUZ | COMP.99 | 5.1.2.4 | Remoção de peitoril de granito sem reaproveitamento sob janelas do tipo "J3 e J5", na fachada 4E | M | 3.09 | 27.05 | 83.58
SINAPI | 97645 | 5.1.2.5 | Remoção de janelas do tipo "J3 à J7" de forma manual, sem reaproveitamento na fachada A2- conforme prancha nº: A054A329A | M2 | 20.96 | 23.58 | 494.24
FIOCRUZ | COMP.99 | 5.1.2.6 | Remoção de peitoril de granito sem reaproveitamento sob janelas do tipo "J3 à J7", na fachada A2 | M | 20.96 | 27.05 | 566.97
SINAPI | 97645 | 5.1.2.7 | Remoção de janelas do tipo "J3, J12 e J15" de forma manual, sem reaproveitamento na fachada 4F- conforme prancha nº: A054A329A | M2 | 15.66 | 23.58 | 369.26
FIOCRUZ | COMP.99 | 5.1.2.8 | Remoção de peitoril de granito sem reaproveitamento sob janelas do tipo "J3, J12 e J15", na fachada 4F | M | 15.66 | 27.05 | 423.6
SINAPI | 97645 | 5.1.2.9 | Remoção de janelas do tipo "J2, J3, J5, J12 e J22" de forma manual, sem reaproveitamento na fachada 2B- conforme prancha nº: A054A329A | M2 | 42.63 | 23.58 | 1005.22
FIOCRUZ | COMP.99 | 5.1.2.10 | Remoção de peitoril de granito sem reaproveitamento sob janelas do tipo "J2, J3, J5, J12 e J22", na fachada 2B | M | 33.49 | 27.05 | 905.9
SINAPI | 97645 | 5.1.2.11 | Remoção de janelas do tipo "J3" de forma manual, sem reaproveitamento na fachada 3A- conforme prancha nº: A054A329A | M2 | 21.06 | 23.58 | 496.59
FIOCRUZ | COMP.99 | 5.1.2.12 | Remoção de peitoril de granito sem reaproveitamento sob janelas do tipo "J3", na fachada 3A | M | 21.06 | 27.05 | 569.67
SINAPI | 97645 | 5.1.2.13 | Remoção de janelas do tipo "J5" de forma manual, sem reaproveitamento na fachada 3B- conforme prancha nº: A054A329A | M2 | 17.25 | 23.58 | 406.76
FIOCRUZ | COMP.99 | 5.1.2.14 | Remoção de peitoril de granito sem reaproveitamento sob janelas do tipo "J5", na fachada 3B | M | 17.25 | 27.05 | 466.61
SINAPI | 97645 | 5.1.2.15 | Remoção de janelas do tipo "J2, J3 e J12" de forma manual, sem reaproveitamento na fachada 3C- conforme prancha nº: A054A329A | M2 | 23.04 | 23.58 | 543.28
FIOCRUZ | COMP.99 | 5.1.2.16 | Remoção de peitoril de granito sem reaproveitamento sob janelas do tipo "J2, J3 e J12", na fachada 3C | M | 16.19 | 27.05 | 437.94
SINAPI | 97645 | 5.1.2.17 | Remoção de janelas do tipo "J42A" de forma manual, sem reaproveitamento na fachada 1A- conforme prancha nº: A054A329A (somente sanitario) | M2 | 4.26 | 23.58 | 100.45
FIOCRUZ | COMP.99 | 5.1.2.18 | Remoção de peitoril de granito sem reaproveitamento sob janelas do tipo "J42A", na fachada 1A (somente sanitario) | M | 4.18 | 27.05 | 113.07
SBC | 22408 | 5.1.2.19 | Retirada de guarda corpo metalico sem reaproveitamento nas fachadas 3D e 3E. | M | 9.58 | 21.73 | 208.17
SINAPI | 97645 | 5.1.2.20 | Remoção de janelas do tipo "J3 à J5 e J26" de forma manual, sem reaproveitamento na fachada 5- conforme prancha nº: A054A329A | M2 | 5.83 | 23.58 | 137.47
FIOCRUZ | COMP.99 | 5.1.2.21 | Remoção de peitoril de granito sem reaproveitamento sob janelas do tipo "J3 á J5 e J26", na fachada 5 | M | 5.83 | 27.05 | 157.7
SINAPI | 97645 | 5.1.2.22 | Remoção de janelas do tipo "J2, J3, J17, J40 e J41" de forma manual, sem reaproveitamento na fachada 6- conforme prancha nº: A054A329A | M2 | 13.07 | 23.58 | 308.19
FIOCRUZ | COMP.99 | 5.1.2.23 | Remoção de peitoril de granito sem reaproveitamento sob janelas do tipo "J2, J3, J17, J40 e J41", na fachada 6 | M | 11.03 | 27.05 | 298.36
SINAPI | 97645 | 5.1.2.24 | Remoção de janelas do tipo "J3 e J4" de forma manual, sem reaproveitamento na fachada 7- conforme prancha nº: A054A329A | M2 | 2.22 | 23.58 | 52.35
FIOCRUZ | COMP.99 | 5.1.2.25 | Remoção de peitoril de granito sem reaproveitamento sob janelas do tipo "J3 e J4", na fachada 7 | M | 2.22 | 27.05 | 60.05
SINAPI | 97645 | 5.1.2.26 | Remoção de janelas do tipo "J3, J26 e J39" de forma manual, sem reaproveitamento na fachada 8 - conforme prancha nº: A054A329A | M2 | 4.75 | 23.58 | 112.01
FIOCRUZ | COMP.99 | 5.1.2.27 | Remoção de peitoril de granito sem reaproveitamento sob janelas do tipo "J3, J26 e J39", na fachada 8 | M | 4.53 | 27.05 | 122.54
SINAPI | 97622 | 5.1.2.28 | Demolição de alvenaria para execução de contraverga sob janelas retiradas | M3 | 9.13 | 50.36 | 459.79
FIOCRUZ | COMP.100 | 5.1.2.29 | Demolição em emboço/pilar/viga, para engaste de peitoril em marmore, para janelas novas | M3 | 0.2 | 230.16 | 46.03
FIOCRUZ | COMP.101 | 5.1.2.30 | Raspagem de textura e apicoamento sob janelas, para execução de enchimento, conforme prancha nº: A054A349A - fachada 4C | M2 | 7.09 | 22.22 | 157.54
SBC | 22194 | 5.1.2.31 | Retirada de grades existentes (fachadas: 2A, 2B, 3A, 3B, 3C e 4F) - 1º pavimento | M2 | 136.2 | 70.8 | 9642.96
|  | 5.1.3 | 2º PAVIMENTO
SINAPI | 97645 | 5.1.3.1 | Remoção de janelas do tipo "J44" de forma manual, sem reaproveitamento na fachada 1A - conforme prancha nº: A054A330A | M2 | 28.8 | 23.58 | 679.1
FIOCRUZ | COMP.99 | 5.1.3.2 | Remoção de peitoril de granito sem reaproveitamento sob janelas do tipo "J44", na fachada 1A | M | 19.2 | 27.05 | 519.36
SINAPI | 97645 | 5.1.3.3 | Remoção de janelas do tipo "J43 e J44" de forma manual, sem reaproveitamento na fachada 4B - conforme prancha nº: A054A330A | M2 | 27 | 23.58 | 636.66
FIOCRUZ | COMP.99 | 5.1.3.4 | Remoção de peitoril de granito sem reaproveitamento sob janelas do tipo "J43 e J44", na fachada 4B | M | 18 | 27.05 | 486.9
SINAPI | 97622 | 5.1.3.5 | Demolição de alvenaria para execução de contraverga sob janelas retiradas | M3 | 1.95 | 50.36 | 98.2
FIOCRUZ | COMP.100 | 5.1.3.6 | Demolição em emboço/pilar/viga, para engaste de peitoril em marmore, para janelas novas | M3 | 0.05 | 230.16 | 11.51
|  | 5.1.4 | TELHADO
SINAPI | 97647 | 5.1.4.1 | Remoção de telhamento sem reaproveitamento - Telhados T1 ao T11, T15 ao T19 e trecho dos telhados T13 e 14. | M2 | 2036.33 | 2.91 | 5925.72
SINAPI | 96571 | 5.1.4.2 | Remoção de estrutura dos telhados sem reaproveitamento - T1 ao T11, T15 e T17 ao T19 | M2 | 1659.67 | 18.17 | 30156.2
SINAPI | 97625 | 5.1.4.3 | Demolição para qualquer tipo de bloco de forma mecanizada, sem reaproveitamento | M3 | 10.91 | 40.47 | 441.53
SINAPI | 97627 | 5.1.4.4 | Demolição de viga invertida, em concreto armado de forma mecanizada | M3 | 10.46 | 248.4 | 2598.26
FIOCRUZ | COMP.261 | 5.1.4.5 | Remoção de escada marinheiro sem reaproveitamento | UN | 2 | 103.1 | 206.2
SINAPI | 92543 | 5.1.4.6 | Transporte vertical de telhamento (descida) | M2 | 2036.33 | 14.57 | 29669.33
|  | 5.2 | Urbanismo
|  | 5.2.1 | Trecho Norte A
SINAPI | 96332 | 5.2.1.1 | Calçada (concreto armado) | M3 | 7.26 | 266.9 | 1937.69
SINAPI | 96332 | 5.2.1.2 | Pavimentação Área Técnica (concreto armado) | M3 | 73.71 | 266.9 | 19673.2
| 96332 | 5.2.1.3 | Pavimentação via carroçavel (concreto armado) | M3 | 15.99 | 266.9 | 4267.73
FIOCRUZ | COMP.04 | 5.2.1.4 | Tento concreto | M | 2.36 | 9.16 | 21.62
SINAPI | 93358 | 5.2.1.5 | Escavação | M3 | 30.94 | 76.45 | 2365.36
FIOCRUZ | COMP.01 | 5.2.1.6 | Remoção de entulho com caçamba metálica, inclusive carga e descarga, com disposição final de materiais e resíduos de obras em locais de operação e disposição final apropriados, autorizados e/ou licenciados pelos órgãos de licenciamento e de controle ambiental, medida por tonelada transportada, sendo comprovada conforme legislação pertinente. | M3 | 130.26 | 115.93 | 15101.04
SCO | SC04.05.0200 | 5.2.1.7 | Remoção Gradil (abrigo resíduos) | M | 30 | 19.32 | 579.6
|  | 5.2.2 | Trecho Norte B
SINAPI | 96332 | 5.2.2.1 | Passeio (concreto armado) | M3 | 35.12 | 266.9 | 9373.53
SINAPI | 96332 | 5.2.2.2 | Via Carroçável (concreto armado) | M3 | 56.91 | 266.9 | 15189.28
SINAPI | 96332 | 5.2.2.3 | Bancos de Concreto | M3 | 2.4 | 266.9 | 640.56
SINAPI | 97622 | 5.2.2.4 | Mureta 20 cm | M3 | 1.45 | 50.36 | 73.02
SINAPI | 93358 | 5.2.2.5 | Escavação | M3 | 148.55 | 76.45 | 11356.65
FIOCRUZ | COMP.01 | 5.2.2.6 | Remoção de entulho com caçamba metálica, inclusive carga e descarga, com disposição final de materiais e resíduos de obras em locais de operação e disposição final apropriados, autorizados e/ou licenciados pelos órgãos de licenciamento e de controle ambiental, medida por tonelada transportada, sendo comprovada conforme legislação pertinente. | M3 | 244.43 | 115.93 | 28336.77
|  | 5.2.3 | Trecho Sul A
|  | 5.2.3.1 | Concreto armado
SINAPI | 96332 | 5.2.3.1.1 | CALÇADA +30 | M3 | 20.87 | 266.9 | 5570.2
SINAPI | 96332 | 5.2.3.1.2 | CALÇADA +20 | M3 | 60.15 | 266.9 | 16054.04
SINAPI | 96332 | 5.2.3.1.3 | CALÇADA 00 | M3 | 51.98 | 266.9 | 13873.46
SINAPI | 96332 | 5.2.3.1.4 | Base Mastro / Visita Cisterna | M3 | 5.2 | 266.9 | 1387.88
FIOCRUZ | COMP.04 | 5.2.3.1.5 | Tentos Concreto | M | 70.51 | 9.16 | 645.87
|  | 5.2.3.2 | Escavação
SINAPI | 93358 | 5.2.3.2.1 | CALÇADA +30 | M3 | 20.87 | 76.45 | 1595.51
SINAPI | 93358 | 5.2.3.2.2 | CALÇADA +20 | M3 | 20.05 | 76.45 | 1532.82
SINAPI | 93358 | 5.2.3.2.3 | CALÇADA +00 | M3 | 17.33 | 76.45 | 1324.88
FIOCRUZ | COMP.01 | 5.2.3.3 | Remoção de entulho com caçamba metálica, inclusive carga e descarga, com disposição final de materiais e resíduos de obras em locais de operação e disposição final apropriados, autorizados e/ou licenciados pelos órgãos de licenciamento e de controle ambiental, medida por tonelada transportada, sendo comprovada conforme legislação pertinente. | M3 | 180.52 | 115.93 | 20927.68
|  | 5.2.4 | Trecho Sul B
SINAPI | 96332 | 5.2.4.1 | CALÇADA CONCRETO ARMADO | M3 | 18.46 | 266.9 | 4926.97
SCO | SC04.05.2900 | 5.2.4.2 | CALÇADA PEDRA PORTUGUESA | M2 | 216.76 | 10.63 | 2304.16
FIOCRUZ | COMP.04 | 5.2.4.3 | Tentos Concreto | M | 102.59 | 9.16 | 939.72
SINAPI | 93358 | 5.2.4.4 | Escavação | M3 | 62.05 | 76.45 | 4743.72
FIOCRUZ | COMP.01 | 5.2.4.5 | Remoção de entulho com caçamba metálica, inclusive carga e descarga, com disposição final de materiais e resíduos de obras em locais de operação e disposição final apropriados, autorizados e/ou licenciados pelos órgãos de licenciamento e de controle ambiental, medida por tonelada transportada, sendo comprovada conforme legislação pertinente. | M3 | 125.92 | 115.93 | 14597.91
|  | 5.2.5 | Trecho Sul C
SINAPI | 96332 | 5.2.5.1 | CALÇADA CONCRETO ARMADO | M3 | 5.95 | 266.9 | 1588.06
SINAPI | 93358 | 5.2.5.2 | Escavação | M3 | 11.22 | 76.45 | 857.77
FIOCRUZ | COMP.01 | 5.2.5.3 | Remoção de entulho com caçamba metálica, inclusive carga e descarga, com disposição final de materiais e resíduos de obras em locais de operação e disposição final apropriados, autorizados e/ou licenciados pelos órgãos de licenciamento e de controle ambiental, medida por tonelada transportada, sendo comprovada conforme legislação pertinente. | M3 | 5.95 | 115.93 | 689.78
FIOCRUZ | COMP.189 | 5.2.5.4 | Remoção de Olhos de Gato | UN | 4 | 9.66 | 38.64
FIOCRUZ | COMP.189 | 5.2.5.5 | Remoção de Tartarugas | UN | 40 | 9.66 | 386.4
|  | 5.2.6 | Trecho Sul D
SINAPI | 96332 | 5.2.6.1 | CALÇADA CONCRETO ARMADO | M3 | 6.71 | 266.9 | 1790.9
SCO | SC04.05.2900 | 5.2.6.2 | CALÇADA PEDRA PORTUGUESA | M2 | 216.76 | 10.63 | 2304.16
FIOCRUZ | COMP.04 | 5.2.6.3 | Tentos Concreto | M | 102.59 | 9.16 | 939.72
SINAPI | 93358 | 5.2.6.4 | Escavação | M3 | 3.83 | 76.45 | 292.8
FIOCRUZ | COMP.01 | 5.2.6.5 | Remoção de entulho com caçamba metálica, inclusive carga e descarga, com disposição final de materiais e resíduos de obras em locais de operação e disposição final apropriados, autorizados e/ou licenciados pelos órgãos de licenciamento e de controle ambiental, medida por tonelada transportada, sendo comprovada conforme legislação pertinente. | M3 | 55.94 | 115.93 | 6485.12
|  | 5.2.7 | Trecho Leste
SINAPI | 96332 | 5.2.7.1 | Calçada | M3 | 13.91 | 266.9 | 3712.58
FIOCRUZ | COMP.04 | 5.2.7.2 | Remoção meiofio pré moldado | M | 62 | 9.16 | 567.92
FIOCRUZ | COMP.01 | 5.2.7.3 | Remoção de entulho com caçamba metálica, inclusive carga e descarga, com disposição final de materiais e resíduos de obras em locais de operação e disposição final apropriados, autorizados e/ou licenciados pelos órgãos de licenciamento e de controle ambiental, medida por tonelada transportada, sendo comprovada conforme legislação pertinente. | M3 | 13.91 | 115.93 | 1612.59
|  | 5.2.8 | Trecho Oeste
SINAPI | 96332 | 5.2.8.1 | CALÇADA | M3 | 80.08 | 266.9 | 21373.35
SINAPI | 92970 | 5.2.8.2 | Pavimentação Asfáltica | M2 | 158.43 | 13.89 | 2200.59
SINAPI | 93358 | 5.2.8.3 | Escavação | M3 | 60.16 | 76.45 | 4599.23
FIOCRUZ | COMP.04 | 5.2.8.4 | Remoção Meio-fio Granito | M | 190.17 | 9.16 | 1741.96
FIOCRUZ | COMP.190 | 5.2.8.5 | Remoção Placas Concreto | M2 | 67.9 | 15.22 | 1033.44
FIOCRUZ | COMP.01 | 5.2.8.6 | Remoção de entulho com caçamba metálica, inclusive carga e descarga, com disposição final de materiais e resíduos de obras em locais de operação e disposição final apropriados, autorizados e/ou licenciados pelos órgãos de licenciamento e de controle ambiental, medida por tonelada transportada, sendo comprovada conforme legislação pertinente. | M3 | 157.66 | 115.93 | 18277.52
|  |  | Sub Total |  |  |  |  | 370208.63
|  | 06 | SERVIÇOS COMPLEMENTARES
|  | 6.1 | Pavimentação
SINAPI | 5867 | 6.1.1 | Rolo compatador chapa lisa 7,5T com operador - HORA PRODUTIVA | H | 800 | 98.56 | 78848
SINAPI | 5869 | 6.1.2 | Rolo compatador chapa lisa 7,5T com operador - HORA IMPRODUTIVA | H | 1200 | 47.16 | 56592
SINAPI | 73891/1 | 6.1.3 | Esgotamento de vala | H | 80 | 6.19 | 495.2
|  | 6.2 | Controle tecnológico do concreto da urbanização
SCO | AD34.15.0050 | 6.2.1 | Trecho Norte A | M3 | 86.32 | 27.81 | 2400.56
SCO | AD34.15.0050 | 6.2.2 | Trecho Norte B | M3 | 13.8 | 27.81 | 383.78
SCO | AD34.15.0050 | 6.2.3 | Trecho Sul A | M3 | 24.93 | 27.81 | 693.3
SCO | AD34.15.0050 | 6.2.4 | Trecho Sul C | M3 | 15.92 | 27.81 | 442.74
SCO | AD34.15.0050 | 6.2.5 | Trecho Sul D | M3 | 36.44 | 27.81 | 1013.4
SCO | AD34.15.0050 | 6.2.6 | Trecho Leste | M3 | 15.03 | 27.81 | 417.98
SCO | AD34.15.0050 | 6.2.7 | Trecho Oeste | M3 | 24.35 | 27.81 | 677.17
|  | 6.3 | Ensaios
SCO | AD04.05.0053 | 6.3.1 | Ensaio de granulometria por peneiramento (CBR) | UN | 4 | 266.1 | 1064.4
SCO | AD34.35.0850 | 6.3.2 | Ensaio para determinacao do Indice Suporte California (CBR) - 3 pontos - obtido com energia Proctor Intermediario, atraves de, no minimo, 5 corpos de prova | UN | 4 | 911.3 | 3645.2
SCO | AD04.05.0550 | 6.3.3 | Ensaio de teor de umidade | UN | 4 | 52.86 | 211.44
SCO | AD04.05.0325 | 6.3.4 | Ensaio de massa específica in situ | UN | 4 | 56.5 | 226
|  |  | Sub Total |  |  |  |  | 147111.17
|  | 07 | ESTRUTURA
|  | 7.1 | BIBLIOTECA
SINAPI | 93199 | 7.1.1 | Execução de contraverga moldada in loco com bloco de concreto canaleta (19x19x19cm) com graute FGK = 20MPa, com corte e dobra de aço CA-50 com diametro de 6,3mm sob janelas substituidas | M | 53.55 | 25.65 | 1373.56
|  | 7.2 | 1º PAVIMENTO
SINAPI | 93199 | 7.2.1 | Execução de contraverga moldada in loco com bloco de concreto canaleta (19x19x19cm) com graute FGK = 20MPa, com corte e dobra de aço CA-50 com diametro de 6,3mm sob janelas substituidas | M | 150.23 | 25.65 | 3853.4
FIOCRUZ | COMP.102 | 7.2.2 | Execução de contraverga moldada in loco com bloco de concreto canaleta (14x19x19cm) com graute FGK = 20MPa, com corte e dobra de aço CA-50 com diametro de 6,3mm - aplicado nas fachadas internas (5 a 8), sob janelas substituidas | M | 23.61 | 22.84 | 539.25
SINAPI | 90278 | 7.2.3 | Enchimento com graute FGK = 15MPa, enchimento sob janelas na fachada 4C - conf prancha nº A054A349A | M3 | 1.03 | 286.81 | 295.41
|  | 7.3 | 2º PAVIMENTO
SINAPI | 93199 | 7.3.1 | Execução de contraverga moldada in loco com bloco de concreto canaleta (19x19x19cm) com graute FGK = 20MPa, com corte e dobra de aço CA-50 com diametro de 6,3mm sob janelas substituidas | M | 37.2 | 25.65 | 954.18
|  | 7.4 | Area Tecnica
SINAPI | 90278 | 7.4.1 | Enchimento com graute FGK = 15MPa, enchimento degraus escada | M3 | 0.65 | 286.81 | 186.43
|  | 7.5 | Escada Metálica - Salão Internacional
SINAPI | 73806/1 | 7.5.1 | Limpeza da escada com hidrojateamento | M2 | 300 | 1.93 | 579
SINAPI | 96328 | 7.5.2 | Limpeza manual com escova de aço da escada - Considerando 5% da área | M2 | 15 | 14.33 | 214.95
SINAPI | 73865/1 | 7.5.3 | Sistema de Pintura - Fundo com Primer Epóxi (1 demão - EPS p/ demão de 125micras) | M2 | 300 | 9.87 | 2961
FIOCRUZ | COMP.103 | 7.5.4 | Sistema de Pintura - Acabamento Poliuretano (2 demão - EPS p/ demão de 75micras) | M2 | 300 | 21.83 | 6549
SINAPI | 73924/1 | 7.5.5 | Aplicação de 2 ou 3 demãos de tinta de acabamento metalatex esmalte sintético brilhante na cor prata da Sherwin Willians ou equivalente ou similar ou de melhor qualidade. | M2 | 300 | 28.38 | 8514
FIOCRUZ | COMP.191 | 7.5.6 | Remoção das chapas dos patamares | M2 | 68.1 | 47.36 | 3225.22
FIOCRUZ | COMP.104 | 7.5.7 | Aplicação de Selante de poliuretano para fixação das chapas dos patamares | M | 65 | 26.25 | 1706.25
FIOCRUZ | COMP.105 | 7.5.8 | Fornecimento e execução de parafuso auto brocante com arruela Ø3/8" a c/400mm para nova instalação das chaps de patamar | UN | 163 | 1.94 | 316.22
|  | 7.6 | Escada Metálica - Telhado
SINAPI | 99059 | 7.6.1 | Locação da obra com execução de gabarito | Un | 1 | 41.45 | 41.45
FIOCRUZ | COMP.198 | 7.6.2 | Fornecimento e Execução de Cobertura Metálica do Aço tipo A572. Cotação com perfil em chapa dobrada por encomenda | kg | 2280 | 15.87 | 36183.6
FIOCRUZ | COMP.195 | 7.6.3 | Fornecimento e Instalação de Chumbador do tipo Parabolt PBA 1/2"x4" | und. | 64 | 9 | 576
SINAPI | 73865/1 | 7.6.4 | Sistema de Pintura - Fundo com Primer Epóxi (1 demão - EPS p/ demão de 125micras) | m2 | 49.6 | 9.87 | 489.55
FIOCRUZ | COMP.103 | 7.6.5 | Sistema de Pintura - Acabamento Poliuretano (2 demão - EPS p/ demão de 75micras) | m2 | 49.6 | 21.83 | 1082.77
SINAPI | 73924/1 | 7.6.6 | Aplicação de 2 ou 3 demãos de tinta de acabamento metalatex esmalte sintético brilhante na cor prata da Sherwin Willians ou equivalente ou similar ou de melhor qualidade. | m2 | 49.6 | 28.38 | 1407.65
|  | 7.7 | Estrutura para roldana
FIOCRUZ | COMP.260 | 7.7.1 | Roldana em tubo de aço 114.3mm com espessura de parede 6mm, com fundo anti-corrosivo, pintura esmalte brilhante na cor branca, disco móvel e disco fixo diametro 150mm e=10mm, conforme prancha nº.: A054A356A | UN | 1 | 3808 | 3808
SINAPI | 73865/1 | 7.7.2 | Sistema de Pintura - Fundo com Primer Epóxi (1 demão - EPS p/ demão de 125micras) | m2 | 0.66 | 9.87 | 6.51
FIOCRUZ | COMP.103 | 7.7.3 | Sistema de Pintura - Acabamento Poliuretano (2 demão - EPS p/ demão de 75micras) | m2 | 0.66 | 21.83 | 14.41
SINAPI | 73924/1 | 7.7.4 | Aplicação de 2 ou 3 demãos de tinta de acabamento metalatex esmalte sintético brilhante na cor prata da Sherwin Willians ou equivalente ou similar ou de melhor qualidade. | m2 | 0.66 | 28.38 | 18.73
|  | 7.8 | Coberturas - Telhados T9 ao T11 - Platibandas
SINAPI | 99059 | 7.8.1 | Locação da obra com execução de gabarito | Un | 1 | 41.45 | 41.45
SINAPI | 78879 | 7.8.2 | Forn. e montagem de fôrma de madeira, inclusive aplicação de desmoldante | M2 | 57.63 | 43.33 | 2497.11
SINAPI | 94037 | 7.8.3 | Forn. e execução de escora das formas. | M2 | 8.85 | 19.03 | 168.42
SINAPI | 97631 + 84084 | 7.8.4 | Remoção do revestimento e apicoamento da superfície do concreto existente | M2 | 0.9 | 10.6 | 9.54
FIOCRUZ | COMP.02 | 7.8.5 | Furação, forn. e aplicação de Sikadur 31 ou similar | KG | 3 | 55.23 | 165.69
SINAPI | 79471 | 7.8.6 | Forn. e aplicação de Sikadur 32 gel ou similar | KG | 2 | 65.9 | 131.8
SINAPI | 92917 | 7.8.7 | Forn. e montagem de armadura de aço em geral, CA-50-A ø6,3 a ø20mm, inclusive corte, dobra na obra e arame cozido duplo trançado. | KG | 372 | 10.52 | 3913.44
FIOCRUZ | COMP.03 | 7.8.8 | Concreto estrutural C30, inclusive preparo "in loco", lançamento e cura. | M3 | 2.85 | 376.7 | 1073.6
SCO | AD34.15.0050 | 7.8.9 | Ensaio de compressão do concreto para 28 dias. | M3 | 2.85 | 27.8 | 79.23
|  | 7.9 | Telhado T7 - Circulação Técnica
SINAPI | 99059 | 7.9.1 | Locação da obra com execução de gabarito | Un | 1 | 41.45 | 41.45
SINAPI | 78879 | 7.9.2 | Forn. e montagem de fôrma de madeira, inclusive aplicação de desmoldante | M2 | 23.13 | 43.33 | 1002.22
SINAPI | 94037 | 7.9.3 | Forn. e execução de escora das formas. | M2 | 28.63 | 19.03 | 544.83
SINAPI | 97631 + 84084 | 7.9.4 | Remoção do revestimento e apicoamento da superfície do concreto existente | M2 | 2.2 | 10.6 | 23.32
SINAPI | 73865/1 | 7.9.5 | Sistema de Pintura - Fundo com Primer Epóxi (1 demão - EPS p/ demão de 125micras), inclusive preparação da superfície metálica para tratamento por pintura | M2 | 3 | 9.87 | 29.61
FIOCRUZ | COMP.103 | 7.9.6 | Sistema de Pintura - Acabamento Poliuretano (2 demão - EPS p/ demão de 75micras) | M2 | 3 | 21.83 | 65.49
SINAPI | 73970/1 | 7.9.7 | Forn. e Montagem de Perfis metálicos ASTM A 36 | KG | 73.87 | 11.66 | 861.32
FIOCRUZ | COMP.196 | 7.9.8 | Forn. e instalação de chumbador tipo parabolt, zincado, aço 1020, diâmetro 1/2" e comprimento 3" | UN | 25 | 8.9 | 222.5
FIOCRUZ | COMP.02 | 7.9.9 | Furação, forn. e aplicação de Sikadur 31 ou similar | KG | 2 | 55.23 | 110.46
SINAPI | 79471 | 7.9.10 | Forn. e aplicação de Sikadur 32 gel ou similar | KG | 4 | 65.9 | 263.6
SINAPI | 92917 | 7.9.11 | Forn. e montagem de armadura de aço em geral, CA-50-A ø6,3 a ø20mm, inclusive corte, dobra na obra e arame cozido duplo trançado. | KG | 203 | 10.52 | 2135.56
SINAPI | 91600 | 7.9.12 | Forn. e montagem de armadura de aço em geral, CA-60 tela Q92, inclusive corte na obra e arame cozido duplo trançado. | KG | 39 | 8.63 | 336.57
SCO | SE 24.25.0350 | 7.9.13 | Projeto para execução de laje pré-fabricada com enchimento de EPS. | M2 | 28.63 | 55.02 | 1575.22
SINAPI | 74141/2 | 7.9.14 | Projeto, forn., montagem e execução de laje pré-fabricada com enchimento de EPS. | M2 | 28.63 | 81.29 | 2327.33
FIOCRUZ | COMP.03 | 7.9.15 | Concreto estrutural C30, inclusive preparo "in loco", lançamento e cura. | M3 | 2.24 | 376.7 | 843.81
SCO | AD34.15.0050 | 7.9.16 | Ensaio de compressão do concreto para 28 dias. | M3 | 2.24 | 27.8 | 62.27
SINAPI | 93201 | 7.9.17 | Execução de cordão de argamassa, com 5 cm de altura, de cimento e areia na periferia da laje e encher d'água por 7 dias | M | 16 | 5.56 | 88.96
|  | 7.10 | Coberturas - Telhados T1 ao T6 - Platibandas
SINAPI | 99059 | 7.10.1 | Locação da obra com execução de gabarito | Un | 1 | 41.45 | 41.45
SINAPI | 78879 | 7.10.2 | Forn. e montagem de fôrma de madeira, inclusive aplicação de desmoldante | M2 | 177.56 | 43.33 | 7693.67
SINAPI | 94037 | 7.10.3 | Forn. e execução de escora das formas. | M2 | 31.5 | 19.03 | 599.45
SINAPI | 97631 + 84084 | 7.10.4 | Remoção do revestimento e apicoamento da superfície do concreto existente | M2 | 4.76 | 10.6 | 50.46
FIOCRUZ | COMP.02 | 7.10.5 | Furação, forn. e aplicação de Sikadur 31 ou similar | KG | 11 | 55.23 | 607.53
SINAPI | 79471 | 7.10.6 | Forn. e aplicação de Sikadur 32 gel ou similar | KG | 9 | 65.9 | 593.1
SINAPI | 92917 | 7.10.7 | Forn. e montagem de armadura de aço em geral, CA-50-A ø6,3 a ø20mm, inclusive corte, dobra na obra e arame cozido duplo trançado. | KG | 1098 | 10.52 | 11550.96
FIOCRUZ | COMP.03 | 7.10.8 | Concreto estrutural C30 usinado, lançamento e cura. | M3 | 12.12 | 376.7 | 4565.6
SINAPI | 87451 | 7.10.9 | Forn. e execução de bloco de concreto 19x19x39, inclusive ponte de aderência com Bianco ou similar na primeira fiada | M2 | 25.07 | 77.34 | 1938.91
SINAPI | 74025/1 | 7.10.10 | Recomposição de junta de dilatação de 2 cm com mastique ou similar | M | 10 | 49.75 | 497.5
SCO | AD34.15.0050 | 7.10.11 | Ensaio de compressão do concreto para 28 dias. | M3 | 12.12 | 27.8 | 336.94
|  | 7.11 | Telhados T1 e T2 - Escadas Metálicas 9º Pavimento
SINAPI | 99059 | 7.11.1 | Locação da obra com execução de gabarito | Un | 1 | 41.45 | 41.45
SINAPI | 97631 + 84084 | 7.11.2 | Remoção do revestimento e apicoamento da superfície do concreto existente | M2 | 0.58 | 10.6 | 6.15
FIOCRUZ | COMP.03 | 7.11.3 | Concreto estrutural C30, inclusive preparo "in loco", lançamento e cura. | M3 | 0.05 | 376.7 | 18.84
FIOCRUZ | COMP.197 | 7.11.4 | Forn. e instalação de chumbador tipo parabolt, zincado, aço 1020, diâmetro 5/8" e comprimento 7", incluindo porca nivelante | UN | 20 | 12.19 | 243.8
SINAPI | 73865/1 | 7.11.5 | Sistema de Pintura - Fundo com Primer Epóxi (1 demão - EPS p/ demão de 125micras), inclusive preparação da superfície metálica para tratamento por pintura | M2 | 27 | 9.87 | 266.49
FIOCRUZ | COMP.103 | 7.11.6 | Sistema de Pintura - Acabamento Poliuretano (2 demão - EPS p/ demão de 75micras) | M2 | 27 | 21.83 | 589.41
SINAPI | 73970/1 | 7.11.7 | Forn. e Montagem de Perfis e Chapas metálicos ASTM A 36 | KG | 574.85 | 11.66 | 6702.75
SINAPI | 73970/1 | 7.11.8 | Forn. e Montagem de Perfis metálicos ASTM A 572 Gr 50 | KG | 25.88 | 11.66 | 301.76
FIOCRUZ | COMP.196 | 7.11.9 | Forn. e instalação de chumbador tipo parabolt, zincado, aço 1020, diâmetro 1/2" e comprimento 3" | UN | 16 | 8.9 | 142.4
FIOCRUZ | COMP.104 | 7.11.10 | Forn. e aplicação de Selante de Poliuretano PU | M | 9.5 | 26.25 | 249.38
FIOCRUZ | COMP.105 | 7.11.11 | Forn. e instalação de parafuso autobrocante com arruela, diâmetro 3/8", zincado, aço 1020 | UN | 16 | 1.94 | 31.04
|  | 7.12 | Fachadas
|  | 7.12.1 | Vigas - Fachada próxima cisterna
SINAPI | 78879 | 7.12.1.1 | Forn. e montagem de fôrma de madeira, inclusive aplicação de desmoldante | M2 | 6.79 | 43.33 | 294.21
SINAPI | 94037 | 7.12.1.2 | Forn. e execução de escora das formas. | M2 | 1.57 | 19.03 | 29.88
SINAPI | 97631 + 84084 | 7.12.1.3 | Remoção do revestimento e apicoamento da superfície do concreto existente | M2 | 0.29 | 10.6 | 3.07
FIOCRUZ | COMP.02 | 7.12.1.4 | Furação, forn. e aplicação de Sikadur 31 ou similar | KG | 1 | 55.23 | 55.23
SINAPI | 79471 | 7.12.1.5 | Forn. e aplicação de Sikadur 32 gel ou similar | KG | 1 | 65.9 | 65.9
SINAPI | 92917 | 7.12.1.6 | Forn. e montagem de armadura de aço em geral, CA-50-A ø6,3 a ø20mm, inclusive corte, dobra na obra e arame cozido duplo trançado. | KG | 53 | 10.52 | 557.56
FIOCRUZ | COMP.03 | 7.12.1.7 | Concreto estrutural C30, inclusive preparo "in loco", lançamento e cura. | M3 | 0.63 | 376.7 | 237.32
|  | 7.12.2 | Marquise
SINAPI | 87827 | 7.12.2.1 | Recomposição do emboço da quina da marquise | UN | 1 | 65.46 | 65.46
|  | 7.13 | Telhado T17 - Cobertura Metálica Centro Médico
|  | 7.13.1 | Em Concreto Armado
SINAPI | 99059 | 7.13.1.1 | Locação da obra com execução de gabarito | Un | 1 | 41.45 | 41.45
SINAPI | 93358 | 7.13.1.2 | Escavação manual de vala em solo de 1º categoria, profundidade até 1,00 m. | M3 | 8.5 | 76.45 | 649.83
SBC | 20656 | 7.13.1.3 | Apiloamento (compactação) do fundo dos blocos | M2 | 4.9 | 36.84 | 180.52
SINAPI | 94962 | 7.13.1.4 | Lastro de concreto não estrutural com acréscimo no perímetro de 10 cm e espessura de 5 cm. | M3 | 0.25 | 239.29 | 59.82
SINAPI | 78879 | 7.13.1.5 | Forn. e montagem de formas de madeira os blocos , inclusive aplicação de desmoldante | M2 | 16 | 43.33 | 693.28
SINAPI | 92917 | 7.13.1.6 | Forn. e montagem de armadura de aço para os blocos e fuste, CA-50-A ø6,3 mm, inclusive corte e dobra na obra, inclusive corte, dobra na obra e arame cozido duplo trançado. | KG | 40 | 10.52 | 420.8
SINAPI | 92917 | 7.13.1.7 | Forn. e montagem de armadura de aço para as estacas, CA-50-A ø8 mm, inclusive corte e dobra na obra, inclusive corte, dobra na obra e arame cozido duplo trançado. | KG | 135 | 10.52 | 1420.2
FIOCRUZ | COMP.03 | 7.13.1.8 | Concreto estrutural usinado C30, inclusive preparo, lançamento e cura. | M3 | 2.93 | 376.7 | 1103.73
SINAPI | 89326 | 7.13.1.9 | Forn. e impermeabilização das sapatas, fustes e cintas com 3 demãos com tinta asfáltica a base de agua, Igol 2 da Sika ou similar. | M2 | 16 | 11.3 | 180.8
SINAPI | 96995 | 7.13.1.10 | Reaterro compactado manual | M3 | 5.33 | 46.36 | 247.1
FIOCRUZ | COMP.01 | 7.13.1.11 | Remoção de entulho com caçamba metálica, inclusive carga e descarga, com disposição final de materiais e resíduos de obras em locais de operação e disposição final apropriados, autorizados e/ou licenciados pelos órgãos de licenciamento e de controle ambiental, medida por tonelada transportada, sendo comprovada conforme legislação pertinente. | M3 | 4.13 | 115.93 | 478.79
|  | 7.13.2 | Em Estrutura Metálica
SINAPI | 99059 | 7.13.2.1 | Locação da obra com execução de gabarito | Un | 1 | 41.45 | 41.45
FIOCRUZ | COMP.198 | 7.13.2.2 | Fornecimento e Execução de Cobertura Metálica do Aço tipo Sac300. Cotação com perfil em chapa dobrada por encomenda | KG | 5689.74 | 15.87 | 90296.17
FIOCRUZ | COMP.199 | 7.13.2.3 | Fornecimento e Instalação de Barras rosqueadas Ø5/8" L=50cm | UN | 40 | 42.97 | 1718.8
FIOCRUZ | COMP.195 | 7.13.2.4 | Fornecimento e Instalação de Chumbador do tipo Parabolt PBA 1/2"x4" | UN | 58 | 9 | 522
|  | 7.14 | Mureta da Jardineira
SINAPI | 99059 | 7.14.1 | Locação da obra com execução de gabarito | Un | 1 | 41.45 | 41.45
SINAPI | 93358 | 7.14.2 | Escavação manual de vala em solo de 1º categoria, profundidade até 1,70 m. | M3 | 5.18 | 76.45 | 396.01
SBC | 20656 | 7.14.3 | Apiloamento (compactação) da fundação | M2 | 11.1 | 36.84 | 408.92
SINAPI | 94962 | 7.14.4 | Lastro de concreto não estrutural com acréscimo no perímetro de 10 cm e espessura de 5 cm. | M3 | 0.56 | 239.29 | 134
SINAPI | 78879 | 7.14.5 | Fornecimento e execução de forma de madeira para a fundação, inclusive aplicação de desmoldante | M2 | 14.8 | 43.33 | 641.28
SINAPI | 68053 | 7.14.6 | Forn. e colocação de manta plástica sobre o concreto magro da fundação | M2 | 11.1 | 5.7 | 63.27
SINAPI | 92917 | 7.14.7 | Forn. e montagem de armadura de aço para fundações em geral, CA-50-A ø6,3 a ø20 mm, inclusive corte e dobra na obra, inclusive corte, dobra na obra e arame cozido duplo trançado. | KG | 152 | 10.52 | 1599.04
FIOCRUZ | COMP.194 | 7.14.8 | Espaçadores plasticos | UN | 100 | 1.48 | 148
FIOCRUZ | COMP.03 | 7.14.9 | Concreto estrutural usinado C30, inclusive preparo, lançamento e cura. | M3 | 2.86 | 376.7 | 1077.36
SINAPI | 87456 | 7.14.10 | Fornecimento e execução de bloco de concreto de 14x19x39 | M2 | 22.2 | 60.48 | 1342.66
FIOCRUZ | COMP.193 | 7.14.11 | Fornecimento e execução de tela eletrosoldada com fios de 1,65mm e malha de 15x15 (mm) | M2 | 4.96 | 24.71 | 122.56
SINAPI | 89326 | 7.14.12 | Forn. e impermeabilização da fundação e face da mureta em contato com o solo com 3 demãos de tinta asfáltica a base de agua, Igol 2 da Sika ou similar. | M2 | 33.3 | 11.3 | 376.29
SCO | AD34.15.0050 | 7.14.13 | Ensaio de compressão do concreto para 28 dias. | M3 | 2.86 | 27.8 | 79.51
SINAPI | 96995 | 7.14.14 | Reaterro compactado manual | M3 | 2.4 | 46.36 | 111.26
FIOCRUZ | COMP.01 | 7.14.15 | Remoção de entulho com caçamba metálica, inclusive carga e descarga, com disposição final de materiais e resíduos de obras em locais de operação e disposição final apropriados, autorizados e/ou licenciados pelos órgãos de licenciamento e de controle ambiental, medida por tonelada transportada, sendo comprovada conforme legislação pertinente. | M3 | 3.61 | 115.93 | 418.51
|  |  | Sub Total |  |  |  |  | 236903.87
|  | 08 | PAREDES
|  | 8.1 | Bloco de concreto
SINAPI | 87454 | 8.1.1 | Alvenaria de vedação em bloco (9x19x39cm), assentada com argamassa traço 1:2:8 de preparo manual, sobre nova viga na fachada 4C - conforme prancha nº: C054A19A | M2 | 10.44 | 46.5 | 485.46
SINAPI | 87456 | 8.1.2 | Alvenaria de vedação em bloco (14x19x39cm), assentada com argamassa traço 1:2:8 de preparo manual, para ressalto sob janelas - na fachada 4C - conforme prancha nº: C054A19A | M2 | 7.36 | 60.48 | 445.13
SINAPI | 87451 | 8.1.3 | Alvenaria de vedação em bloco (19x19x39cm), assentada com argamassa traço 1:2:8 de preparo manual, para fechamento de vão no trecho auditório - fachada 3D e 3E | M2 | 7.11 | 77.34 | 549.89
SINAPI | 87456 | 8.1.4 | Alvenaria de vedação em bloco (14x19x39cm), assentada com argamassa traço 1:2:8 de preparo manual, para fechamento casa de máquinas, conforme prancha nº A054A337A | M2 | 9.96 | 60.48 | 602.38
SINAPI | 87456 | 8.1.5 | Alvenaria de vedação em bloco (14x19x39cm), assentada com argamassa traço 1:2:8 de preparo manual, para fechamento circulação técnica, conforme prancha nº A054A337A | M2 | 19.17 | 60.48 | 1159.4
SINAPI | 87451 | 8.1.6 | Degrau de escada na circulação da área técnica em alvenaria bloco de concreto (19x19x39cm) cheio, conf. prancha nº A054A334A e A054A355A | M2 | 2.6 | 77.34 | 201.08
SINAPI | 87454 | 8.1.7 | Boneca em bloco de concreto (9x19x39cm), para embutir tubulação de drenagem, com uso de tela eletrosoldada para amarração, conforme projeto prancha nº.: D054A04A | M2 | 5.27 | 46.5 | 245.06
|  |  | Sub Total |  |  |  |  | 3688.4
|  | 09 | PAINÉIS
|  | 9.1 | BIBLIOTECA
FIOCRUZ | COMP.106 | 9.1.1 | Paredes com placas de gesso acartonado para uso interno , com duas faces simples e estrutura metálica com guias duplas - conforme prancha nº: A054Y09A | M2 | 295.18 | 104.95 | 30979.14
FIOCRUZ | COMP.106 | 9.1.2 | Nicho/parede com placas de gesso acartonado para embutir quadros elétricos | M2 | 8.53 | 104.95 | 895.22
|  |  | Sub Total |  |  |  |  | 31874.36
|  | 10 | COBERTURAS
|  | 10.1 | TELHADO SALAO INTERNACIONAL - T-08
Orçamento contratado | Brasaupa | 10.1.1 | Aberturas vaos telhas, com proteções provisórias. | UN | 8 | 300 | 2400
Orçamento contratado | Brasaupa | 10.1.2 | Elevação estruturas metalicas | KG | 3202 | 3 | 9606
Orçamento contratado | Brasaupa | 10.1.3 | Jateamento estrutura SA 2.1/2 | M2 | 215 | 55 | 11825
Orçamento contratado | Brasaupa | 10.1.4 | Pintura estruturas base e acab poliuretano | M2 | 215 | 12 | 2580
Orçamento contratado | Brasaupa | 10.1.5 | Fornecimento e montagem estruturas metalicas | M2 | 3202 | 22 | 70444
Orçamento contratado | Brasaupa | 10.1.6 | Fita isolamento calha/estrutura | ML | 104 | 650 | 67600
Orçamento contratado | Brasaupa | 10.1.7 | Transporte vertical | M2 | 150 | 60 | 9000
Orçamento contratado | Brasaupa | 10.1.8 | Limpeza do local | M2 | 150 | 20 | 3000
Orçamento contratado | Brasaupa | 10.1.9 | Lona protecao 300 g/m2 | M2 | 100 | 40 | 4000
SINAPI | 87456 | 10.1.10 | Alvenaria blocos | M2 | 137 | 60.48 | 8285.76
Orçamento contratado | Brasaupa | 10.1.11 | Laje | M2 | 16 | 75 | 1200
SINAPI | 92917 | 10.1.12 | Ferros para armaduras | KG | 180 | 10.52 | 1893.6
SINAPI | 87827 | 10.1.13 | Emboço | M2 | 45 | 65.46 | 2945.7
Orçamento contratado | Brasaupa | 10.1.14 | Concreto lajes | M3 | 2 | 550 | 1100
Orçamento contratado | Brasaupa | 10.1.15 | Grout | M3 | 2 | 4000 | 8000
FIOCRUZ | COMP.214 | 10.1.16 | Fornecimento e instalação de telhamento T-08 em telha em chapa de aço pré pintada (galvalume) com até duas águas, incluso cumeeira, rufos, acessórios e içamento. Ref.: LR40 - Reta - Simples - Arcelor Mittal | M2 | 170 | 117.94 | 20049.8
|  | 10.2 | TELHADO 9o PVTO - T-01
Orçamento contratado | Brasaupa | 10.2.1 | Jateamento estruturas SA 2.1/2 | M2 | 192 | 55 | 10560
Orçamento contratado | Brasaupa | 10.2.2 | Pintura estruturas base e acab poliuretano | M2 | 192 | 12 | 2304
Orçamento contratado | Brasaupa | 10.2.3 | Elevacao estruturas | KG | 5176 | 3 | 15528
Orçamento contratado | Brasaupa | 10.2.4 | Fornecimento e montagem estruturas metalicas | KG | 5176 | 22 | 113872
Orçamento contratado | Brasaupa | 10.2.5 | Transporte vertical | M2 | 480 | 60 | 28800
Orçamento contratado | Brasaupa | 10.2.6 | Limpeza do local | M2 | 480 | 20 | 9600
Orçamento contratado | Brasaupa | 10.2.7 | Lona protecao 300 g/m2 | M2 | 100 | 40 | 4000
FIOCRUZ | COMP.215 | 10.2.8 | Fornecimento e instalação de telhamento T-01 em telha em chapa de aço pré pintada (galvalume) com até duas águas, incluso cumeeira, rufos, acessórios e içamento. Ref.: LR40 - Reta - Simples - Arcelor Mittal | M2 | 450 | 98.58 | 44361
|  | 10.3 | TELHADO - T-02
Orçamento contratado | Brasaupa | 10.3.1 | Projeto da cobertura provisória | UN | 1 | 3500 | 3500
Orçamento contratado | Brasaupa | 10.3.2 | Cobertura provisoria inclusive retirada | M2 | 70 | 450 | 31500
Orçamento contratado | Brasaupa | 10.3.3 | Desmontagem telhas | M2 | 70 | 35 | 2450
Orçamento contratado | Brasaupa | 10.3.4 | Desmontagem estrutura | M2 | 70 | 70 | 4900
Orçamento contratado | Brasaupa | 10.3.5 | Transporte vertical | M2 | 70 | 70 | 4900
|  | 10.4 | TELHADO - T-03
Orçamento contratado | Brasaupa | 10.4.1 | Projeto da cobertura provisória | UN | 1 | 3400 | 3400
Orçamento contratado | Brasaupa | 10.4.2 | Cobertura provisoria inclusive retirada | M2 | 68 | 450 | 30600
Orçamento contratado | Brasaupa | 10.4.3 | Desmontagem telhas | M2 | 68 | 35 | 2380
Orçamento contratado | Brasaupa | 10.4.4 | Desmontagem estrutura | M2 | 68 | 70 | 4760
Orçamento contratado | Brasaupa | 10.4.5 | Transporte vertical | M2 | 68 | 70 | 4760
|  | 10.5 | TELHADO - T-04
Orçamento contratado | Brasaupa | 10.5.1 | Projeto da cobertura provisória | UN | 1 | 2500 | 2500
Orçamento contratado | Brasaupa | 10.5.2 | Cobertura provisoria inclusive retirada | M2 | 50 | 450 | 22500
Orçamento contratado | Brasaupa | 10.5.3 | Desmontagem telhas | M2 | 50 | 35 | 1750
Orçamento contratado | Brasaupa | 10.5.4 | Desmontagem estrutura | M2 | 50 | 70 | 3500
Orçamento contratado | Brasaupa | 10.5.5 | Transporte vertical | M2 | 50 | 70 | 3500
|  | 10.6 | TELHADO - T-05
Orçamento contratado | Brasaupa | 10.6.1 | Projeto da cobertura provisória | UN | 1 | 1850 | 1850
Orçamento contratado | Brasaupa | 10.6.2 | Cobertura provisoria inclusive retirada | M2 | 37 | 450 | 16650
Orçamento contratado | Brasaupa | 10.6.3 | Desmontagem telhas | M2 | 37 | 35 | 1295
Orçamento contratado | Brasaupa | 10.6.4 | Desmontagem estrutura | M2 | 37 | 70 | 2590
Orçamento contratado | Brasaupa | 10.6.5 | Transporte vertical | M2 | 37 | 70 | 2590
|  | 10.7 | TELHADO - T-06
Orçamento contratado | Brasaupa | 10.7.1 | Projeto da cobertura provisória | UN | 1 | 1650 | 1650
Orçamento contratado | Brasaupa | 10.7.2 | Cobertura provisoria inclusive retirada | M2 | 33 | 450 | 14850
Orçamento contratado | Brasaupa | 10.7.3 | Desmontagem telhas | M2 | 33 | 70 | 2310
Orçamento contratado | Brasaupa | 10.7.4 | Desmontagem estrutura | M2 | 33 | 70 | 2310
Orçamento contratado | Brasaupa | 10.7.5 | Transporte vertical | M2 | 33 | 70 | 2310
|  | 10.8 | TELHADO - T-07
Orçamento contratado | Brasaupa | 10.8.1 | Projeto da cobertura provisória | M2 | 15 | 750 | 11250
Orçamento contratado | Brasaupa | 10.8.2 | Cobertura provisoria inclusive retirada | M2 | 15 | 450 | 6750
Orçamento contratado | Brasaupa | 10.8.3 | Desmontagem telhas | M2 | 15 | 35 | 525
Orçamento contratado | Brasaupa | 10.8.4 | Desmontagem estrutura | M2 | 15 | 70 | 1050
Orçamento contratado | Brasaupa | 10.8.5 | Transporte vertical | M2 | 15 | 70 | 1050
|  | 10.9 | TELHADO T-13
FIOCRUZ | COMP.216 | 10.9.1 | Fornecimento e instalação de telhamento em telha em chapa de aço pré pintada (galvalume), pintado no sistema Coil Coating, incluso cumeeira, rufos, acessórios e içamento. Ref.: Painel Termilor TR-63-TN - PIR - Arcelor Mittal | M2 | 40 | 251.73 | 10069.2
|  | 10.10 | TELHADO T-14
FIOCRUZ | COMP.217 | 10.10.1 | Fornecimento e instalação de telhamento em telha em chapa de aço pré pintada (galvalume), pintado no sistema Coil Coating, com até duas águas, incluso cumeeira, rufos, acessórios e içamento. Ref.: Painel Termilor TR-63-TN - PIR - Arcelor Mittal | M2 | 90 | 216.86 | 19517.4
|  | 10.11 | TELHADO T-16
FIOCRUZ | COMP.218 | 10.11.1 | Fornecimento e instalação de telhamento em telha em chapa de aço pré pintada (galvalume), pintado no sistema Coil Coating, com até duas águas, incluso cumeeira, rufos, acessórios e içamento. Ref.: Painel Termilor TR-63-TN - PIR - Arcelor Mittal | M2 | 280 | 217.75 | 60970
|  | 10.12 | TELHADO T-19
FIOCRUZ | COMP.219 | 10.12.1 | Fornecimento e instalação de telhamento em telha em chapa de aço pré pintada (galvalume), pintado no sistema Coil Coating, com até duas águas, incluso cumeeira, rufos, acessórios e içamento. Ref.: Painel Termilor TR-63-TN - PIR - Arcelor Mittal | M2 | 70 | 227.39 | 15917.3
SINAPI | 73970/1 | 10.12.2 | Fornecimento e execução de cobertura metálica do Aço tipo Sac 300 ou similar, podendo ser em aço ASTM A572 grau 50, ASTM A36, SAE 1010/1020. Cotação com perfil em chapa dobrada por encomenda. | KG | 2282 | 11.66 | 26608.12
|  | 10.13 | EQUIPAMENTOS
Orçamento contratado | Brasaupa | 10.13.1 | Instalacao equip. elev/desc. - mobil. (2 equip) | UN | 2 | 8000 | 16000
Orçamento contratado | Brasaupa | 10.13.2 | Locacao 2 mini gruas | mes | 10 | 17000 | 170000
Orçamento contratado | Brasaupa | 10.13.3 | Retirada equip. elev/desc.- desmobil. (2 equip) | UN | 2 | 8000 | 16000
|  | 10.14 | DESMOBILIZACAO
Orçamento contratado | Brasaupa | 10.14.1 | Transporte materiais para COGIC caminhao 7m | UN | 30 | 550 | 16500
|  |  | Sub Total |  |  |  |  | 1000466.88
|  | 11 | IMPERMEABILIZAÇÕES
|  | 11.1 | LAJE DOS TELHADOS T1 a T7, T9 a T11 e T15
FIOCRUZ | COMP.05 | 11.1.1 | Demolição e retirada de todos os revestimentos e impermeabilização até a chegada do substrato (concreto - laje) | M2 | 1192 | 38.64 | 46058.88
SINAPI | 99814 | 11.1.2 | Limpeza do substrato para remoção de óleos e graxas impregnados superficialmente | M2 | 1192 | 1.71 | 2038.32
SINAPI | 88477 | 11.1.3 | Argamassa de regularização, argamassa de cimento + areia traço 1:3, com caimento mínimo de 1% em direção aos pontos de escoamento de água | M2 | 1192 | 21.95 | 26164.4
FIOCRUZ | COMP.114 | 11.1.4 | Primer | M2 | 1192 | 8.96 | 10680.32
SINAPI | 73968/1 | 11.1.5 | Manta asfáltica tipo II-3 mm (sacrifício) | M2 | 584 | 45.66 | 26665.44
FIOCRUZ | COMP.107 | 11.1.6 | Manta asfáltica tipo III-4 mm | M2 | 1192 | 54.05 | 64427.6
SINAPI | 96455 | 11.1.7 | Camada separadora, filme de polietileno ou papel kraft betumado | M2 | 1192 | 6.04 | 7199.68
FIOCRUZ | COMP.108 | 11.1.8 | Tela 100% de poliéster | M2 | 467 | 9.56 | 4464.52
FIOCRUZ | COMP.109 | 11.1.9 | Adesivo bicomponente de base epóxi | M | 435 | 24.94 | 10848.9
FIOCRUZ | COMP.110 | 11.1.10 | Limitador de profundidade tipo Tarucel da VEDACIT ou similar | UN | 29 | 31.31 | 907.99
FIOCRUZ | COMP.111 | 11.1.11 | Selante elástico de poliuretano bicomponente, fator forma 2:1 | UN | 29 | 18.81 | 545.49
FIOCRUZ | COMP.112 | 11.1.12 | Chumbamento dos ralos e execução de colarinho com adesivo epóxi | UN | 29 | 8.84 | 256.36
SINAPI | 98565 | 11.1.13 | Proteção mecânica, traço 1:3 cimento/areia com 3 cm de espessura | M2 | 1192 | 38.13 | 45450.96
FIOCRUZ | COMP.01 | 11.1.14 | Remoção de entulho com caçamba metálica, inclusive carga e descarga, com disposição final de materiais e resíduos de obras em locais de operação e disposição final apropriados, autorizados e/ou licenciados pelos órgãos de licenciamento e de controle ambiental, medida por tonelada transportada, sendo comprovada conforme legislação pertinente. | M3 | 59.6 | 115.93 | 6909.43
FIOCRUZ | COMP.113 | 11.1.15 | Teste de estanqueidade | CJ | 7 | 77.28 | 540.96
|  | 11.2 | Platibanda dos T1 a T15
SINAPI | 99814 | 11.2.1 | Limpeza do substrato para remoção de óleos e graxas impregnados superficialmente | M2 | 425 | 1.71 | 726.75
FIOCRUZ | COMP.115 | 11.2.2 | Impermeabilizante bicomponente semi-flexível. | M2 | 425 | 22.5 | 9562.5
SINAPI | 98565 | 11.2.3 | Proteção mecânica, traço 1:3 cimento/areia com 3 cm de espessura (emboço) | M2 | 425 | 38.13 | 16205.25
FIOCRUZ | COMP.01 | 11.2.4 | Remoção de entulho com caçamba metálica, inclusive carga e descarga, com disposição final de materiais e resíduos de obras em locais de operação e disposição final apropriados, autorizados e/ou licenciados pelos órgãos de licenciamento e de controle ambiental, medida por tonelada transportada, sendo comprovada conforme legislação pertinente. | M3 | 21.25 | 115.93 | 2463.51
|  | 11.3 | Rodapé das Fachadas e Jardineiras
SINAPI | 96449 | 11.3.1 | Demolição e retirada de todos os revestimentos até a chegada do substrato | M2 | 276.85 | 3.84 | 1063.1
SINAPI | 99814 | 11.3.2 | Limpeza do substrato para remoção de óleos e graxas impregnados superficialmente | M2 | 276.85 | 1.71 | 473.41
FIOCRUZ | COMP.115 | 11.3.3 | Impermeabilizante bicomponente semi-flexível SikaTop 100 ou similar. | M2 | 276.85 | 22.5 | 6229.13
FIOCRUZ | COMP.257 | 11.3.4 | Impermeabilizante asfáltico com herbicida (anti-raiz). | M2 | 396.2 | 33.4 | 13233.08
SINAPI | 98565 | 11.3.5 | Recomposição do emboço e demais serviços | M2 | 276.85 | 38.13 | 10556.29
FIOCRUZ | COMP.01 | 11.3.6 | Remoção de entulho com caçamba metálica, inclusive carga e descarga, com disposição final de materiais e resíduos de obras em locais de operação e disposição final apropriados, autorizados e/ou licenciados pelos órgãos de licenciamento e de controle ambiental, medida por tonelada transportada, sendo comprovada conforme legislação pertinente. | M3 | 13.84 | 115.93 | 1604.47
|  | 11.4 | Piso Pátio Trecho Sul A
SINAPI | 99814 | 11.4.1 | Limpeza do substrato para remoção de óleos e graxas impregnados superficialmente | M2 | 275 | 1.71 | 470.25
FIOCRUZ | COMP.192 | 11.4.2 | Aplicação de resina epóxi poliamina, bicomponente e isento de solventes da Denvercoat Époxi ARQ ou similar. | M2 | 275 | 89.36 | 24574
SINAPI | 96455 | 11.4.3 | Camada separadora, filme de polietileno ou papel kraft betumado | M2 | 275 | 6.04 | 1661
SINAPI | 98565 | 11.4.4 | Proteção mecânica, traço 1:3 cimento/areia com 3 cm de espessura | M2 | 275 | 38.13 | 10485.75
|  |  | Sub Total |  |  |  |  | 352467.74
|  | 12 | TRATAMENTOS ESPECIAIS
|  | 12.1 | FACHADAS - Serviço de recuperação
|  | 12.1.1 | Em Estrutura de concreto
|  | 12.1.1.1 | Tratamento TIPO T1A – recuperação de concreto
FIOCRUZ | COMP.200 | 12.1.1.1.1 | Demarcação das regiões de reparo | M2 | 244.22 | 3.69 | 901.17
SCO | SC 04.10.0200 | 12.1.1.1.2 | Demolição mecânica com marteletes leves | M2 | 244.22 | 18.22 | 4449.69
FIOCRUZ | COMP.201 | 12.1.1.1.3 | Delimitação da área de reparo com disco de corte | M2 | 244.22 | 21.6 | 5275.15
SINAPI | 84084 | 12.1.1.1.4 | Escarificação do concreto com ferramentas manuais | M2 | 244.22 | 7.72 | 1885.38
SCO | SC 34.15.0150 | 12.1.1.1.5 | Limpeza final da superfície com jato de ar comprimido | M2 | 244.22 | 21.26 | 5192.12
|  | 12.1.1.1.6 | Recomposição dos pontos
SCO | RV 04.10.0074 | 12.1.1.1.6.1 | Áreas onde a profundidade da recuperação for inferior a 50 mm | M3 | 4.88 | 1225.27 | 5979.32
FIOCRUZ | COMP.202 | 12.1.1.1.6.2 | Áreas onde a profundidade do reparo for superior a 50 mm ou em arestas (cantos vivos) | M3 | 10.99 | 2877.04 | 31618.67
SINAPI | 78879 | 12.1.1.1.6.3 | Forma e desforma do graute | M2 | 244.22 | 43.33 | 10582.05
|  | 12.1.1.2 | Tratamento TIPO T2A – recuperação de concreto e armaduras
FIOCRUZ | COMP.200 | 12.1.1.2.1 | Demarcação das regiões de reparo | M2 | 244.22 | 3.69 | 901.17
SCO | SC 04.10.0200 | 12.1.1.2.2 | Demolição mecânica com marteletes leves | M2 | 244.22 | 18.22 | 4449.69
FIOCRUZ | COMP.201 | 12.1.1.2.3 | Delimitação da área de reparo com disco de corte | M2 | 244.22 | 21.6 | 5275.15
SINAPI | 84084 | 12.1.1.2.4 | Escarificação do concreto com ferramentas manuais | M2 | 244.22 | 7.72 | 1885.38
SCO | SC 34.15.0450 | 12.1.1.2.5 | Limpeza das armaduras | M2 | 244.22 | 5.63 | 1374.96
SCO | ET 64.05.0200 | 12.1.1.2.6 | Proteção anticorrosiva para armadura | M2 | 244.22 | 47.82 | 11678.6
SINAPI | 92917 | 12.1.1.2.7 | Substituição de novas armaduras | KG | 604.51 | 10.52 | 6359.45
SCO | SC 34.15.0150 | 12.1.1.2.8 | Limpeza final da superfície com jato de ar comprimido | M2 | 244.22 | 21.26 | 5192.12
|  | 12.1.1.2.9 | Recomposição dos pontos
SCO | RV 04.10.0074 | 12.1.1.2.1 | Áreas onde a profundidade da recuperação for inferior a 50 mm | M3 | 4.88 | 1225.27 | 5979.32
FIOCRUZ | COMP.202 | 12.1.1.2.2 | Áreas onde a profundidade do reparo for superior a 50 mm ou em arestas (cantos vivos) | M3 | 10.99 | 2877.04 | 31618.67
SINAPI | 78879 | 12.1.1.2.3 | Forma e desforma do graute | M2 | 244.22 | 43.33 | 10582.05
|  | 12.1.1.3 | Tratamento TIPO T3A – selamento e injeções de fissuras
FIOCRUZ | COMP.203 | 12.1.1.3.1 | Selamento de fissuras (abertura inferior a 0,3 mm) | M | 244.22 | 46.74 | 11414.84
PMRJ-SCO | ET 74.05.0300 | 12.1.1.3.2 | Injeção de fissuras com resina de poliuretano (abertura > 0,3mm) | M | 244.22 | 117.36 | 28661.66
|  | 12.1.2 | Em Alvenaria
|  | 12.1.2.1 | Tratamento TIPO T1B – reparos em fissuras na interface de elementos (alvenaria x concreto)
FIOCRUZ | COMP.200 | 12.1.2.1.1 | Demarcação das regiões de reparo | M2 | 244.22 | 3.69 | 901.17
FIOCRUZ | COMP.201 | 12.1.2.1.2 | Delimitação da área de reparo com disco de corte | M2 | 244.22 | 21.6 | 5275.15
SINAPI | 97631 | 12.1.2.1.3 | Demolição manual do revestimento | M2 | 244.22 | 2.92 | 713.12
SCO | SC 34.15.0150 | 12.1.2.1.4 | Limpeza da superfície com jato de ar | M2 | 244.22 | 21.26 | 5192.12
FIOCRUZ | COMP.207 | 12.1.2.1.5 | Instalação da tela Deployer | M2 | 244.22 | 8.83 | 2156.46
SINAPI | 87899 | 12.1.2.1.6 | Aplicação de Chapisco | M2 | 244.22 | 6.57 | 1604.53
FIOCRUZ | COMP.204 | 12.1.2.1.7 | Aplicação de argamassa | M2 | 244.22 | 48.56 | 11859.32
|  | 12.1.2.2 | Tratamento TIPO T2B – reparos em fissuras nas alvenarias em regiões intermediárias
FIOCRUZ | COMP.200 | 12.1.2.2.1 | Demarcação das regiões de reparo | M2 | 244.22 | 3.69 | 901.17
FIOCRUZ | COMP.201 | 12.1.2.2.2 | Delimitação da área de reparo com disco de corte | M2 | 244.22 | 21.6 | 5275.15
FIOCRUZ | COMP.205 | 12.1.2.2.3 | Abertura de um sulco em “V”, ao longo da fissura | M2 | 244.22 | 3.86 | 942.69
SINAPI | 97631 | 12.1.2.2.4 | Demolição manual do revestimento | M2 | 244.22 | 2.92 | 713.12
SCO | SC 34.15.0450 | 12.1.2.2.5 | Limpeza da superfície com escovas de cerdas metálicas | M2 | 244.22 | 5.63 | 1374.96
SCO | SC 34.15.0150 | 12.1.2.2.6 | Limpeza da superfície com jato de ar | M2 | 244.22 | 21.26 | 5192.12
SCO | ET 29.10.0150 | 12.1.2.2.7 | Preenchimento do sulco com mastique elastomérico de base acrilica | M2 | 244.22 | 53.78 | 13134.15
FIOCRUZ | COMP.207 | 12.1.2.2.8 | Instalação da tela Deployer | M2 | 244.22 | 8.83 | 2156.46
SINAPI | 87899 | 12.1.2.2.9 | Aplicação de Chapisco | M2 | 244.22 | 6.57 | 1604.53
FIOCRUZ | COMP.204 | 12.1.2.2.10 | Aplicação de argamassa | M2 | 244.22 | 48.56 | 11859.32
|  | 12.1.2.3 | Tratamento TIPO T3B – reparos em fissuras nas alvenarias em regiões de aberturas para esquadrias
FIOCRUZ | COMP.200 | 12.1.2.3.1 | Demarcação das regiões de reparo | M2 | 244.22 | 3.69 | 901.17
FIOCRUZ | COMP.201 | 12.1.2.3.2 | Delimitação da área de reparo com disco de corte | M2 | 244.22 | 21.6 | 5275.15
SINAPI | 97631 | 12.1.2.3.3 | Demolição manual do revestimento | M2 | 244.22 | 2.92 | 713.12
SCO | SC 34.15.0450 | 12.1.2.3.4 | Limpeza da superfície com escovas de cerdas metálicas | M2 | 244.22 | 5.63 | 1374.96
SCO | SC 34.15.0150 | 12.1.2.3.5 | Limpeza da superfície com jato de ar | M2 | 244.22 | 21.26 | 5192.12
FIOCRUZ | COMP.206 | 12.1.2.3.6 | Aplicação de bandagem ou tela de náilon | M2 | 244.22 | 30.54 | 7458.48
SINAPI | 87899 | 12.1.2.3.7 | Aplicação de chapisco aditivado com resina acrílica | M2 | 244.22 | 6.57 | 1604.53
FIOCRUZ | COMP.207 | 12.1.2.3.8 | Instalação da tela Deployer | M2 | 244.22 | 8.83 | 2156.46
SINAPI | 87899 | 12.1.2.3.9 | Aplicação de chapisco | M2 | 244.22 | 6.57 | 1604.53
FIOCRUZ | COMP.204 | 12.1.2.3.10 | Aplicação de argamassa | M2 | 244.22 | 48.56 | 11859.32
|  | 12.1.3 | Nas Juntas de dilatação
|  | 12.1.3.1 | Tratamento TIPO T1C – recuperação das bordas e preenchimento da junta de dilatação com material elástico
FIOCRUZ | COMP.208 | 12.1.3.1.1 | Preparo da Superfície: Remoção do material existente, limpeza e desobstrução da junta, e Instalação do perfil de isopor (tarucel) | M | 244.22 | 10.89 | 2659.56
FIOCRUZ | COMP.209 | 12.1.3.1.2 | Recomposição da borda da junta de dilatação | M | 244.22 | 711.76 | 173826.03
SCO | ET 29.10.0150 | 12.1.3.1.3 | Aplicação do mastique elástico monocomponente, tixotrópico, à base de poliuretano, resistente às intempéries. | M | 244.22 | 53.78 | 13134.15
|  | 12.1.4 | Nas platibandas
|  | 12.1.4.1 | Tratamento TIPO T1F – adequação estrutural da platibanda.
SINAPI | 97622 | 12.1.4.1.1 | Demolição da alvenaria | M3 | 36.63 | 50.36 | 1844.69
SINAPI | 84084 | 12.1.4.1.2 | Escarificação do concreto com ferramentas manuais | M2 | 26.74 | 7.72 | 206.43
SINAPI | 90439 | 12.1.4.1.3 | Perfuração para ancoragem de armaduras | M | 163.51 | 59.42 | 9715.76
SCO | SC 34.15.0150 | 12.1.4.1.4 | Limpeza dos furos | M3 | 9.5 | 21.26 | 201.97
FIOCRUZ | COMP.21 | 12.1.4.1.5 | Fixação das barras de ancoragem | CM | 16350.87 | 1.51 | 24689.81
SINAPI | 92917 | 12.1.4.1.6 | Adição de armaduras longitudinais | KG | 439.96 | 10.52 | 4628.38
SINAPI | 92917 | 12.1.4.1.7 | Adição de armaduras transversais | KG | 635.22 | 10.52 | 6682.51
PMRJ-SCO | SC 34.15.0150 | 12.1.4.1.8 | Limpeza das superfícies | M2 | 53.48 | 21.26 | 1136.98
SINAPI | 87456 | 12.1.4.1.9 | Execução da platibanda (exceto pilaretes) | M2 | 179.93 | 60.48 | 10882.17
SINAPI | 87456 | 12.1.4.1.10 | Execução dos pilaretes em bloco de concreto | M2 | 51.81 | 60.48 | 3133.47
FIOCRUZ | COMP.202 | 12.1.4.1.11 | Grauteamento dos pilaretes e das cintas de amarração | M3 | 13.6 | 2877.04 | 39127.74
FIOCRUZ | COMP.207 | 12.1.4.1.12 | Instalação da tela Deployer | M2 | 236.48 | 8.83 | 2088.12
SINAPI | 87899 | 12.1.4.1.13 | Aplicação de chapisco | M2 | 488.44 | 6.57 | 3209.05
FIOCRUZ | COMP.204 | 12.1.4.1.14 | Aplicação de argamassa | M2 | 488.44 | 48.56 | 23718.65
|  |  | Sub Total |  |  |  |  | 621137.46
|  | 13 | REVESTIMENTOS
|  | 13.1 | BIBLIOTECA
SINAPI | 87536 | 13.1.1 | Emboço para recebimento de ceramica em argamassa traço (1:2:8), preparo manual e aplicado manualmente, com execução de taliscas - paredes do banheiro biblioteca | M2 | 2 | 28.86 | 57.72
SINAPI | 87878 | 13.1.2 | Chapisco com traço 1:3 (preparo e aplicação manual) em fechamento de um modulo de janela, com nova posição rack (interno) | M2 | 1 | 3.66 | 3.66
SINAPI | 87904 | 13.1.3 | Chapisco em fechamento de um modulo de janela na fachada - nova posição rack | M2 | 1 | 8.03 | 8.03
SINAPI | 87827 | 13.1.4 | Emboço com traço (1:2:8) para fechamento de um modulo de janela, com nova posição rack (interno) | M2 | 1 | 65.46 | 65.46
SINAPI | 87781 | 13.1.5 | Emboço em fechamento de um modulo de janela na fachada - nova posição rack | M2 | 1 | 60.22 | 60.22
FIOCRUZ | COMP.116 | 13.1.6 | Emboço de regularização sobre alvenaria em trecho de retirada da bancada - copa | M2 | 2.21 | 25.09 | 55.45
SINAPI | 87267 | 13.1.7 | Cerâmica comum esmaltada extra 20x20cm na cor branca - inclusive rejuntamento - paredes do banheiro biblioteca com h = 2,40m | M2 | 27.24 | 47.73 | 1300.17
SINAPI | 87267 | 13.1.8 | Cerâmica comum esmaltada extra 20x20cm na cor branca - inclusive rejuntamento - 2 fiadas, sobre pia da copa | M2 | 1.44 | 47.73 | 68.73
|  | 13.2 | Fachadas 3D e 3E
SINAPI | 87904 | 13.2.1 | Chapisco fachada 3D e 3E ( 2 faces ) | M2 | 14.22 | 8.03 | 114.19
SINAPI | 87781 | 13.2.2 | Emboço fachada 3D e 3E ( 2 faces ) | M2 | 14.22 | 60.22 | 856.33
|  | 13.3 | Fachada 10A
SINAPI | 87904 | 13.3.1 | Chapisco fachada 10A | M2 | 9.96 | 8.03 | 79.98
SINAPI | 87781 | 13.3.2 | Emboço fachada 10A | M2 | 9.96 | 60.22 | 599.79
SINAPI | 87904 | 13.3.3 | Chapisco interno parede fachada 10A | M2 | 9.96 | 8.03 | 79.98
SINAPI | 87781 | 13.3.4 | Emboço interno parede fachada 10A | M2 | 9.96 | 60.22 | 599.79
|  | 13.3 | 1º PAVIMENTO
SINAPI | 87904 | 13.3.1 | Chapisco em bloco de concreto, com traço 1:3 em fachada com presença de vãos, preparo e aplicação manual, conforme prancha nº.: A054A349A - Fachada 4C | M2 | 17.8 | 8.03 | 142.93
SINAPI | 87781 | 13.3.2 | Emboço em argamassa traço (1:2:8), preparo manual, aplicado manualmente em fachada, com presença de vão, conforme prancha nº.: A054A349A - Fachada 4C | M2 | 17.8 | 60.22 | 1071.92
SINAPI | 87377 | 13.3.3 | Execução de rodapé em chapisco grosso com altura de 50cm e ressalto de 3cm de espessura em todo perímetro do prédio | M3 | 5.32 | 448.36 | 2385.28
|  |  | Sub Total |  |  |  |  | 7549.63
|  | 14 | FORROS
|  | 14.1 | BIBLIOTECA
SINAPI | 96114 | 14.1.1 | Fornecimento e instalação de forro em gesso acartonado - FGE na biblioteca - conforme prancha n.: A054Y12A | M2 | 430 | 61.52 | 26453.6
SBC | 120781 | 14.1.2 | Fornecimento e execução de acabamento para forro (moldura/sanca), conforme prancha n.: A054Y12A | M | 162.68 | 31.69 | 5155.33
FIOCRUZ | COMP.118 | 14.1.3 | Fornecimento e instalação de alçapão, para visita técnica em forro, com acabamento em cantoneira de aluminio branco (0,60x0,60cm) | UN | 18 | 69.17 | 1245.06
|  |  | Sub Total |  |  |  |  | 32853.99
|  | 15 | ESQUADRIAS
|  | 15.1 | BIBLIOTECA
|  | 15.1.1 | Madeira
SINAPI | 90842 | 15.1.1.1 | Kit porta pronta (0,70x2,10m) - completa (P4) - conforme prancha nº A054Y08A | UN | 1 | 777.05 | 777.05
SINAPI | 96780 | 15.1.1.2 | Visor fixo com vidro e requadro de madeira para porta, conforme prancha nº A054Y08A | UN | 4 | 54.14 | 216.56
SINAPI | 90843 | 15.1.1.3 | Fornecimento e instalação de Kit porta pronta (0,80x2,10m) - completa (P2) - conforme prancha nº A054Y08A | UN | 4 | 810.18 | 3240.72
SINAPI | 99130 | 15.1.1.4 | Revestimento de portas em laminado melaminico (Portas P2 e P4) - conforme prancha nº A054Y08A | M2 | 16.38 | 96.59 | 1582.14
|  | 15.1.2 | Alumínio
SBC | 112651 | 15.1.2.1 | Porta em aluminio com pintura eletrostatica branca, com veneziana - completa - divisória banheiro (0,65x1,8m) - conforme prancha nº.: A054AY08 | M2 | 3.65 | 563.51 | 2056.81
SBC | 112752 | 15.1.2.2 | Fechamento banheiro e box em aluminio, com pintura eletrostatica branca estruturado - conforme prancha nº.: A054AY08A | M2 | 3.08 | 569.81 | 1755.01
SBC | 112651 | 15.1.2.3 | Porta em aluminio com pintura eletrostatica branca (P6B), 2 folhas com veneziana - completa - conforme prancha nº.: A054AY08 | M2 | 2.94 | 563.51 | 1656.72
|  | 15.1.3 | Vidro Temperado
FIOCRUZ | COMP.258 | 15.1.3.1 | Painel em vidro temperado 10mm incolor, porta completa, puxador interno e externo, mais fechadura, molas, e acessórios com acabamento em aço inox escovado - conf. prancha nº A054Y09A | M2 | 15 | 1754.86 | 26322.9
|  | 15.2 | Posto
FIOCRUZ | COMP.242 | 15.2.1 | Janelas do tipo "J2" - conforme projeto | M2 | 27.97 | 697.62 | 19512.43
FIOCRUZ | COMP.242 | 15.2.2 | Janelas do tipo "J3" - conforme projeto | M2 | 82.68 | 697.62 | 57679.22
FIOCRUZ | COMP.242 | 15.2.3 | Janelas do tipo "J4" - conforme projeto | M2 | 3.6 | 697.62 | 2511.43
FIOCRUZ | COMP.242 | 15.2.4 | Janelas do tipo "J5" - conforme projeto | M2 | 33 | 697.62 | 23021.46
FIOCRUZ | COMP.242 | 15.2.5 | Janelas do tipo "J6" - conforme projeto | M2 | 0.7 | 697.62 | 488.33
FIOCRUZ | COMP.242 | 15.2.6 | Janelas do tipo "J7" - conforme projeto | M2 | 0.85 | 697.62 | 592.98
FIOCRUZ | COMP.242 | 15.2.7 | Janelas do tipo "J8" - conforme projeto | M2 | 1.09 | 697.62 | 760.41
FIOCRUZ | COMP.242 | 15.2.8 | Janelas do tipo "J9" - conforme projeto | M2 | 2.38 | 697.62 | 1660.34
FIOCRUZ | COMP.242 | 15.2.9 | Janelas do tipo "J10" - conforme projeto | M2 | 0.54 | 697.62 | 376.71
FIOCRUZ | COMP.242 | 15.2.10 | Janelas do tipo "J11" - conforme projeto | M2 | 0.62 | 697.62 | 432.52
FIOCRUZ | COMP.242 | 15.2.11 | Janelas do tipo "J12" - conforme projeto | M2 | 8.69 | 697.62 | 6062.32
FIOCRUZ | COMP.242 | 15.2.12 | Janelas do tipo "J15" - conforme projeto | M2 | 0.16 | 697.62 | 111.62
FIOCRUZ | COMP.242 | 15.2.13 | Janelas do tipo "J17" - conforme projeto | M2 | 0.77 | 697.62 | 537.17
FIOCRUZ | COMP.242 | 15.2.14 | Janelas do tipo "J22" - conforme projeto | M2 | 1.54 | 697.62 | 1074.33
FIOCRUZ | COMP.242 | 15.2.15 | Janelas do tipo "J26" - conforme projeto | M2 | 2.04 | 697.62 | 1423.14
FIOCRUZ | COMP.242 | 15.2.16 | Janelas do tipo "J37" - conforme projeto | M2 | 0.78 | 697.62 | 544.14
FIOCRUZ | COMP.242 | 15.2.17 | Janelas do tipo "J39" - conforme projeto | M2 | 0.95 | 697.62 | 662.74
FIOCRUZ | COMP.242 | 15.2.18 | Janelas do tipo "J40" - conforme projeto | M2 | 0.56 | 697.62 | 390.67
FIOCRUZ | COMP.242 | 15.2.19 | Janelas do tipo "J41" - conforme projeto | M2 | 0.69 | 697.62 | 481.36
|  | 15.3 | Restaurante 1° Pav
FIOCRUZ | COMP.242 | 15.3.1 | Janelas do tipo "J2" - conforme projeto | M2 | 16.78 | 697.62 | 11706.06
FIOCRUZ | COMP.242 | 15.3.2 | Janelas do tipo "J3" - conforme projeto | M2 | 2.34 | 697.62 | 1632.43
|  | 15.4 | ABRASCO 1° Pav
FIOCRUZ | COMP.242 | 15.4.1 | Janelas do tipo "J3" - conforme projeto | M2 | 2.34 | 697.62 | 1632.43
FIOCRUZ | COMP.242 | 15.4.2 | Janelas do tipo "J12" - conforme projeto | M2 | 1.58 | 697.62 | 1102.24
|  | 15.5 | AUDITÓRIO 1° Pav
FIOCRUZ | COMP.242 | 15.5.1 | Janelas do tipo "J1" - conforme projeto | M2 | 2.55 | 697.62 | 1778.93
FIOCRUZ | COMP.242 | 15.5.2 | Janelas do tipo "J2" - conforme projeto | M2 | 5.59 | 697.62 | 3899.7
|  |  | Sub Total |  |  |  |  | 177683.02
|  | 16 | MARCENARIA E SERRALHERIA
|  | 16.1 | BIBLIOTECA
SBC | 110822 | 16.1.1 | Balcão - tampo em MDF 18mm, revestido com laminado branco - area atendimento (fornecimento e instalação) - conf. prancha nº: A054Y09A | M2 | 2.92 | 2382.48 | 6956.84
SBC | 110822 | 16.1.2 | Balcão - tampo em MDF 18mm, revestido com laminado branco - area reprografia (fornecimento e instalação) - conf. prancha nº: A054Y09A | M2 | 1.74 | 2382.48 | 4145.52
|  | 16,2 | TELHADOS E CASA DE MAQUINAS
SBC | 111700 | 16.2.1 | EM1 - Escada marinheiro com guarda corpo, em tudo de aço galvanizado 3 3/4" (base vertical), tubos de aço galvanizado 1 1/2" (base horizontal), bases de apoio/fixação em chapa 3/8" em aço galvanizado soldada no tubo, sendo todo o conjunto com fundo anti-corrosivo e pintura esmalte alto brilho na cor prata e bases de concreto de apoio (conf. prancha nº.: A054A354A e A054A356A) | M | 9.4 | 594.57 | 5588.96
SBC | 111700 | 16.2.2 | EM2 - Escada marinheiro com guarda corpo, em tudo de aço galvanizado 3 3/4" (base vertical), tubos de aço galvanizado 1 1/2" (base horizontal), bases de apoio/fixação em chapa 3/8" em aço galvanizado soldada no tubo, sendo todo o conjunto com fundo anti-corrosivo e pintura esmalte alto brilho na cor prata e bases de concreto de apoio (conf. prancha nº.: A054A354A e A054A356A) | M | 4.5 | 594.57 | 2675.57
SBC | 111700 | 16.2.3 | EM3 - Escada marinheiro com guarda corpo, em tudo de aço galvanizado 3 3/4" (base vertical), tubos de aço galvanizado 1 1/2" (base horizontal), bases de apoio/fixação em chapa 3/8" em aço galvanizado soldada no tubo, sendo todo o conjunto com fundo anti-corrosivo e pintura esmalte alto brilho na cor prata e bases de concreto de apoio (conf. prancha nº.: A054A354A e A054A356A) | M | 8.77 | 594.57 | 5214.38
SBC | 111700 | 16.2.4 | EM4 - Escada marinheiro com guarda corpo, em tudo de aço galvanizado 3 3/4" (base vertical), tubos de aço galvanizado 1 1/2" (base horizontal), bases de apoio/fixação em chapa 3/8" em aço galvanizado soldada no tubo, sendo todo o conjunto com fundo anti-corrosivo e pintura esmalte alto brilho na cor prata e bases de concreto de apoio (conf. prancha nº.: A054A354A e A054A356A) | M | 4.94 | 594.57 | 2937.18
SBC | 111700 | 16.2.5 | EM5 - Escada marinheiro com guarda corpo, em tudo de aço galvanizado 3 3/4" (base vertical), tubos de aço galvanizado 1 1/2" (base horizontal), bases de apoio/fixação em chapa 3/8" em aço galvanizado soldada no tubo, sendo todo o conjunto com fundo anti-corrosivo e pintura esmalte alto brilho na cor prata e bases de concreto de apoio (conf. prancha nº.: A054A354A e A054A356A) | M | 6 | 594.57 | 3567.42
FIOCRUZ | COMP.259 | 16.2.6 | Fornecimento e instalação de tampa vazada de piso - tipo gradex | M2 | 5.81 | 1700.86 | 9882
|  | 16.3 | 1º Pavimento
SINAPI | 96911 | 16.3.1 | Fornecimento e instalação de grade de ferro em janelas, conforme prancha nº.: A054A353A | M2 | 261.48 | 102.58 | 26822.62
|  |  | Sub Total |  |  |  |  | 67790.49
|  | 17 | FERRAGENS
|  | 17.1 | BIBLIOTECA
FIOCRUZ | COMP.273 | 17.1.1 | Instalação de barra anti-pânico e maçaneta para porta comum com chave | UN | 1 | 800.63 | 800.63
|  |  | Sub Total |  |  |  |  | 800.63
|  | 18 | PAVIMENTAÇÕES
|  | 18.1 | ARQUITETURA
|  | 18.1.1 | BIBLIOTECA
FIOCRUZ | COMP.117 | 18.1.1.1 | Colocação de piso sobre piso com argamassa especifica "Weber", piso Formigres Troia, na cor bege granilhado, PEI.5 - (45x45cm) com rejunte epóxi Portocol da Portobello ou similar | M2 | 7.22 | 62.45 | 450.89
|  | 18.2 | URBANIZAÇÃO
|  | 18.2.1 | TRECHO NORTE A
|  | 18.2.1.1 | Travessia Elevada
FIOCRUZ | COMP.57 | 18.2.1.1.1 | Concreto para travessia, FCK=30MPa, com armadura, teor de argamassa ≤ 52%, fator água cimento ≤ 0.50, slump: 12±3, inclusive forma | M3 | 2.63 | 1313.83 | 3455.37
SINAPI | 68053 | 18.2.1.1.2 | Lona plástica | M2 | 17.53 | 5.7 | 99.92
SINAPI | 94962 | 18.2.1.1.3 | Concreto magro, camada de 5cm | M3 | 0.88 | 239.29 | 210.58
SINAPI | 89578 | 18.2.1.1.4 | Tubo PVC 100mm SR | M | 4 | 28.85 | 115.4
FIOCRUZ | COMP.10 | 18.2.1.1.5 | Tento em concreto pré-moldado para travessia elevada de pedestres | M | 7 | 35.63 | 249.41
FIOCRUZ | COMP.09 | 18.2.1.1.6 | Juntas de PVC 4X50mm para travessia elevada de pedestres | M | 18 | 8.89 | 160.02
SBC | 20656 | 18.2.1.2 | Compactação do Solo | M2 | 782 | 36.84 | 28808.88
|  | 18.2.1.3 | Calçada Concreto Armado
FIOCRUZ | COMP.06 | 18.2.1.3.1 | Laje Concreto Armadura Simples; tela nervurada Q138, concreto FCK=30MPA (calçada) | M2 | 148.68 | 75.67 | 11250.62
FIOCRUZ | COMP.07 | 18.2.1.3.2 | Laje Concreto Armadura Dupla; tela nervurada Q138, concreto FCK=30MPA (calçada) | M2 | 458.8 | 111.19 | 51013.97
SINAPI | 94962 | 18.2.1.3.3 | Lastro Concreto Magro FCK= 15 Mpa (calçada) | M3 | 31.13 | 239.29 | 7449.1
FIOCRUZ | COMP.09 | 18.2.1.3.4 | Junta Plástica (calçada) | M | 56.1 | 8.89 | 498.73
FIOCRUZ | COMP.11 | 18.2.1.4 | meio fio concreto pré moldado 15x30x80 | M | 140.19 | 36.17 | 5070.67
FIOCRUZ | COMP.12 | 18.2.1.5 | tento concreto moldado in loco (gola árvores) | M | 25.12 | 38.92 | 977.67
FIOCRUZ | COMP.10 | 18.2.1.6 | tento de concreto pre moldado 10x30x80 | M | 27 | 35.63 | 962.01
FIOCRUZ | COMP.68 | 18.2.1.7 | Recomposição Pavimentação Asfáltica (graute) | M2 | 8.5 | 177.76 | 1510.96
FIOCRUZ | COMP.64 | 18.2.1.8 | Piso Intertravado Retangular,20x10x8, cor cinza natural, inclusive rejunte em pedrisco e 15cm de pó de pedra | M2 | 21.24 | 66.39 | 1410.12
FIOCRUZ | COMP.65 | 18.2.1.9 | Piso Intertravado Retangular 20x10x8, cor amarela, inclusive rejunte em pedrisco e 15cm de pó de pedra | M2 | 0.44 | 75.46 | 33.2
FIOCRUZ | COMP.61 | 18.2.1.10 | Piso em Paralelepípedo, inclusive rejunte em pedrisco e 15cm de pó de pedra | M2 | 67.16 | 85.38 | 5734.12
|  | 18.2.2 | TRECHO NORTE B
|  | 18.2.2.1 | Travessia Elevada
FIOCRUZ | COMP.57 | 18.2.2.1.1 | Concreto para travessia, FCK=30MPa, com armadura, teor de argamassa ≤ 52%, fator água cimento ≤ 0.50, slump: 12±3, inclusive forma | M3 | 2.63 | 1313.83 | 3455.37
SINAPI | 68053 | 18.2.2.1.2 | Lona plástica | M2 | 17.53 | 5.7 | 99.92
SINAPI | 94962 | 18.2.2.1.3 | Concreto magro, camada de 5cm | M3 | 0.88 | 239.29 | 210.58
SINAPI | 89578 | 18.2.2.1.4 | Tubo PVC 100mm SR | M | 4 | 28.85 | 115.4
FIOCRUZ | COMP.10 | 18.2.2.1.5 | Tento em concreto pré-moldado para travessia elevada de pedestres | M | 7 | 35.63 | 249.41
FIOCRUZ | COMP.09 | 18.2.2.1.6 | Juntas de PVC 4X50mm para travessia elevada de pedestres | M | 18 | 8.89 | 160.02
SBC | 20656 | 18.2.2.2 | Compactação do Solo | M2 | 251 | 36.84 | 9246.84
|  | 18.2.2.3 | Calçada Concreto Armado
FIOCRUZ | COMP.06 | 18.2.2.3.1 | Laje Concreto Armadura Simples; tela nervurada Q138, Concreto FCK=30MPA (calçada) | M2 | 111.72 | 75.67 | 8453.85
SINAPI | 94962 | 18.2.2.3.2 | Lastro Concreto Magro FCK= 15 Mpa (calçada) | M3 | 5.59 | 239.29 | 1337.63
|  | 18.2.2.4 | Piso em Placas Pré-moldadas de concreto
FIOCRUZ | COMP.54 | 18.2.2.4.1 | Execução de piso em Placas de Concreto, h=2,5cm, concreto FCK=30MPa, teor de argamassa ≤ 52%, fator água cimento ≤ 0.50, slump: 120±30, dimensões: 100x100x2,5cm, cor cinza natural e rejunte conforme projeto | M2 | 132 | 200.39 | 26451.48
FIOCRUZ | COMP.55 | 18.2.2.4.2 | Execução de piso em Placas de Concreto, h=2,5cm, concreto FCK=30MPa, teor de argamassa ≤ 52%, fator água cimento ≤ 0.50, slump: 120±30, dimensões: 100x20x2,5 cm, cor cinza natural e rejunte conforme projeto | M2 | 25 | 211.39 | 5284.75
SBC | 170236 | 18.2.2.5 | Contrapiso (4cm) | M3 | 6.04 | 545.22 | 3293.13
FIOCRUZ | COMP.69 | 18.2.2.6 | Tela Q61 para o contrapiso armado | M2 | 157 | 8.76 | 1375.32
FIOCRUZ | COMP.29 | 18.2.2.7 | Brita compactada (15cm) | M3 | 22.65 | 170.82 | 3869.07
FIOCRUZ | COMP.09 | 18.2.2.8 | Junta Plástica (calçada) | M | 68.51 | 8.89 | 609.05
FIOCRUZ | COMP.60 | 18.2.2.9 | Piso Tátil Direcional | PÇ | 75 | 7.06 | 529.5
FIOCRUZ | COMP.60 | 18.2.2.10 | Piso Tátil Alerta | PÇ | 18 | 7.06 | 127.08
FIOCRUZ | COMP.10 | 18.2.2.11 | Tento concreto pré-moldado 10x30x80 | M | 19.8 | 35.63 | 705.47
FIOCRUZ | COMP.04 | 18.2.2.12 | Remoção Meio-fio Granito | M | 132.38 | 9.16 | 1212.6
FIOCRUZ | COMP.56 | 18.2.2.13 | Reinstalação Meio-fio Granito | M | 135.5 | 28.42 | 3850.91
SBC | 171525 | 18.2.2.14 | Retirada de Paralelepípedo | M2 | 7.85 | 19.16 | 150.41
FIOCRUZ | COMP.63 | 18.2.2.15 | Limpeza de Paralelepípedo | M2 | 7.85 | 7.73 | 60.68
FIOCRUZ | COMP.62 | 18.2.2.16 | Recolocação de piso em Paralelepípedo, inclusive rejunte em pedrisco e 15cm de pó de pedra | M2 | 7.85 | 45.38 | 356.23
FIOCRUZ | COMP.64 | 18.2.2.17 | Piso Intertravado Retangular,20x10x8, cor cinza natural, inclusive rejunte em pedrisco e 15cm de pó de pedra | M2 | 175 | 66.39 | 11618.25
FIOCRUZ | COMP.65 | 18.2.2.18 | Piso Intertravado Retangular 20x10x8, cor amarela, inclusive rejunte em pedrisco e 15cm de pó de pedra | M2 | 9.36 | 75.46 | 706.31
FIOCRUZ | COMP.61 | 18.2.2.19 | Piso em Paralelepípedo, inclusive rejunte em pedrisco e 15cm de pó de pedra | M2 | 186.5 | 85.38 | 15923.37
FIOCRUZ | COMP.66 | 18.2.2.20 | Para Rodas Resina | UN | 9 | 88.1 | 792.9
SINAPI | 87449 | 18.2.2.21 | mureta bloco concreto 50 cm | M2 | 22.87 | 63.94 | 1462.31
SINAPI | 87449 | 18.2.2.22 | mureta bloco concreto 20 cm | M2 | 9.64 | 63.94 | 616.38
|  | 18.2.3 | TRECHO SUL A
SBC | 20656 | 18.2.3.1 | Compactação do Solo | M2 | 508.56 | 36.84 | 18735.35
FIOCRUZ | COMP.08 | 18.2.3.2 | Laje Concreto Armadura Dupla; tela nervurada 283, concreto FCK=30MPA | M2 | 161.8 | 131.97 | 21352.75
FIOCRUZ | COMP.274 | 18.2.3.3 | Execução de visitas para cisterna 70x70, e Instalação de tampões de com requadro em alumínio, fechamento duplo, nivelada ao piso, tampa com acabamento em placa de concreto, conforme paginação projetada | UN | 2 | 653.53 | 1307.06
|  | 18.2.3.4 | Pavimentação em placas pré-moldadas de Concreto
FIOCRUZ | COMP.54 | 18.2.3.4.1 | Execução de piso em Placas de Concreto, h=2,5cm, concreto FCK=30MPa, teor de argamassa ≤ 52%, fator água cimento ≤ 0.50, slump: 120±30, dimensões: 100x100x2,5cm, cor cinza natural e rejunte conforme projeto | M2 | 593 | 200.39 | 118831.27
FIOCRUZ | COMP.55 | 18.2.3.4.2 | Execução de piso em Placas de Concreto, h=2,5cm, concreto FCK=30MPa, teor de argamassa ≤ 52%, fator água cimento ≤ 0.50, slump: 120±30, dimensões: 100x20x2,5 m, cor cinza natural e rejunte conforme projeto | M2 | 108 | 211.39 | 22830.12
FIOCRUZ | COMP.55 | 18.2.3.4.3 | Execução de piso em Placas de Concreto, h=2,5cm, concreto FCK=30MPa, teor de argamassa ≤ 52%, fator água cimento ≤ 0.50, slump: 120±30, dimensões: 100x20x2,5 m, cor GRAFITE e rejunte conforme projeto | M2 | 16 | 211.39 | 3382.24
SBC | 170236 | 18.2.3.5 | Contrapiso, fck=15Mpa | M3 | 29.32 | 545.22 | 15985.85
FIOCRUZ | COMP.69 | 18.2.3.6 | Tela Q61 para o contrapiso armado | M2 | 717 | 8.76 | 6280.92
FIOCRUZ | COMP.13 | 18.2.3.7 | Bica Corrida Compactada | M3 | 85.68 | 123.78 | 10605.47
FIOCRUZ | COMP.60 | 18.2.3.8 | Piso tátil direcional | PÇ | 263 | 7.06 | 1856.78
FIOCRUZ | COMP.60 | 18.2.3.9 | Piso Tátil de alerta | PÇ | 24 | 7.06 | 169.44
FIOCRUZ | COMP.04 | 18.2.3.10 | Remoção Meio-fio Granito | M | 53 | 9.16 | 485.48
FIOCRUZ | COMP.56 | 18.2.3.11 | Reinstalação Meio-fio Granito | M | 53 | 28.42 | 1506.26
|  | 18.2.3.12 | Execução de rampa em concreto armada, h=15cm, FCK=30MPa, armadura dupla (malha Ø 6,3 mm a cada 10 x 10 cm), teor de argamassa ≤ 52%, fator água cimento ≤ 0.50, slump: 120±30, dimensões: 100x20x6 m, cor cinza natural
FIOCRUZ | COMP.08 | 18.2.3.12.1 | Execução de rampa em concreto armada, h=15cm, FCK=30MPa, armadura dupla (malha Ø 6,3 mm a cada 10 x 10 cm), teor de argamassa ≤ 52%, fator água cimento ≤ 0.50, slump: 120±30, dimensões: 100x20x6 m, cor cinza natural | M2 | 4.4 | 131.97 | 580.67
SINAPI | 68053 | 18.2.3.12.2 | Lona plástica | M2 | 4.4 | 5.7 | 25.08
SINAPI | 94962 | 18.2.3.12.3 | Concreto magro, camada de 5cm | M3 | 0.22 | 239.29 | 52.64
SBC | 171525 | 18.2.3.13 | Retirada de Paralelepípedo | M2 | 65.09 | 19.16 | 1247.12
FIOCRUZ | COMP.63 | 18.2.3.14 | Limpeza de Paralelepípedo | M2 | 58.49 | 7.73 | 452.13
FIOCRUZ | COMP.62 | 18.2.3.15 | Recolocação de piso em Paralelepípedo, inclusive rejunte em pedrisco e 15cm de pó de pedra | M2 | 58.49 | 45.38 | 2654.28
|  | 18.2.4 | TRECHO SUL B
SBC | 20656 | 18.2.4.1 | Compactação do Solo | M2 | 564.52 | 36.84 | 20796.92
FIOCRUZ | COMP.275 | 18.2.4.2 | Prolongamento de caixas existentes e Instalação de Tampões com requadro em alumínio, nivelada ao piso, tampa com acabamento em placa de concreto, conforme paginação projetada | UN | 9 | 653.53 | 5881.77
|  | 18.2.4.3 | Piso em Placas Pré Moldadas de Concreto
FIOCRUZ | COMP.54 | 18.2.4.3.1 | Execução de piso em Placas de Concreto, h=2,5cm, concreto FCK=30MPa, teor de argamassa ≤ 52%, fator água cimento ≤ 0.50, slump: 120±30, dimensões: 100x100x2,5cm, cor cinza natural e rejunte conforme projeto | M2 | 393 | 200.39 | 78753.27
FIOCRUZ | COMP.55 | 18.2.4.3.2 | Execução de piso em Placas de Concreto, h=2,5cm, concreto FCK=30MPa, teor de argamassa ≤ 52%, fator água cimento ≤ 0.50, slump: 120±30, dimensões: 100x20x2,5 m, cor cinza natural e rejunte conforme projeto | M2 | 90 | 211.39 | 19025.1
SBC | 170236 | 18.2.4.4 | Contrapiso, fck=15Mpa | M3 | 18.6 | 545.22 | 10141.09
FIOCRUZ | COMP.69 | 18.2.4.5 | Tela Q61 para o contrapiso armado | M2 | 483 | 8.76 | 4231.08
FIOCRUZ | COMP.13 | 18.2.4.6 | Bica Corrida Compactada | M3 | 69.74 | 123.78 | 8632.42
FIOCRUZ | COMP.60 | 18.2.4.7 | Piso tátil direcional | PÇ | 237 | 7.06 | 1673.22
FIOCRUZ | COMP.60 | 18.2.4.8 | Piso Tátil de alerta | PÇ | 32 | 7.06 | 225.92
FIOCRUZ | COMP.04 | 18.2.4.9 | Remoção Meio-fio Granito | M | 117.1 | 9.16 | 1072.64
FIOCRUZ | COMP.56 | 18.2.4.10 | Reinstalação Meio-fio Granito | M | 66.6 | 28.42 | 1892.77
SBC | 171525 | 18.2.4.11 | Retirada de Paralelepípedo | M2 | 201.05 | 19.16 | 3852.12
FIOCRUZ | COMP.63 | 18.2.4.12 | Limpeza de Paralelepípedo | M2 | 33.3 | 7.73 | 257.41
FIOCRUZ | COMP.62 | 18.2.4.13 | Recolocação de piso em Paralelepípedo, inclusive rejunte em pedrisco e 15cm de pó de pedra | M2 | 33.3 | 45.38 | 1511.15
|  | 18.2.5 | TRECHO SUL C
SINAPI | 96995 | 18.2.5.1 | Reaterro para Compactação | M3 | 8.42 | 46.36 | 390.35
SBC | 20656 | 18.2.5.2 | Compactação do Solo | M2 | 69.45 | 36.84 | 2558.54
FIOCRUZ | COMP.67 | 18.2.5.3 | Laje Concreto Armadura Simples; tela nervurada 283, concreto FCK=30MPA | M2 | 56.12 | 86.07 | 4830.25
SINAPI | 94962 | 18.2.5.4 | Lastro Concreto Magro FCK= 15 Mpa | M3 | 2.81 | 239.29 | 672.4
FIOCRUZ | COMP.60 | 18.2.5.5 | Piso tátil direcional | PÇ | 230 | 7.06 | 1623.8
FIOCRUZ | COMP.60 | 18.2.5.6 | Piso Tátil de alerta | PÇ | 36 | 7.06 | 254.16
FIOCRUZ | COMP.04 | 18.2.5.7 | Remoção Meio-fio Granito | M | 50.34 | 9.16 | 461.11
FIOCRUZ | COMP.56 | 18.2.5.8 | Reinstalação Meio-fio Granito | M | 50.58 | 28.42 | 1437.48
SBC | 171525 | 18.2.5.9 | Retirada de Paralelepípedo | M2 | 25.17 | 19.16 | 482.26
FIOCRUZ | COMP.63 | 18.2.5.10 | Limpeza de Paralelepípedo | M2 | 25.17 | 7.73 | 194.56
FIOCRUZ | COMP.62 | 18.2.5.11 | Recolocação de piso em Paralelepípedo, inclusive rejunte em pedrisco e 15cm de pó de pedra | M2 | 25.17 | 45.38 | 1142.21
|  | 18.2.5.12 | Travessia Elevada - 1
FIOCRUZ | COMP.57 | 18.2.5.12.1 | Concreto para travessia, FCK=30MPa, com armadura, teor de argamassa ≤ 52%, fator água cimento ≤ 0.50, slump: 12±3, inclusive forma | M3 | 4.95 | 1313.83 | 6503.46
SINAPI | 68053 | 18.2.5.12.2 | Lona plástica | M2 | 33 | 5.7 | 188.1
SINAPI | 94962 | 18.2.5.12.3 | Concreto magro, camada de 5cm | M3 | 1.65 | 239.29 | 394.83
SINAPI | 89578 | 18.2.5.12.4 | Tubo PVC 100mm SR | M | 4.4 | 28.85 | 126.94
FIOCRUZ | COMP.10 | 18.2.5.12.5 | Tento em concreto pré-moldado para travessia elevada de pedestres | M | 15.2 | 35.63 | 541.58
FIOCRUZ | COMP.09 | 18.2.5.12.6 | Juntas de PVC 4X50mm para travessia elevada de pedestres | M | 32.85 | 8.89 | 292.04
|  | 18.2.5.13 | Travessia Elevada - 2
FIOCRUZ | COMP.57 | 18.2.5.13.1 | Concreto para travessia, FCK=30MPa, com armadura, teor de argamassa ≤ 52%, fator água cimento ≤ 0.50, slump: 12±3, inclusive forma | M3 | 4.73 | 1313.83 | 6214.42
SINAPI | 68053 | 18.2.5.13.2 | Lona plástica | M2 | 31.53 | 5.7 | 179.72
SINAPI | 94962 | 18.2.5.13.3 | Concreto magro, camada de 5cm | M3 | 1.58 | 239.29 | 378.08
SINAPI | 89578 | 18.2.5.13.4 | Tubo PVC 100mm SR | M | 4 | 28.85 | 115.4
FIOCRUZ | COMP.10 | 18.2.5.13.5 | Tento em concreto pré-moldado para travessia elevada de pedestres | M | 12.6 | 35.63 | 448.94
FIOCRUZ | COMP.09 | 18.2.5.13.6 | Juntas de PVC 4X50mm para travessia elevada de pedestres | M | 28.8 | 8.89 | 256.03
|  | 18.2.6 | TRECHO SUL D
|  | 18.2.6.1 | Travessia Elevada - 1
FIOCRUZ | COMP.57 | 18.2.6.1.1 | Concreto para travessia, FCK=30MPa, com armadura, teor de argamassa ≤ 52%, fator água cimento ≤ 0.50, slump: 12±3, inclusive forma | M3 | 12.47 | 1313.83 | 16383.46
SINAPI | 68053 | 18.2.6.1.2 | Lona plástica | M2 | 83.13 | 5.7 | 473.84
SINAPI | 94962 | 18.2.6.1.3 | Concreto magro, camada de 5cm | M3 | 4.16 | 239.29 | 995.45
SINAPI | 89578 | 18.2.6.1.4 | Tubo PVC 100mm SR | M | 6 | 28.85 | 173.1
FIOCRUZ | COMP.10 | 18.2.6.1.5 | Tento em concreto pré-moldado para travessia elevada de pedestres | M | 37.9 | 35.63 | 1350.38
FIOCRUZ | COMP.09 | 18.2.6.1.6 | Juntas de PVC 4X50mm para travessia elevada de pedestres | M | 61.6 | 8.89 | 547.62
|  | 18.2.6.2 | Travessia Elevada - 2
FIOCRUZ | COMP.57 | 18.2.6.2.1 | Concreto para travessia, FCK=30MPa, com armadura, teor de argamassa ≤ 52%, fator água cimento ≤ 0.50, slump: 12±3, inclusive forma | M3 | 7.9 | 1313.83 | 10379.26
SINAPI | 68053 | 18.2.6.2.2 | Lona plástica | M2 | 52.67 | 5.7 | 300.22
SINAPI | 94962 | 18.2.6.2.3 | Concreto magro, camada de 5cm | M3 | 2.63 | 239.29 | 629.33
SINAPI | 89578 | 18.2.6.2.4 | Tubo PVC 100mm SR | M | 4 | 28.85 | 115.4
FIOCRUZ | COMP.10 | 18.2.6.2.5 | Tento em concreto pré-moldado para travessia elevada de pedestres | M | 21.06 | 35.63 | 750.37
FIOCRUZ | COMP.09 | 18.2.6.2.6 | Juntas de PVC 4X50mm para travessia elevada de pedestres | M | 46.12 | 8.89 | 410.01
|  | 18.2.6.3 | Travessia Elevada - 3
FIOCRUZ | COMP.57 | 18.2.6.3.1 | Concreto para travessia, FCK=30MPa, com armadura, teor de argamassa ≤ 52%, fator água cimento ≤ 0.50, slump: 12±3, inclusive forma | M3 | 7.9 | 1313.83 | 10379.26
SINAPI | 68053 | 18.2.6.3.2 | Lona plástica | M2 | 52.67 | 5.7 | 300.22
SINAPI | 94962 | 18.2.6.3.3 | Concreto magro, camada de 5cm | M3 | 2.63 | 239.29 | 629.33
SINAPI | 89578 | 18.2.6.3.4 | Tubo PVC 100mm SR | M | 4 | 28.85 | 115.4
FIOCRUZ | COMP.10 | 18.2.6.3.5 | Tento em concreto pré-moldado para travessia elevada de pedestres | M | 21.06 | 35.63 | 750.37
FIOCRUZ | COMP.09 | 18.2.6.3.6 | Juntas de PVC 4X50mm para travessia elevada de pedestres | M | 46.12 | 8.89 | 410.01
|  | 18.2.6.4 | Travessia Elevada - 4
FIOCRUZ | COMP.57 | 18.2.6.4.1 | Concreto para travessia, FCK=30MPa, com armadura, teor de argamassa ≤ 52%, fator água cimento ≤ 0.50, slump: 12±3, inclusive forma | M3 | 3.69 | 1313.83 | 4848.03
SINAPI | 68053 | 18.2.6.4.2 | Lona plástica | M2 | 24.6 | 5.7 | 140.22
SINAPI | 94962 | 18.2.6.4.3 | Concreto magro, camada de 5cm | M3 | 1.23 | 239.29 | 294.33
SINAPI | 89578 | 18.2.6.4.4 | Tubo PVC 100mm SR | M | 3 | 28.85 | 86.55
FIOCRUZ | COMP.10 | 18.2.6.4.5 | Tento em concreto pré-moldado para travessia elevada de pedestres | M | 12 | 35.63 | 427.56
FIOCRUZ | COMP.09 | 18.2.6.4.6 | Juntas de PVC 4X50mm para travessia elevada de pedestres | M | 27 | 8.89 | 240.03
SBC | 20656 | 18.2.6.4.7 | Compactação do Solo | M2 | 79.53 | 36.84 | 2929.89
|  | 18.2.6.5 | Calçada Técnica
SINAPI | 93028 | 18.2.6.5.1 | Piso Intertravado, bloco de Cimento 20x10x6 (assentado sobre bica corrida compactada e pó de pedra) | M2 | 34.78 | 57 | 1982.46
FIOCRUZ | COMP.13 | 18.2.6.5.2 | bica corrida compactada | M3 | 5.22 | 123.78 | 646.13
SINAPI | 73817/1 | 18.2.6.5.3 | pó de pedra | M3 | 1.74 | 93.71 | 163.06
FIOCRUZ | COMP.10 | 18.2.6.5.4 | Tento Prémoldado concreto - 10x30x80 (calçada técnica) | M | 42.86 | 35.63 | 1527.1
|  | 18.2.6.6 | Calçada Concreto Armado
FIOCRUZ | COMP.67 | 18.2.6.6.1 | Laje Concreto Armadura Simples; tela nervurada 283, concreto FCK=30MPA (calçada) | M2 | 44.75 | 86.07 | 3851.63
SINAPI | 94962 | 18.2.6.6.2 | Lastro Concreto Magro FCK= 15 Mpa (calçada) | M3 | 2.24 | 239.29 | 536.01
FIOCRUZ | COMP.09 | 18.2.6.6.3 | Junta Plástica (calçada) | M | 45.8 | 8.89 | 407.16
FIOCRUZ | COMP.60 | 18.2.6.7 | Piso tátil direcional | PÇ | 603 | 7.06 | 4257.18
FIOCRUZ | COMP.60 | 18.2.6.8 | Piso Tátil de alerta | PÇ | 132 | 7.06 | 931.92
FIOCRUZ | COMP.04 | 18.2.6.9 | Remoção Meio-fio Granito | M | 52.34 | 9.16 | 479.43
FIOCRUZ | COMP.56 | 18.2.6.10 | Reinstalação Meio-fio Granito | M | 26.18 | 28.42 | 744.04
SBC | 171525 | 18.2.6.11 | Retirada de Paralelepípedo | M2 | 131.64 | 19.16 | 2522.22
FIOCRUZ | COMP.63 | 18.2.6.12 | Limpeza de Paralelepípedo | M2 | 13.09 | 7.73 | 101.19
FIOCRUZ | COMP.62 | 18.2.6.13 | Recolocação de piso em Paralelepípedo, inclusive rejunte em pedrisco e 15cm de pó de pedra | M2 | 13.09 | 45.38 | 594.02
|  | 18.2.6.14 | Pedra Portuguesa
SINAPI | 84183 | 18.2.6.14.1 | preta | M2 | 3.5 | 115.59 | 404.57
SINAPI | 84183 | 18.2.6.14.2 | branca | M2 | 12 | 115.59 | 1387.08
SINAPI | 84183 | 18.2.6.14.3 | vermelha | M2 | 2.5 | 115.59 | 288.98
|  | 18.2.7 | TRECHO LESTE
|  | 18.2.7.1 | Travessia Elevada
FIOCRUZ | COMP.57 | 18.2.7.1.1 | Concreto para travessia, FCK=30MPa, com armadura, teor de argamassa ≤ 52%, fator água cimento ≤ 0.50, slump: 12±3, inclusive forma | M3 | 4.5 | 1313.83 | 5912.24
SINAPI | 68053 | 18.2.7.1.2 | Lona plástica | M2 | 30 | 5.7 | 171
SINAPI | 94962 | 18.2.7.1.3 | Concreto magro, camada de 5cm | M3 | 1.5 | 239.29 | 358.94
SINAPI | 89578 | 18.2.7.1.4 | Tubo PVC 100mm SR | M | 4 | 28.85 | 115.4
FIOCRUZ | COMP.10 | 18.2.7.1.5 | Tento em concreto pré-moldado para travessia elevada de pedestres | M | 12 | 35.63 | 427.56
FIOCRUZ | COMP.09 | 18.2.7.1.6 | Juntas de PVC 4X50mm para travessia elevada de pedestres | M | 28 | 8.89 | 248.92
SBC | 20656 | 18.2.7.2 | Compactação do Solo | M2 | 105.26 | 36.84 | 3877.78
|  | 18.2.7.3 | Calçada Concreto Armado
FIOCRUZ | COMP.67 | 18.2.7.3.1 | Laje Concreto Armadura Simples; tela nervurada 283, concreto FCK=30MPA (calçada) | M2 | 105.26 | 86.07 | 9059.73
SINAPI | 94962 | 18.2.7.3.2 | Lastro Concreto Magro FCK= 15 Mpa (calçada) | M3 | 5.26 | 239.29 | 1258.67
FIOCRUZ | COMP.09 | 18.2.7.3.3 | Junta Plástica (calçada) | M | 62.9 | 8.89 | 559.18
FIOCRUZ | COMP.60 | 18.2.7.4 | Piso Tátil Direcional | PÇ | 216 | 7.06 | 1524.96
FIOCRUZ | COMP.60 | 18.2.7.5 | Piso Tátil Alerta | PÇ | 46 | 7.06 | 324.76
FIOCRUZ | COMP.11 | 18.2.7.6 | Meio-fio concreto prémoldado 15x30x80 | M | 62 | 36.17 | 2242.54
FIOCRUZ | COMP.68 | 18.2.7.7 | Recomposição Asfalto (graute) | M2 | 36 | 177.76 | 6399.36
|  | 18.2.8 | TRECHO OESTE
SBC | 20656 | 18.2.8.1 | Compactação do Solo | M2 | 517.3 | 36.84 | 19057.33
SBC | 170236 | 18.2.8.2 | Contrapiso | M3 | 19.26 | 545.22 | 10500.94
SINAPI | 94962 | 18.2.8.3 | Concreto Magro FCK=15 Mpa | M3 | 21.73 | 239.29 | 5199.77
FIOCRUZ | COMP.13 | 18.2.8.4 | Bica Corrida Compactada | M3 | 35.5 | 123.78 | 4394.19
FIOCRUZ | COMP.08 | 18.2.8.5 | Laje Concreto Armadura Dupla; tela nervurada 283, concreto FCK=30MPA | M2 | 162.33 | 131.97 | 21422.69
FIOCRUZ | COMP.64 | 18.2.8.6 | Piso Intertravado Retangular,20x10x8, cor cinza natural, inclusive rejunte em pedrisco e 15cm de pó de pedra | M2 | 37.3 | 66.39 | 2476.35
FIOCRUZ | COMP.10 | 18.2.8.7 | Tento de concreto pré moldado 10x30x80 | M | 22.5 | 35.63 | 801.68
|  | 18.2.8.8 | Piso em Placa Pré-Moldada de Concreto
FIOCRUZ | COMP.54 | 18.2.8.8.1 | Execução de piso em Placas de Concreto, h=2,5cm, concreto FCK=30MPa, teor de argamassa ≤ 52%, fator água cimento ≤ 0.50, slump: 120±30, dimensões: 100x100x2,5cm, cor cinza natural e rejunte conforme projeto | M2 | 382 | 200.39 | 76548.98
FIOCRUZ | COMP.55 | 18.2.8.8.2 | Execução de piso em Placas de Concreto, h=2,5cm, concreto FCK=30MPa, teor de argamassa ≤ 52%, fator água cimento ≤ 0.50, slump: 120±30, dimensões: 100x20x2,5 m, cor cinza natural e rejunte conforme projeto | M2 | 92.2 | 211.39 | 19490.16
SBC | 170236 | 18.2.8.9 | Contrapiso FCK=15Mpa | M3 | 10.16 | 545.22 | 5539.44
FIOCRUZ | COMP.69 | 18.2.8.10 | Tela Q61 para o contrapiso armado | M2 | 474.2 | 8.76 | 4153.99
FIOCRUZ | COMP.13 | 18.2.8.11 | Bica Corrida Compactada | M3 | 38.1 | 123.78 | 4716.02
|  | 18.2.8.12 | Piso Drenante
FIOCRUZ | COMP.58 | 18.2.8.12.1 | Piso drenante concreto poroso 50x50x5 | M2 | 285 | 81.98 | 23364.3
FIOCRUZ | COMP.59 | 18.2.8.12.2 | Piso drenante concreto poroso 50x20x5 | M2 | 60 | 81.98 | 4918.8
SINAPI | 73817/1 | 18.2.8.13 | pó de pedra | M3 | 17.25 | 93.71 | 1616.5
SINAPI | 99693 | 18.2.8.14 | pedrisco | M3 | 17.25 | 144.17 | 2486.93
FIOCRUZ | COMP.29 | 18.2.8.15 | brita | M3 | 17.25 | 170.82 | 2946.65
SINAPI | 93358 | 18.2.8.16 | Escavação | M3 | 69 | 76.45 | 5275.05
FIOCRUZ | COMP.04 | 18.2.8.17 | Remoção Meio-fio Granito | M | 70 | 9.16 | 641.2
FIOCRUZ | COMP.11 | 18.2.8.18 | Instalação Meio fio concreto premoldado 15x30x80 | M | 53 | 36.17 | 1917.01
FIOCRUZ | COMP.68 | 18.2.8.19 | Recomposição pavimentação asfáltica com graute | M2 | 0.17 | 177.76 | 30.22
|  |  | Sub Total |  |  |  |  | 962623.37
|  | 19 | RODAPÉS, SOLEIRAS E PEITORIS
|  | 19.1 | BIBLIOTECA
|  | 19.1.1 | Rodapé
FIOCRUZ | COMP.119 | 19.1.1.1 | Rodapé em MDF, altura 20cm na cor branco polar da Duratex, linha "Essencial e-01", com fixação em cola PVA e prego de aço sem cabeça com acabamento em massa branca, caso necessario. | M | 260 | 48.2 | 12532
|  | 19.1.2 | Soleira e tento
SINAPI | 89332 | 19.1.2.1 | Fornecimento e instalação de tento granito cinza andorinha para box - Banheiro biblioteca | M | 0.92 | 34.85 | 32.06
SINAPI | 89331 | 19.1.2.2 | Soleira em granito cinza andorinha sob painel de vidro temperado (largura 15cm) com e = 3cm (instalado) - Biblioteca | M | 4.2 | 47.43 | 199.21
|  | 19.2 | Peitoril
|  | 19.2.1 | BIBLIOTECA - NOVA
SINAPI | 84089 | 19.2.1.1 | Fornecimento e instalação de mármore branco polido de 1ª qualidade com largura total de 25cm, com rebaixo de 1cm do lado interno e pingadeira - conforme detalhe de projeto (DE-04) na prancha nº A054A352A | M | 49.53 | 132.43 | 6559.26
|  | 19.2.2 | 1º PAVIMENTO - NOVA
SINAPI | 84089 | 19.2.2.1 | Fornecimento e instalação de mármore branco polido de 1ª qualidade com largura total de 25cm, com rebaixo de 1cm do lado interno e pingadeira - conforme detalhe de projeto (DE-04) na prancha nº A054A352A - aplicação na fachada 4D | M | 20.89 | 132.43 | 2766.46
SINAPI | 84089 | 19.2.2.2 | Fornecimento e instalação de mármore branco polido de 1ª qualidade com largura total de 25cm, com rebaixo de 1cm do lado interno e pingadeira - conforme detalhe de projeto (DE-04) na prancha nº A054A352A - aplicação na fachada 4E | M | 3.45 | 132.43 | 456.88
SINAPI | 84089 | 19.2.2.3 | Fornecimento e instalação de mármore branco polido de 1ª qualidade com largura total de 25cm, com rebaixo de 1cm do lado interno e pingadeira - conforme detalhe de projeto (DE-04) na prancha nº A054A352A - aplicação na fachada A2 | M | 23.23 | 132.43 | 3076.35
SINAPI | 84089 | 19.2.2.4 | Fornecimento e instalação de mármore branco polido de 1ª qualidade com largura total de 25cm, com rebaixo de 1cm do lado interno e pingadeira - conforme detalhe de projeto (DE-04) na prancha nº A054A352A - aplicação na fachada 4F | M | 19.01 | 132.43 | 2517.49
SINAPI | 84089 | 19.2.2.5 | Fornecimento e instalação de mármore branco polido de 1ª qualidade com largura total de 25cm, com rebaixo de 1cm do lado interno e pingadeira - conforme detalhe de projeto (DE-04) na prancha nº A054A352A - aplicação na fachada 2B | M | 36.4 | 132.43 | 4820.45
SINAPI | 84089 | 19.2.2.6 | Fornecimento e instalação de mármore branco polido de 1ª qualidade com largura total de 25cm, com rebaixo de 1cm do lado interno e pingadeira - conforme detalhe de projeto (DE-04) na prancha nº A054A352A - aplicação na fachada 3A | M | 25.01 | 132.43 | 3312.07
SINAPI | 84089 | 19.2.2.7 | Fornecimento e instalação de mármore branco polido de 1ª qualidade com largura total de 25cm, com rebaixo de 1cm do lado interno e pingadeira - conforme detalhe de projeto (DE-04) na prancha nº A054A352A - aplicação na fachada 3B | M | 18.14 | 132.43 | 2402.28
SINAPI | 84089 | 19.2.2.8 | Fornecimento e instalação de mármore branco polido de 1ª qualidade com largura total de 25cm, com rebaixo de 1cm do lado interno e pingadeira - conforme detalhe de projeto (DE-04) na prancha nº A054A352A - aplicação na fachada 3C | M | 9.91 | 132.43 | 1312.38
SINAPI | 84089 | 19.2.2.9 | Fornecimento e instalação de mármore branco polido de 1ª qualidade com largura total de 25cm, com rebaixo de 1cm do lado interno e pingadeira - conforme detalhe de projeto (DE-04) na prancha nº A054A352A - aplicação na fachada 3D | M | 1.53 | 132.43 | 202.62
SINAPI | 84089 | 19.2.2.10 | Fornecimento e instalação de mármore branco polido de 1ª qualidade com largura total de 25cm, com rebaixo de 1cm do lado interno e pingadeira - conforme detalhe de projeto (DE-04) na prancha nº A054A352A - aplicação na fachada 3E | M | 3.36 | 132.43 | 444.96
SINAPI | 84089 | 19.2.2.11 | Fornecimento e instalação de mármore branco polido de 1ª qualidade com largura total de 25cm, com rebaixo de 1cm do lado interno e pingadeira - conforme detalhe de projeto (DE-04) na prancha nº A054A352A - aplicação (Sanitario Feminino) - fachada 1A | M | 3.7 | 132.43 | 489.99
SINAPI | 84089 | 19.2.2.12 | Fornecimento e instalação de mármore branco polido de 1ª qualidade com largura total de 25cm, com rebaixo de 1cm do lado interno e pingadeira - conforme detalhe de projeto (DE-04) na prancha nº A054A352A - aplicação na fachada 5 | M | 6.95 | 132.43 | 920.39
SINAPI | 84089 | 19.2.2.13 | Fornecimento e instalação de mármore branco polido de 1ª qualidade com largura total de 25cm, com rebaixo de 1cm do lado interno e pingadeira - conforme detalhe de projeto (DE-04) na prancha nº A054A352A - aplicação na fachada 6 | M | 11.08 | 132.43 | 1467.32
SINAPI | 84089 | 19.2.2.14 | Fornecimento e instalação de mármore branco polido de 1ª qualidade com largura total de 25cm, com rebaixo de 1cm do lado interno e pingadeira - conforme detalhe de projeto (DE-04) na prancha nº A054A352A - aplicação na fachada 7 | M | 2.54 | 132.43 | 336.37
SINAPI | 84089 | 19.2.2.15 | Fornecimento e instalação de mármore branco polido de 1ª qualidade com largura total de 25cm, com rebaixo de 1cm do lado interno e pingadeira - conforme detalhe de projeto (DE-04) na prancha nº A054A352A - aplicação na fachada 8 | M | 5.27 | 132.43 | 697.91
SINAPI | 84089 | 19.2.2.16 | Fornecimento e instalação de mármore branco polido de 1ª qualidade com largura total de 25cm, com pingadeira e engaste de 2,5cm para ambos os lados - conforme detalhe de projeto na prancha nº A054A349A - aplicação na fachada 4C em frente cisterna | M | 17.6 | 132.43 | 2330.77
|  | 19.2.3 | 2º PAVIMENTO - NOVA
SINAPI | 84089 | 19.2.3.1 | Fornecimento e instalação de mármore branco polido de 1ª qualidade com largura total de 25cm, com rebaixo de 1cm do lado interno e pingadeira - conforme detalhe de projeto (DE-04) na prancha nº A054A352A - aplicação na fachada 1A | M | 19.5 | 132.43 | 2582.39
SINAPI | 84089 | 19.2.3.2 | Fornecimento e instalação de mármore branco polido de 1ª qualidade com largura total de 25cm, com rebaixo de 1cm do lado interno e pingadeira - conforme detalhe de projeto (DE-04) na prancha nº A054A352A - aplicação na fachada 4B | M | 18.3 | 132.43 | 2423.47
|  | 19.2.4 | CASA DE MAQUINAS - NOVA
SINAPI | 84089 | 19.2.4.1 | Fornecimento e instalação de mármore branco polido de 1ª qualidade com largura total de 25cm, com rebaixo de 1cm do lado interno e pingadeira - conforme detalhe de projeto (DE-04) na prancha nº A054A337A - aplicação na fachada 10A | M | 1.64 | 132.43 | 217.19
|  | 19.2.5 | Peitoril em Janelas Existentes
|  | 19.2.5.1 | Fachada 1A - 1º Pvto
FIOCRUZ | COMP.120 | 19.2.5.1.1 | Fornecimento e instalação de mármore branco polido de 1ª qualidade com largura total de 18cm, espessura de 2cm, conforme detalhe esquematico de peitoril sobressalente na prancha nº A054A352A | M | 53.74 | 88.39 | 4750.08
|  | 19.2.5.2 | Fachada 1A - 2º Pvto
FIOCRUZ | COMP.120 | 19.2.5.2.1 | Fornecimento e instalação de mármore branco polido de 1ª qualidade com largura total de 18cm, espessura de 2cm, conforme detalhe esquematico de peitoril sobressalente na prancha nº A054A352A | M | 22.4 | 88.39 | 1979.94
|  | 19.2.5.3 | Fachada 1A - 3º ao 9º Pvto
FIOCRUZ | COMP.120 | 19.2.5.3.1 | Fornecimento e instalação de mármore branco polido de 1ª qualidade com largura total de 18cm, espessura de 2cm, conforme detalhe esquematico de peitoril sobressalente na prancha nº A054A352A | M | 291.2 | 88.39 | 25739.17
|  | 19.2.5.4 | Fachada 1B - Acesso casa de maquinas
FIOCRUZ | COMP.120 | 19.2.5.5 | Fornecimento e instalação de mármore branco polido de 1ª qualidade com largura total de 18cm, espessura de 2cm, conforme detalhe esquematico de peitoril sobressalente na prancha nº A054A337A | M | 1.6 | 88.39 | 141.42
|  | 19.2.5.5 | Fachada 4B - 2º Pvto
FIOCRUZ | COMP.120 | 19.2.5.5.1 | Fornecimento e instalação de mármore branco polido de 1ª qualidade com largura total de 18cm, espessura de 2cm, conforme detalhe esquematico de peitoril sobressalente na prancha nº A054A352A | M | 9.6 | 88.39 | 848.54
|  | 19.2.5.6 | Fachada 4B - 3º ao 9º Pvto
FIOCRUZ | COMP.120 | 19.2.5.6.1 | Fornecimento e instalação de mármore branco polido de 1ª qualidade com largura total de 18cm, espessura de 2cm, conforme detalhe esquematico de peitoril sobressalente na prancha nº A054A352A | M | 224 | 88.39 | 19799.36
|  | 19.2.5.7 | Fachada 4C - 2º e 3º Pvto
FIOCRUZ | COMP.120 | 19.2.5.7.1 | Fornecimento e instalação de mármore branco polido de 1ª qualidade com largura total de 18cm, espessura de 2cm, conforme detalhe esquematico de peitoril sobressalente na prancha nº A054A352A | M | 41.6 | 88.39 | 3677.02
|  | 19.3 | Chapim - Horizontal
|  | 19.3.1 | Trecho telhado T1
FIOCRUZ | COMP.121 | 19.3.1.1 | Chapim em granito preto São Gabriel polido sobre platibandas, com comprimento minimo de 0,90m, esp. minima de 3cm e 5cm de balanço para ambos os lados com pingadeira - conforme prancha nº: A054A337A | M | 108.35 | 130.7 | 14161.35
FIOCRUZ | COMP.122 | 19.3.1.2 | Chapim em granito preto São Gabriel polido sobre cabeça dos pilares, com esp. minima de 3cm e 5cm de balanço para ambos os lados (0,50x0,40m) com pingadeira - conforme prancha nº: A054A337A | M2 | 4.4 | 341.2 | 1501.28
|  | 19.3.2 | Trecho telhado T3 ao T7
FIOCRUZ | COMP.121 | 19.3.2.1 | Chapim em granito preto São Gabriel polido sobre platibandas, com comprimento minimo de 0,90m, esp. minima de 3cm e 5cm de balanço para ambos os lados com pingadeira - conforme prancha nº: A054A337A | M | 69.86 | 130.7 | 9130.7
|  | 19.3.3 | Trecho telhado T2
FIOCRUZ | COMP.121 | 19.3.3.1 | Chapim em granito preto São Gabriel polido sobre platibandas, com comprimento minimo de 0,90m, esp. minima de 3cm e 5cm de balanço para ambos os lados com pingadeira - conforme prancha nº: A054A337A | M | 25.72 | 130.7 | 3361.6
|  | 19.3.4 | Trecho telhado T8
FIOCRUZ | COMP.121 | 19.3.4.1 | Chapim em granito preto São Gabriel polido sobre platibandas, com comprimento minimo de 0,90m, esp. minima de 3cm e 5cm de balanço para ambos os lados com pingadeira - conforme prancha nº: A054A337A | M | 25.72 | 130.7 | 3361.6
|  | 19.3.5 | Trecho telhado T9 ao T11
FIOCRUZ | COMP.121 | 19.3.5.1 | Chapim em granito preto São Gabriel polido sobre platibandas, com comprimento minimo de 0,90m, esp. minima de 3cm e 5cm de balanço para ambos os lados com pingadeira - conforme prancha nº: A054A337A | M | 25.72 | 130.7 | 3361.6
|  | 19.3.6 | Trecho telhado T15 (Área técnica)
FIOCRUZ | COMP.121 | 19.3.6.1 | Chapim em granito preto São Gabriel polido sobre platibandas, com comprimento minimo de 0,90m, esp. minima de 3cm e 5cm de balanço para ambos os lados com pingadeira - conforme prancha nº: A054A337A | M | 88.96 | 130.7 | 11627.07
FIOCRUZ | COMP.124 | 19.3.6.2 | Fornecimento e instalação de gargulas em granito preto São Gabriel - conforme prancha nº.: A054A326A | M2 | 5.76 | 255.78 | 1473.29
|  | 19.3.7 | Trecho telhado T15 (Área técnica)
FIOCRUZ | COMP.123 | 19.3.7.1 | Chapim em granito preto São Gabriel parafusado em fachada, nos telhados T9, T10 e acesso área técnica T15, conforme prancha nº.: A054A335A e A054A339A | M2 | 4.58 | 308.79 | 1414.26
|  |  | Sub Total |  |  |  |  | 158428.55
|  | 20 | PINTURAS
|  | 20.1 | Arquitetura
|  | 20.1.1 | Acrílica
|  | 20.1.1.1 | BIBLIOTECA
SINAPI | 1141 + 88485 + 88489 | 20.1.1.1.1 | Pintura acrilica de parede em drywall + nichos, com tinta acrilica acetinada, na cor branca Coral + massa fina PVA + seladora acrilica Suvinil, com quantas demãos necessárias para o perfeito cobrimento e acabamento | M2 | 303.71 | 26.86 | 8157.65
FIOCRUZ | COMP.125 | 20.1.1.1.2 | Pintura de teto em tinta acrilica premium acetinada na cor branca, da marca Sherwin Williams, em teto de gesso com massa corrida PVA e fundo preparador com reparo de massa corrida PVA, com quantas demãos necessárias para o perfeito cobrimento | M2 | 430 | 33.06 | 14215.8
FIOCRUZ | COMP.126 | 20.1.1.1.3 | Pintura acrilica acetinada premium, em parede existente na cor branca (Sherwin Williams, Coral ou similar), sobre andaime, com quantas demãos necessárias para o perfeito cobrimento | M2 | 357.6 | 27.2 | 9726.72
FIOCRUZ | COMP.128 | 20.1.1.1.4 | Pintura acrilica acetinada premium, em sanca de gesso em teto, na cor branca (Sherwin Williams ou similar), sobre andaime com tratamento de massa corrida PVA, com quantas demãos necessárias para o perfeito cobrimento | M | 162.68 | 17.73 | 2884.32
|  | 20.1.1.2 | 1º Pavimento - Fachadas 5 à 8 (posto sáude)
FIOCRUZ | COMP.241 | 20.1.1.2.1 | Pintura acrilica sobre textura existente, na cor verde, com com quantas demãos necessárias para o perfeito cobrimento - conforme descriminado na TR | M2 | 136.1 | 13.6 | 1850.96
|  | 20.1.1.3 | RECEPÇÃO E HALL ELEVADORES
FIOCRUZ | COMP.126 | 20.1.1.3.1 | Pintura acrilica acetinada premium em paredes (Sherwin Williams, Coral ou similar) na cor branca em parede, sobre andaime, com quantas demãos necessárias para o perfeito cobrimento - incluso escada até 1ª laje, conforme prancha nº.: A054Y12A | M2 | 83.11 | 27.2 | 2260.59
FIOCRUZ | COMP.127 | 20.1.1.3.2 | Pintura acrilica em teto de gesso com sancas, incluso recepção de informações, sendo quantas demãos necessárias para o perfeito cobrimento e acabamento, conforme prancha nº.: A054Y12A | M2 | 105.82 | 24.82 | 2626.45
|  | 20.1.1.2 | 1º Pavimento - Pintura das paredes dos ambientes que sofreram substituição das janelas (exceção Biblioteca)
FIOCRUZ | COMP.241 | 20.1.1.2.1 | Pintura acrilica, na cor existente, com com quantas demãos necessárias para o perfeito cobrimento - conforme descriminado na TR - | M2 | 494.65 | 13.6 | 6727.24
|  | 20.1.1.3 | FACHADAS
FIOCRUZ | COMP.245 | 20.1.1.3.1 | Preparo de superfície com lixamento e limpeza | M2 | 6000 | 8.69 | 52140
FIOCRUZ | COMP.243 | 20.1.1.3.2 | Primeira camada de textura para nivelamento | M2 | 3000 | 16.97 | 50910
FIOCRUZ | COMP.244 | 20.1.1.3.3 | Textura final | M2 | 6000 | 18.6 | 111600
FIOCRUZ | COMP.241 | 20.1.1.3.4 | Pinura acrílica e aplicação de fundo preparador - conforme projeto | M2 | 6000 | 14.73 | 88380
|  | 20.1.1.4 | Área do fechamento de vão no trecho auditório - fachada 3D e 3E
FIOCRUZ | COMP.241 | 20.1.1.4.1 | Pinura acrílica e aplicação de fundo preparador - conforme projeto | M2 | 14.22 | 14.73 | 209.46
|  | 20.1.1.5 | Casa de máquinas
FIOCRUZ | COMP.241 | 20.1.1.5.1 | Pinura acrílica e aplicação de fundo preparador - conforme projeto | M2 | 9.96 | 14.73 | 146.71
|  | 20.1.2 | Esmalte
|  | 20.1.2.1 | BIBLIOTECA
SINAPI | 73739/1 | 20.1.2.1.1 | Pintura com tinta esmalte acetinado premium, na cor branca em caixonetes e alisares - com quantas demãos necessárias para o perfeito cobrimento | M2 | 4.09 | 19.12 | 78.2
FIOCRUZ | COMP.129 | 20.1.2.1.2 | Pintura rodapé com tinta esmalte premium acetinado na cor branca - com quantas demãos necessárias para o perfeito cobrimento | M | 520 | 6.37 | 3312.4
|  | 20.1.2.2 | 1º Pavimento
SINAPI | 74145/1 | 20.1.2.2.1 | Pintura esmalte alto brilho, com quantas demãos necessárias para o perfeito cobrimento, incluso uma demão de fundo anticorrosivo, com utilização de revolver (ar-comprimido) - Grades de ferro | M2 | 261.48 | 19.44 | 5083.17
|  | 20.1.2.3 | Cobertura interna - Centro Médico
SBC | 180672 | 20.1.2.3.1 | Jateamento em areia em perfis e tubos de aço, aplicação de fundo anticorrosivo e tinta esmalte eco acetinada metalatex - sobre andaime, conforme prancha nº.: A054A350A | M2 | 74.36 | 33.59 | 2497.75
|  | 20.2 | Urbanização
|  | 20.2.1 | Pintura de Via Carroçável
|  | 20.2.1.1 | TRECHO SUL C
SINAPI | 73865/1 | 20.2.1.1.1 | Primer para demarcação viária - Mabplus selador multiuso ou similar | M2 | 42.7 | 9.87 | 421.45
SINAPI | 72815 | 20.2.1.1.2 | Pintura para demarcação viária na cor amarela - tinta epóxi para demarcação | M2 | 34.75 | 53.81 | 1869.9
SINAPI | 72815 | 20.2.1.1.3 | Pintura para demarcação viária na cor branca - tinta epóxi para demarcação | M2 | 7.95 | 53.81 | 427.79
|  | 20.2.1.2 | TRECHO SUL D
SINAPI | 73865/1 | 20.2.1.2.1 | Primer para demarcação viária - Mabplus selador multiuso ou similar | M2 | 50.55 | 9.87 | 498.93
SINAPI | 72815 | 20.2.1.2.2 | Pintura para demarcação viária na cor amarela - tinta epóxi para demarcação | M2 | 31.95 | 53.81 | 1719.23
SINAPI | 72815 | 20.2.1.2.3 | Pintura para demarcação viária na cor branca - tinta epóxi para demarcação | M2 | 18.6 | 53.81 | 1000.87
|  | 20.2.2 | Pintura das travessias elevadas
|  | 20.2.2.1 | TRECHO NORTE A
SINAPI | 73865/1 | 20.2.2.1.1 | Primer para demarcação viária - Mabplus selador multiuso ou similar | M2 | 7 | 9.87 | 69.09
SINAPI | 72815 | 20.2.2.1.2 | Pintura para demarcação viária - tinta epóxi para demarcação - cor de acordo com o projeto | M2 | 7 | 53.81 | 376.67
|  | 20.2.2.2 | TRECHO NORTE B
SINAPI | 73865/1 | 20.2.2.2.1 | Primer para demarcação viária - Mabplus selador multiuso ou similar | M2 | 7 | 9.87 | 69.09
SINAPI | 72815 | 20.2.2.2.2 | Pintura para demarcação viária - tinta epóxi para demarcação - cor de acordo com o projeto | M2 | 7 | 53.81 | 376.67
|  | 20.2.2.3 | TRECHO SUL C
SINAPI | 73865/1 | 20.2.2.3.1 | Primer para demarcação viária - Mabplus selador multiuso ou similar | M2 | 25.8 | 9.87 | 254.65
SINAPI | 72815 | 20.2.2.3.2 | Pintura para demarcação viária - tinta epóxi para demarcação - cor de acordo com o projeto | M2 | 25.8 | 53.81 | 1388.3
|  | 20.2.2.4 | TRECHO SUL D
SINAPI | 73865/1 | 20.2.2.4.1 | Primer para demarcação viária - Mabplus selador multiuso ou similar | M2 | 92.67 | 9.87 | 914.65
SINAPI | 72815 | 20.2.2.4.2 | Pintura para demarcação viária - tinta epóxi para demarcação - cor de acordo com o projeto | M2 | 92.67 | 53.81 | 4986.57
|  | 20.2.2.5 | TRECHO LESTE
SINAPI | 73865/1 | 20.2.2.5.1 | Primer para demarcação viária - Mabplus selador multiuso ou similar | M2 | 12 | 9.87 | 118.44
SINAPI | 72815 | 20.2.2.5.2 | Pintura para demarcação viária - tinta epóxi para demarcação - cor de acordo com o projeto | M2 | 12 | 53.81 | 645.72
|  |  | Sub Total |  |  |  |  | 377945.44
|  | 21 | MOBILIÁRIO URBANO
|  | 21.1 | Diversos
FIOCRUZ | COMP.263 | 21.1.1 | Abrigo ponto de ônibus | UN | 1 | 13800 | 13800
|  | 21.2 | TRECHO NORTE A
FIOCRUZ | COMP.238 | 21.2.1 | Reinstalação Gradil 2,5m | M | 30 | 87.8 | 2634
FIOCRUZ | COMP.212 | 21.2.2 | Lixeira | UN | 1 | 318.33 | 318.33
|  | 21.3 | TRECHO NORTE B
FIOCRUZ | COMP.264 | 21.3.1 | Reinstalação Bicicletário | CJ | 1 | 175.6 | 175.6
FIOCRUZ | COMP.81 | 21.3.2 | Fornecimento e instalação de banco de concreto neorex , modelo B4 Lazer ou similar | UN | 11 | 865.96 | 9525.56
FIOCRUZ | COMP.212 | 21.3.3 | Lixeira | UN | 1 | 318.33 | 318.33
|  | 21.4 | TRECHO SUL A
FIOCRUZ | COMP.82 | 21.4.1 | Fornecimento e Instalação de bancos de Concreto com pés curvos 216x50x55, modelo neorex BMR216 ou similar | UN | 11 | 740.49 | 8145.39
FIOCRUZ | COMP.57 | 21.4.2 | Execução de Base em Concreto Armado Para Mastros | M3 | 2.4 | 1313.83 | 3153.19
FIOCRUZ | COMP.213 | 21.4.3 | balizadores fixos (olegário) | UN | 5 | 305.15 | 1525.75
FIOCRUZ | COMP.213 | 21.4.4 | balizadores removíveis (olegário) | UN | 3 | 305.15 | 915.45
FIOCRUZ | COMP.10 | 21.4.5 | Tento de concreto prémoldado 10x20x80 (sob piso) | M | 201.89 | 35.63 | 7193.34
FIOCRUZ | COMP.240 | 21.4.6 | Instalação Paraciclo | CJ | 1 | 2866.08 | 2866.08
FIOCRUZ | COMP.210 | 21.4.7 | Remoção Placas | UN | 3 | 17 | 51
FIOCRUZ | COMP.211 | 21.4.8 | Reinstalação de Placas | UN | 3 | 68.45 | 205.35
FIOCRUZ | COMP.03 | 21.4.9 | Execução de Base para Mastro ( concreto armado) | M3 | 5 | 376.7 | 1883.5
FIOCRUZ | COMP.212 | 21.4.10 | Lixeira | UN | 2 | 318.33 | 636.66
|  | 21.5 | TRECHO SUL B
FIOCRUZ | COMP.70 | 21.5.1 | Execução de Base de Concreto Armado, armadura Simples; tela nervurada 283, concreto FCK=30MPA (Banca de Jornal) | M3 | 2.76 | 602.29 | 1662.32
FIOCRUZ | COMP.82 | 21.5.2 | Fornecimento e Instalação de bancos de Concreto com pés curvos 216x50x55, modelo neorex BMR216 ou similar | UN | 11 | 740.49 | 8145.39
FIOCRUZ | COMP.210 | 21.5.3 | Remoção Placas | UN | 1 | 17 | 17
FIOCRUZ | COMP.211 | 21.5.4 | Reinstalação de Placas | UN | 1 | 68.45 | 68.45
FIOCRUZ | COMP.212 | 21.5.5 | Lixeira | UN | 3 | 318.33 | 954.99
|  | 21.6 | TRECHO SUL C
FIOCRUZ | COMP.210 | 21.6.1 | Remoção Placas | UN | 1 | 17 | 17
FIOCRUZ | COMP.211 | 21.6.2 | Reinstalação de Placas | UN | 1 | 68.45 | 68.45
|  | 21.7 | TRECHO SUL D
FIOCRUZ | COMP.210 | 21.7.1 | Remoção Placas | UN | 8 | 17 | 136
FIOCRUZ | COMP.211 | 21.7.2 | Reinstalação de Placas | UN | 8 | 68.45 | 547.6
FIOCRUZ | COMP.212 | 21.7.3 | Lixeira | UN | 3 | 318.33 | 954.99
|  | 21.8 | TRECHO OESTE
FIOCRUZ | COMP.82 | 21.8.1 | Fornecimento e Instalação de bancos de Concreto com pés curvos 216x50x55, modelo neorex BMR216 ou similar | UN | 12 | 740.49 | 8885.88
FIOCRUZ | COMP.212 | 21.8.2 | Lixeira | UN | 5 | 318.33 | 1591.65
FIOCRUZ | COMP.213 | 21.8.3 | Balizadores ( modelo olegário) | UN | 14 | 305.15 | 4272.1
|  |  | Sub Total |  |  |  |  | 80669.35
|  | 22 | BANCADAS
|  | 22.1 | BIBLIOTECA
|  | 22.1.1 | Mármore
FIOCRUZ | COMP.170 | 22.1.1.1 | Bancada em mármore branco comum na copa medindo (0,80x2,80m) com frontíspicio h=10cm, com cuba de embutir em aço inoxidável média, - Fornecimento e instalação. | UN | 1 | 1288.89 | 1288.89
|  |  | Sub Total |  |  |  |  | 1288.89
|  | 23 | ESQUADRIAS EM AÇO ESTRUTURAL E VIDRO BALÍSTICOS – NOVAS E EXISTENTES
FIOCRUZ | COMP.265 | 23.1 | Caixilho 6 módulos Internos +Vidro Blindado nivel III 60 MM - Fabricado com perfis de aço carbono SAE 1020 1/4" espessura soldados através de solda MIG. Parafusos autobrocantes para fixação dos vidros blindados. Borrachas de EPDM para acomodar os vidros e vedar contra infiltração. Calço de nylon que evitam quebra dos vidros na dilatação dos mesmos. - Certificado pelo Exercito. - 06 UNID de (1,50m x 3,20m) | M2 | 28.8 | 7850.52 | 226094.98
FIOCRUZ | COMP.266 | 23.2 | Caixilho 3 módulos Internos +Vidro Blindado nivel III 60 MM - Fabricado com perfis de aço carbono SAE 1020 1/4" espessura soldados através de solda MIG. Parafusos autobrocantes para fixação dos vidros blindados. Borrachas de EPDM para acomodar os vidros e vedar contra infiltração. Calço de nylon que evitam quebra dos vidros na dilatação dos mesmos. - Certificado pelo Exercito. - 10 UNID de (1,02m x 3,20m) | M2 | 32.64 | 7850.52 | 256240.97
FIOCRUZ | COMP.267 | 23.3 | Caixilho 2 módulos Internos +Vidro Blindado nivel III 60 MM - Fabricado com perfis de aço carbono SAE 1020 1/4" espessura soldados através de solda MIG. Parafusos autobrocantes para fixação dos vidros blindados. Borrachas de EPDM para acomodar os vidros e vedar contra infiltração. Calço de nylon que evitam quebra dos vidros na dilatação dos mesmos. - Certificado pelo Exercito. 02 UNID de ( 1,02m x 2,09m) | M2 | 4.26 | 7850.52 | 33443.22
FIOCRUZ | COMP.268 | 23.4 | Vidro Blindado nivel III 40 MM - 05 UNID de (0,948m x 0,618m) | M2 | 2.93 | 5528.67 | 16199
FIOCRUZ | COMP.269 | 23.5 | Requadro de Cantoneiras nos vãos das janelas existentes (Proteção adicional): - Cantoneiras 1 1/2" x 1/4" espessura; - Fixação Parafuso e Bucha. - 31 unid de (1,50m x 3,20m) | M2 | 148.8 | 928.2 | 138116.16
FIOCRUZ | COMP.270 | 23.6 | Proteção equipamentos de ar condicionado 1/4" - 98 unid de (0,50m x 0,60m) | M2 | 29.4 | 2035.71 | 59849.87
FIOCRUZ | COMP.271 | 23.7 | Mão-de-obra de manutençao: - Aplicação de material anti ferrugem e selantes para evitar infiltração de água nos vãos onde se concentra os aparelhos de ar condicionados. Equipamento será retirado após tratamento e será devidamente instalado novamente. - 98 unid de (1,00m x 1,00m) | M2 | 98 | 870.37 | 85296.26
FIOCRUZ | COMP.272 | 23.8 | Projetos executivos + ART Eng Responsavel . | CJ | 1 | 53301.35 | 53301.35
|  |  | Sub Total |  |  |  |  | 868541.81
|  | 24 | SINALIZAÇÃO PREDIAL
|  | 24.1 | TRECHO NORTE B
FIOCRUZ | COMP.251 | 24.1.1 | Travessia Pedestre | UN | 2 | 857.04 | 1714.08
|  | 24.2 | Placas com Adesivos
FIOCRUZ | COMP.246 | 24.2.1 | PRT 01 – parada obrigatória | UN | 2 | 1007.24 | 2014.48
FIOCRUZ | COMP.247 | 24.2.2 | PRT 02– siga em frente ou à direita | UN | 2 | 899.44 | 1798.88
FIOCRUZ | COMP.248 | 24.2.3 | PRT 03 – vel. Máx. + siga em frente | UN | 1 | 1336.44 | 1336.44
FIOCRUZ | COMP.249 | 24.2.4 | PRT 04 – vel. Máx. + siga em frente ou dir | UN | 2 | 1336.44 | 2672.88
FIOCRUZ | COMP.250 | 24.2.5 | PRT 05 – vel. Máx. + parada obrigatória | UN | 2 | 1444.24 | 2888.48
FIOCRUZ | COMP.251 | 24.2.6 | PEI 01 – placa para travessia de pedestres | UN | 19 | 857.04 | 16283.76
FIOCRUZ | COMP.252 | 24.2.7 | PEI 02 – placa abandono de animais placa ponto de ônibus | UN | 1 | 857.04 | 857.04
FIOCRUZ | COMP.253 | 24.2.8 | PEI 03 – placa ponto de ônibus | UN | 2 | 857.04 | 1714.08
FIOCRUZ | COMP.254 | 24.2.9 | PEI 04 – placa carga e descarga | UN | 1 | 857.04 | 857.04
FIOCRUZ | COMP.255 | 24.2.10 | PEN 01 – placa vaga de deficientes | UN | 2 | 857.04 | 1714.08
FIOCRUZ | COMP.256 | 24.2.11 | PEN 02 - placa vaga de idosos | UN | 1 | 857.04 | 857.04
|  |  | Sub Total |  |  |  |  | 34708.28
|  | 25 | PAISAGISMO
|  | 25.1 | TRECHO SUL A - CANTEIROS
SCO | PJ19.05.0200 | 25.1.1 | Fornecimento de Substrato (Terra Preta) para Canteiros | M3 | 115.22 | 200.38 | 23087.78
SINAPI | 93358 | 25.1.2 | Escavação Canteiro | M3 | 35.42 | 76.45 | 2707.86
SINAPI | 73881/1 | 25.1.3 | Manta Geotextil | M2 | 273.47 | 6.03 | 1649.02
FIOCRUZ | COMP.29 | 25.1.4 | Brita 02 ( camada drenante) | M3 | 54.69 | 170.82 | 9342.15
|  | 25.2 | TRECHO SUL B - CANTEIROS
SCO | PJ19.05.0200 | 25.2.1 | Fornecimento de Substrato (Terra Preta) para Canteiros | M3 | 110.25 | 200.38 | 22091.9
SINAPI | 93358 | 25.2.2 | Escavação Canteiro | M3 | 35.42 | 76.45 | 2707.86
FIOCRUZ | COMP.29 | 25.2.3 | Brita 02 (camda drenante) | M3 | 55.13 | 170.82 | 9417.31
SINAPI | 73881/1 | 25.2.4 | Manta Geotextil | M2 | 275.63 | 6.03 | 1662.05
FIOCRUZ | COMP.10 | 25.2.5 | Tento de concreto prémoldado 10x20x80 (sob piso) | M | 233.48 | 35.63 | 8318.89
|  | 25.3 | TRECHO OESTE - CANTEIROS
SCO | PJ19.05.0200 | 25.3.1 | Fornecimento de Substrato (Terra Preta) para Canteiros | M3 | 57.12 | 200.38 | 11445.71
SINAPI | 93358 | 25.3.2 | Escavação Canteiro | M3 | 28.56 | 76.45 | 2183.41
FIOCRUZ | COMP.10 | 25.3.3 | fornecimento e instalação de tento prémoldado de concreto de 10x30x80 | M | 281 | 35.63 | 10012.03
|  |  | Sub Total |  |  |  |  | 104625.97
|  | 26 | EQUIPAMENTOS SANITÁRIOS
|  | 26.1 | BIBLIOTECA
|  | 26.1.1 | Louças
FIOCRUZ | COMP.130 | 26.1.1.1 | Vaso sanitário sifonado com caixa acoplada, em louça branca, incluso engate flexivel cromado - fornecimento e instalação (Bacia modelo Dual Flux Nuova - Deca ou similar) | UN | 1 | 1644.44 | 1644.44
FIOCRUZ | COMP.131 | 26.1.1.2 | Lavatório suspenso Deca, modelo Ravena L.915.17 ou de melhor qualidade, fornecimento e instalação com metais e conexões cromadas, sendo torneira da linha Ascot da Fabrimar ou equivalente. | UN | 1 | 594.89 | 594.89
|  | 26.1.2 | Metais
SINAPI | 86910 | 26.1.2.1 | Fornecimento e instalação de torneira cromada tubo movel, de parede 1/2" ou 3/4" para pia de cozinha com arejador - modelo standard Deca ou similar | UN | 1 | 85.7 | 85.7
FIOCRUZ | COMP.388 | 26.1.2.2 | Fornecimento e instalação de registro com acabamento da linha Ascot da Fabrimar, ou de melhor qualidade | UN | 1 | 47.06 | 47.06
FIOCRUZ | COMP.132 | 26.1.2.3 | Fornecimento e instalação de chuveiro frio - modelo Biopress anti-vandalismo - Fabrimar ou equivalente | UN | 1 | 338.15 | 338.15
SINAPI | 86881 | 26.1.2.4 | Fornecimento e instalação sifão tipo garrafa em metal cromado para pia da copa | UN | 1 | 118.25 | 118.25
SINAPI | 86878 | 26.1.2.5 | Fornecimento e instalação de válvula em metal cromado para pia americana 3.1/2" x 1.1/2" | UN | 1 | 42.64 | 42.64
SINAPI | 86877 | 26.1.2.6 | Fornecimento e instalação de engate flexível para alimentação de torneira 1/2" ou 3/4" com 40cm | UN | 1 | 24.02 | 24.02
|  | 26.1.3 | Acessórios
SINAPI | 95547 | 26.1.3.1 | Fornecimento e instalação de saboneteiras em ABS branco para sabão líquido: 1 unidade para o lavatório e 1 unidade para o box do chuveiro Referência para orientação: com base e tampa, fechamento com chave, modelo Aitana Branca (refil) Acessórios da Jofel, referência AC 70000 ou equivalente, ou similar e ou de melhor qualidade. | UN | 2 | 46.43 | 92.86
FIOCRUZ | COMP.133 | 26.1.3.2 | Cabide metalico tipo gancho - fornecimento e instalação | UN | 3 | 56.54 | 169.62
SINAPI | 74125/2 | 26.1.3.3 | Fornecimento e instalação de espelho retangulare com vidro de 4 mm de espessura e moldura em alumínio anodizado natural (3 cm), nas dimensões 60 x 80 cm. | M2 | 0.48 | 364.71 | 175.06
FIOCRUZ | COMP.134 | 26.1.3.4 | Fornecimento e instalação de papeleira na cor branca, base e tampo em poliestireno de alto impacto / fechamento com chave, capacidade em rolo de até 500 metros ou com diâmetro máximo de 220 mm, da Jofel, modelo AE 41.000 OS ou equivalente, ou similar e ou de melhor qualidade. | UN | 1 | 43.15 | 43.15
FIOCRUZ | COMP.135 | 26.1.3.5 | Tampo para vaso sanitário em prolipropileno - fornecimento e instalação - mesmo fabricante do vaso sanitário | UN | 1 | 173.7 | 173.7
FIOCRUZ | COMP.136 | 26.1.3.6 | Fornecimento e instalação - porta toalha para interfolhas duplas fabricado em plastico ABS branco, 260x314x125mm | UN | 1 | 43.15 | 43.15
|  |  | Sub Total |  |  |  |  | 3592.69
|  | 27 | INSTALAÇÕES GERAIS
|  | 27.1 | Instalação Hidráulica
|  | 27.1.1 | HIDRÁULICA/IRRIGAÇÃO ÁREA EXTERNA - TRECHO NORTE B
SINAPI | 89403 | 27.1.1.1 | Tubo de PVC Marrom Soldável ø32mm (enterrado) | M | 40 | 11.45 | 458
SINAPI | 90443 + 89403 | 27.1.1.2 | Tubo de PVC Marrom Soldável ø32mm (embutido na parede) | M | 12 | 23.52 | 282.24
SINAPI | 99073 | 27.1.1.3 | Tubo de ferro fundido ø 4" (embutido na parede) | M | 6 | 301.6 | 1809.6
FIOCRUZ | COMP.90 | 27.1.1.4 | Joelho de ferro fundido de 90° ø 4" | UN | 2 | 171.94 | 343.88
SINAPI | 89413 | 27.1.1.5 | Joelho de PVC Marrom Soldável de 90° ø32mm | UN | 8 | 6.98 | 55.84
SINAPI | 89414 | 27.1.1.6 | Joelho de PVC Marrom Soldável de 45° ø32mm | UN | 6 | 8.37 | 50.22
SINAPI | 89443 | 27.1.1.7 | Tê de PVC Marrom Soldável de 90° ø32mm | UN | 2 | 10.38 | 20.76
FIOCRUZ | COMP.83 | 27.1.1.8 | Abraçadeira de Ferro Fundido ø32mm | UN | 12 | 5.34 | 64.08
SINAPI | 89436 | 27.1.1.9 | Adaptador Soldável Curto com Bolsa ø32mmx1" | UN | 4 | 5.23 | 20.92
SINAPI | 89429 | 27.1.1.10 | Adaptador Soldável Curto com Bolsa ø25mmx3/4" | UN | 2 | 3.91 | 7.82
FIOCRUZ | COMP.91 | 27.1.1.11 | Luva de ferro Fundido de 90° ø 4" | UN | 2 | 109.82 | 219.64
SINAPI | 89426 | 27.1.1.12 | Redução Soldável de 32mmx25mm | UN | 2 | 5.69 | 11.38
SINAPI | 89435 | 27.1.1.13 | União Soldável de 32mm | UN | 3 | 13.38 | 40.14
FIOCRUZ | COMP.84 | 27.1.1.14 | Engate Rápido Completo ø3/4" | UN | 2 | 22.01 | 44.02
SINAPI | 94495 | 27.1.1.15 | Registro de Gaveta Bruto ø1" | UN | 1 | 71.25 | 71.25
|  | 27.1.1.16 | Caixa de registro de 30cm x 30cm x 30cm internamente de blocos de concreto e tampa de ferro fundido - 01 unid
SINAPI | 94962 | 27.1.1.16.1 | Concreto magro | M3 | 0.04 | 239.29 | 9.57
SINAPI | 87536 | 27.1.1.16.2 | Emboço | M2 | 0.36 | 28.86 | 10.39
FIOCRUZ | COMP.29 | 27.1.1.16.3 | Camada de Brita 2 | M3 | 0.02 | 170.82 | 3.42
SINAPI | 87454 | 27.1.1.16.4 | Bloco de Concreto | M2 | 0.49 | 46.5 | 22.79
FIOCRUZ | COMP.220 | 27.1.1.16.5 | Tampão articulado TD19 em fºfº | UN | 1 | 225.62 | 225.62
|  | 27.1.1.17 | Caixa para engate rápido de 30cm x 30cm x 30cm internamente de blocos de concreto e tampa de ferro fundido - 02 unid
SINAPI | 94962 | 27.1.1.17.1 | Concreto magro | M3 | 0.08 | 239.29 | 19.14
SINAPI | 87536 | 27.1.1.17.2 | Emboço | M2 | 0.72 | 28.86 | 20.78
FIOCRUZ | COMP.29 | 27.1.1.17.3 | Camada de Brita 2 | M3 | 0.04 | 170.82 | 6.83
SINAPI | 87454 | 27.1.1.17.4 | Bloco de Concreto | M2 | 0.98 | 46.5 | 45.57
FIOCRUZ | COMP.220 | 27.1.1.17.5 | Tampão articulado TD19 em fºfº | UN | 2 | 225.62 | 451.24
FIOCRUZ | COMP.86 | 27.1.1.17.6 | Ligação da rede existente na rede nova (inclusive com tubos e conexões de PVC que se fizerem necessários para execução do serviço) | CJ | 1 | 28.35 | 28.35
|  | 27.1.1.18 | ESCAVAÇÃO DE VALAS
SINAPI | 93358 | 27.1.1.18.1 | Escavação manual de vala em material de 1º categoria para construção de caixa de ralo | M3 | 2.1 | 76.45 | 160.55
SINAPI | 96995 | 27.1.1.18.2 | Reaterro compactado manualmente em camada de 15 em 15 cm de espessura com material de 1ª categoria | M3 | 1.4 | 46.36 | 64.9
FIOCRUZ | COMP.01 | 27.1.1.18.3 | Remoção de entulho com caçamba metálica, inclusive carga e descarga, com disposição final de materiais e resíduos de obras em locais de operação e disposição final apropriados, autorizados e/ou licenciados pelos órgãos de licenciamento e de controle ambiental, medida por tonelada transportada, sendo comprovada conforme legislação pertinente. | M3 | 1 | 115.93 | 115.93
|  | 27.1.2 | HIDRÁULICA/IRRIGAÇÃO ÁREA EXTERNA - TRECHO SUL A
SINAPI | 89403 | 27.1.2.1 | Tubo de PVC Marrom Soldável ø32mm (enterrado) | M | 60 | 11.45 | 687
SINAPI | 90443 + 89403 | 27.1.2.2 | Tubo de PVC Marrom Soldável ø32mm (embutido na parede) | M | 6 | 23.52 | 141.12
SINAPI | 99073 | 27.1.2.3 | Tubo de ferro fundido ø 4" (embutido na parede) | M | 12 | 301.6 | 3619.2
FIOCRUZ | COMP.90 | 27.1.2.4 | Joelho de ferro fundido de 90° ø 4" | UN | 2 | 171.94 | 343.88
SINAPI | 89413 | 27.1.2.5 | Joelho de PVC Marrom Soldável de 90° ø32mm | UN | 4 | 6.98 | 27.92
SINAPI | 89414 | 27.1.2.6 | Joelho de PVC Marrom Soldável de 45° ø32mm | UN | 2 | 8.37 | 16.74
SINAPI | 89443 | 27.1.2.7 | Tê de PVC Marrom Soldável de 90° ø32mm | UN | 2 | 10.38 | 20.76
FIOCRUZ | COMP.83 | 27.1.2.8 | Abraçadeira de Ferro Fundido ø32mm | UN | 6 | 5.34 | 32.04
SINAPI | 89436 | 27.1.2.9 | Adaptador Soldável Curto com Bolsa ø32mmx1" | UN | 6 | 5.23 | 31.38
SINAPI | 89429 | 27.1.2.10 | Adaptador Soldável Curto com Bolsa ø25mmx3/4" | UN | 6 | 3.91 | 23.46
FIOCRUZ | COMP.91 | 27.1.2.11 | Luva de ferro Fundido de 90° ø 4" | UN | 2 | 109.82 | 219.64
SINAPI | 89426 | 27.1.2.12 | Redução Soldável de 32mmx25mm | UN | 6 | 5.69 | 34.14
SINAPI | 89435 | 27.1.2.13 | União Soldável de 32mm | UN | 2 | 13.38 | 26.76
FIOCRUZ | COMP.84 | 27.1.2.14 | Engate Rápido Completo ø3/4" | UN | 3 | 22.01 | 66.03
|  | 27.1.2.15 | Caixa para engate rápido de 30cm x 30cm x 30cm internamente de blocos de concreto e tampa de ferro fundido - 03 unid
SINAPI | 94962 | 27.1.2.15.1 | Concreto magro | M3 | 0.12 | 239.29 | 28.71
SINAPI | 87536 | 27.1.2.15.2 | Emboço | M2 | 1.08 | 28.86 | 31.17
FIOCRUZ | COMP.29 | 27.1.2.15.3 | Camada de Brita 2 | M3 | 0.06 | 170.82 | 10.25
SINAPI | 87454 | 27.1.2.15.4 | Bloco de Concreto | M2 | 1.47 | 46.5 | 68.36
FIOCRUZ | COMP.220 | 27.1.2.15.5 | Tampão articulado TD19 em fºfº | UN | 3 | 225.62 | 676.86
FIOCRUZ | COMP.86 | 27.1.2.15.6 | Ligação da rede existente na rede nova (inclusive com tubos e conexões de PVC que se fizerem necessários para execução do serviço) | CJ | 1 | 28.35 | 28.35
|  | 27.1.2.16 | ESCAVAÇÃO DE VALAS
SINAPI | 93358 | 27.1.2.16.1 | Escavação manual de vala em material de 1º categoria para construção de caixa de ralo | M3 | 3 | 76.45 | 229.35
SINAPI | 96995 | 27.1.2.16.2 | Reaterro compactado manualmente em camada de 15 em 15 cm de espessura com material de 1ª categoria | M3 | 1.8 | 46.36 | 83.45
FIOCRUZ | COMP.01 | 27.1.2.16.3 | Remoção de entulho com caçamba metálica, inclusive carga e descarga, com disposição final de materiais e resíduos de obras em locais de operação e disposição final apropriados, autorizados e/ou licenciados pelos órgãos de licenciamento e de controle ambiental, medida por tonelada transportada, sendo comprovada conforme legislação pertinente. | M3 | 1.2 | 115.93 | 139.12
|  | 27.1.3 | HIDRÁULICA/IRRIGAÇÃO ÁREA EXTERNA - TRECHO SUL B
SINAPI | 89403 | 27.1.3.1 | Tubo de PVC Marrom Soldável ø32mm (enterrado) | M | 26 | 11.45 | 297.7
SINAPI | 90443 + 89403 | 27.1.3.2 | Tubo de PVC Marrom Soldável ø32mm (embutido na parede) | M | 6 | 23.52 | 141.12
SINAPI | 89413 | 27.1.3.3 | Joelho de PVC Marrom Soldável de 90° ø32mm | UN | 8 | 6.98 | 55.84
SINAPI | 89414 | 27.1.3.4 | Joelho de PVC Marrom Soldável de 45° ø32mm | UN | 3 | 8.37 | 25.11
SINAPI | 89443 | 27.1.3.5 | Tê de PVC Marrom Soldável de 90° ø32mm | UN | 2 | 10.38 | 20.76
FIOCRUZ | COMP.83 | 27.1.3.6 | Abraçadeira de Ferro Fundido ø32mm | UN | 6 | 5.34 | 32.04
SINAPI | 89436 | 27.1.3.7 | Adaptador Soldável Curto com Bolsa ø32mmx1" | UN | 18 | 5.23 | 94.14
SINAPI | 89429 | 27.1.3.8 | Adaptador Soldável Curto com Bolsa ø25mmx3/4" | UN | 6 | 3.91 | 23.46
SINAPI | 89426 | 27.1.3.9 | Redução Soldável de 32mmx25mm | UN | 2 | 5.69 | 11.38
SINAPI | 89435 | 27.1.3.10 | União Soldável de 32mm | UN | 2 | 13.38 | 26.76
FIOCRUZ | COMP.84 | 27.1.3.11 | Engate Rápido Completo ø3/4" | UN | 2 | 22.01 | 44.02
SINAPI | 94495 | 27.1.3.12 | Registro de Gaveta Bruto ø1" | UN | 1 | 71.25 | 71.25
|  | 27.1.3.13 | Caixa de registro de 30cm x 30cm x 30cm internamente de blocos de concreto e tampa de ferro fundido - 01 unid
SINAPI | 94962 | 27.1.3.13.1 | Concreto magro | M3 | 0.04 | 239.29 | 9.57
SINAPI | 87536 | 27.1.3.13.2 | Emboço | M2 | 0.36 | 28.86 | 10.39
FIOCRUZ | COMP.29 | 27.1.3.13.3 | Camada de Brita 2 | M3 | 0.02 | 170.82 | 3.42
SINAPI | 87454 | 27.1.3.13.4 | Bloco de Concreto | M2 | 0.49 | 46.5 | 22.79
FIOCRUZ | COMP.220 | 27.1.3.13.5 | Tampão articulado TD19 em fºfº | UN | 1 | 225.62 | 225.62
|  | 27.1.3.14 | Caixa para engate rápido de 30cm x 30cm x 30cm internamente de blocos de concreto e tampa de ferro fundido - 02 unid
SINAPI | 94962 | 27.1.3.14.1 | Concreto magro | M3 | 0.08 | 239.29 | 19.14
SINAPI | 87536 | 27.1.3.14.2 | Emboço | M2 | 0.72 | 28.86 | 20.78
FIOCRUZ | COMP.29 | 27.1.3.14.3 | Camada de Brita 2 | M3 | 0.04 | 170.82 | 6.83
SINAPI | 87454 | 27.1.3.14.4 | Bloco de Concreto | M2 | 0.98 | 46.5 | 45.57
FIOCRUZ | COMP.220 | 27.1.3.14.5 | Tampão articulado TD19 em fºfº | UN | 2 | 225.62 | 451.24
FIOCRUZ | COMP.86 | 27.1.3.14.6 | Ligação da rede existente na rede nova (inclusive com tubos e conexões de PVC que se fizerem necessários para execução do serviço) | CJ | 1 | 28.35 | 28.35
|  | 27.1.3.15 | ESCAVAÇÃO DE VALAS
SINAPI | 93358 | 27.1.3.15.1 | Escavação manual de vala em material de 1º categoria para construção de caixa de ralo | M3 | 1 | 76.45 | 76.45
SINAPI | 96995 | 27.1.3.15.2 | Reaterro compactado manualmente em camada de 15 em 15 cm de espessura com material de 1ª categoria | M3 | 0.7 | 46.36 | 32.45
FIOCRUZ | COMP.01 | 27.1.3.15.3 | Remoção de entulho com caçamba metálica, inclusive carga e descarga, com disposição final de materiais e resíduos de obras em locais de operação e disposição final apropriados, autorizados e/ou licenciados pelos órgãos de licenciamento e de controle ambiental, medida por tonelada transportada, sendo comprovada conforme legislação pertinente. | M3 | 0.5 | 115.93 | 57.97
|  | 27.1.4 | HIDRÁULICA/IRRIGAÇÃO ÁREA EXTERNA - TRECHO OESTE
SINAPI | 89403 | 27.1.4.1 | Tubo de PVC Marrom Soldável ø32mm (enterrado) | M | 112 | 11.45 | 1282.4
SINAPI | 90443 + 89403 | 27.1.4.2 | Tubo de PVC Marrom Soldável ø32mm (embutido na parede) | M | 12 | 23.52 | 282.24
SINAPI | 89413 | 27.1.4.3 | Joelho de PVC Marrom Soldável de 90° ø32mm | UN | 12 | 6.98 | 83.76
SINAPI | 89414 | 27.1.4.4 | Joelho de PVC Marrom Soldável de 45° ø32mm | UN | 6 | 8.37 | 50.22
SINAPI | 89443 | 27.1.4.5 | Tê de PVC Marrom Soldável de 90° ø32mm | UN | 6 | 10.38 | 62.28
FIOCRUZ | COMP.83 | 27.1.4.6 | Abraçadeira de Ferro Fundido ø32mm | UN | 12 | 5.34 | 64.08
SINAPI | 89436 | 27.1.4.7 | Adaptador Soldável Curto com Bolsa ø32mmx1" | UN | 12 | 5.23 | 62.76
SINAPI | 89429 | 27.1.4.8 | Adaptador Soldável Curto com Bolsa ø25mmx3/4" | UN | 5 | 3.91 | 19.55
SINAPI | 89426 | 27.1.4.9 | Redução Soldável de 32mmx25mm | UN | 3 | 5.69 | 17.07
SINAPI | 89435 | 27.1.4.10 | União Soldável de 32mm | UN | 3 | 13.38 | 40.14
FIOCRUZ | COMP.84 | 27.1.4.11 | Engate Rápido Completo ø3/4" | UN | 5 | 22.01 | 110.05
SINAPI | 94495 | 27.1.4.12 | Registro de Gaveta Bruto ø1" | UN | 3 | 71.25 | 213.75
|  | 27.1.4.13 | Caixa de registro de 30cm x 30cm x 30cm internamente de blocos de concreto e tampa de ferro fundido - 03 unid
SINAPI | 94962 | 27.1.4.13.1 | Concreto magro | M3 | 0.12 | 239.29 | 28.71
SINAPI | 87536 | 27.1.4.13.2 | Emboço | M2 | 1.08 | 28.86 | 31.17
FIOCRUZ | COMP.29 | 27.1.4.13.3 | Camada de Brita 2 | M3 | 0.06 | 170.82 | 10.25
SINAPI | 87454 | 27.1.4.13.4 | Bloco de Concreto | M2 | 1.47 | 46.5 | 68.36
FIOCRUZ | COMP.220 | 27.1.4.13.5 | Tampão articulado TD19 em fºfº | UN | 3 | 225.62 | 676.86
|  | 27.1.4.14 | Caixa para engate rápido de 30cm x 30cm x 30cm internamente de blocos de concreto e tampa de ferro fundido - 05 unid
SINAPI | 94962 | 27.1.4.14.1 | Concreto magro | M3 | 0.2 | 239.29 | 47.86
SINAPI | 87536 | 27.1.4.14.2 | Emboço | M2 | 1.8 | 28.86 | 51.95
FIOCRUZ | COMP.29 | 27.1.4.14.3 | Camada de Brita 2 | M3 | 0.1 | 170.82 | 17.08
SINAPI | 87454 | 27.1.4.14.4 | Bloco de Concreto | M2 | 2.45 | 46.5 | 113.93
FIOCRUZ | COMP.220 | 27.1.4.14.5 | Tampão articulado TD19 em fºfº | UN | 5 | 225.62 | 1128.1
FIOCRUZ | COMP.86 | 27.1.4.14.6 | Ligação da rede existente na rede nova (inclusive com tubos e conexões de PVC que se fizerem necessários para execução do serviço) | CJ | 2 | 28.35 | 56.7
|  | 27.1.4.15 | ESCAVAÇÃO DE VALAS
SINAPI | 93358 | 27.1.4.15.1 | Escavação manual de vala em material de 1º categoria para construção de caixa de ralo | M3 | 4.2 | 76.45 | 321.09
SINAPI | 96995 | 27.1.4.15.2 | Reaterro compactado manualmente em camada de 15 em 15 cm de espessura com material de 1ª categoria | M3 | 3.8 | 46.36 | 176.17
FIOCRUZ | COMP.01 | 27.1.4.15.3 | Remoção de entulho com caçamba metálica, inclusive carga e descarga, com disposição final de materiais e resíduos de obras em locais de operação e disposição final apropriados, autorizados e/ou licenciados pelos órgãos de licenciamento e de controle ambiental, medida por tonelada transportada, sendo comprovada conforme legislação pertinente. | M3 | 1 | 115.93 | 115.93
|  | 27.1.5 | REFORMA DO BANHEIRO 1º PAVIMENTO DA BIBLIOTECA
SINAPI | 90443 + 89402 | 27.1.5.1 | Tubo de PVC Soldável ø25mm (embutido na parede) | M | 9 | 7.52 | 67.68
SINAPI | 89408 | 27.1.5.2 | Joelho 90º Soldável ø25mm | UN | 5 | 5.09 | 25.45
SINAPI | 89440 | 27.1.5.3 | Tê Soldável ø25mm | UN | 3 | 7.15 | 21.45
SINAPI | 90373 | 27.1.5.4 | Joelho 90º Soldável com bucha de latão ø25mm x 1/2" | UN | 4 | 11.31 | 45.24
SINAPI | 89427 | 27.1.5.5 | Luva Soldável com rosca em bucha de latão ø25mm x 3/4" | UN | 1 | 7.83 | 7.83
SINAPI | 89429 | 27.1.5.6 | Adaptador Soldável curto bolsa e rosca ø25mm x 3/4" | UN | 3 | 3.91 | 11.73
SINAPI | 89987 | 27.1.5.7 | Registro de gaveta com acabemanto ø3/4" | UN | 1 | 70.19 | 70.19
SINAPI | 89985 | 27.1.5.8 | Registro de pressão com acabamento ø3/4" | UN | 1 | 66.85 | 66.85
SBC | 53343 | 27.1.5.9 | Vedação para saída de Vaso Sanitário | UN | 1 | 25.78 | 25.78
|  |  | Sub Total |  |  |  |  | 18599.37
|  | 27.2 | Instalação Drenagem
|  | 27.2.1 | ÁREA EXTERNA
|  | 27.2.1.1 | DRENAGEM ÁREA EXTERNA - TRECHO NORTE A
SBC | 53052 | 27.2.1.1.1 | Tubo de PVC branco, Tigre ou similar ø200mm (enterrado) | M | 4 | 104.71 | 418.84
SINAPI | 89403 | 27.2.1.1.2 | Tubo de PVC Marrom Soldável ø32mm (enterrado) | M | 12 | 11.45 | 137.4
SINAPI | 90443 + 89403 | 27.2.1.1.3 | Tubo de PVC Marrom Soldável ø32mm (embutido na parede) | M | 18 | 23.52 | 423.36
SINAPI | 89415 | 27.2.1.1.4 | Curva de PVC Marrom Soldável de 90° ø32mm | UN | 10 | 10.27 | 102.7
SINAPI | 89413 | 27.2.1.1.5 | Joelho de PVC Marrom Soldável de 90° ø32mm | UN | 6 | 6.98 | 41.88
SINAPI | 89414 | 27.2.1.1.6 | Joelho de PVC Marrom Soldável de 45° ø32mm | UN | 12 | 8.37 | 100.44
FIOCRUZ | COMP.85 | 27.2.1.1.7 | Ligação da rede de drenagem na caixa de passagem existente (inclusive com tubos e conexões de PVC que se fizerem necessários para execução do serviço) | CJ | 1 | 117.33 | 117.33
FIOCRUZ | COMP.43 | 27.2.1.1.8 | Demolição de caixa ralo existente. | UN | 4 | 87.18 | 348.72
FIOCRUZ | COMP.222 | 27.2.1.1.9 | Tampa dupla face quadrada de 60cm x 60cm com fechamento por encaixe e canaleta sifonada de ferro nodular FE 50007, resistência 12.500 kg de carga pontual. | UN | 2 | 474.98 | 949.96
|  | 27.2.1.1.10 | CAIXA RALO - 04 UNID
SINAPI | 87452 | 27.2.1.1.10.1 | Bloco de concreto estrutural de 19x19x39cm rejuntado. (3,22m2/unid) | M2 | 12.88 | 77.51 | 998.33
SINAPI | 98564 | 27.2.1.1.10.2 | Argamassa de cimento de areia 1:3 para parte interna da caixa ralo. (2,82m2/unid) | M2 | 11.28 | 37.66 | 424.8
SINAPI | 94962 | 27.2.1.1.10.3 | Base de concreto magro. (0,08m3/unid) | M3 | 0.32 | 239.29 | 76.57
FIOCRUZ | COMP.29 | 27.2.1.1.10.4 | Lastro de brita. (0,08m3/unid) | M3 | 0.32 | 170.82 | 54.66
SINAPI | 93358 | 27.2.1.1.10.5 | Escavação manual de vala em material de 1º categoria para construção de caixa de ralo | M3 | 3.16 | 76.45 | 241.58
SINAPI | 96995 | 27.2.1.1.10.6 | Reaterro compactado manualmente em camada de 15 em 15 cm de espessura com material de 1ª categoria | M3 | 3.16 | 46.36 | 146.5
FIOCRUZ | COMP.01 | 27.2.1.1.10.7 | Remoção de entulho com caçamba metálica, inclusive carga e descarga, com disposição final de materiais e resíduos de obras em locais de operação e disposição final apropriados, autorizados e/ou licenciados pelos órgãos de licenciamento e de controle ambiental, medida por tonelada transportada, sendo comprovada conforme legislação pertinente. | M3 | 3.16 | 115.93 | 366.34
|  | 27.2.1.1.12 | ESCAVAÇÃO DE VALAS
SINAPI | 93358 | 27.2.1.1.12.1 | Escavação manual de vala em material de 1º categoria para construção de caixa de ralo | M3 | 2.1 | 76.45 | 160.55
SINAPI | 96995 | 27.2.1.1.12.2 | Reaterro compactado manualmente em camada de 15 em 15 cm de espessura com material de 1ª categoria | M3 | 1.4 | 46.36 | 64.9
FIOCRUZ | COMP.01 | 27.2.1.1.12.3 | Remoção de entulho com caçamba metálica, inclusive carga e descarga, com disposição final de materiais e resíduos de obras em locais de operação e disposição final apropriados, autorizados e/ou licenciados pelos órgãos de licenciamento e de controle ambiental, medida por tonelada transportada, sendo comprovada conforme legislação pertinente. | M3 | 1 | 115.93 | 115.93
|  | 27.2.1.2 | DRENAGEM ÁREA EXTERNA - TRECHO NORTE B
SINAPI | 89578 | 27.2.1.2.1 | Tubo de PVC branco, série reforçada Tigre ou similar ø100mm (enterrado) | M | 30 | 28.85 | 865.5
SBC | 53052 | 27.2.1.2.2 | Tubo de PVC branco, Tigre ou similar ø200mm (enterrado) | M | 20 | 104.71 | 2094.2
SINAPI | 89403 | 27.2.1.2.3 | Tubo de PVC Marrom Soldável ø32mm (enterrado) | M | 20 | 11.45 | 229
SINAPI | 90443 + 89403 | 27.2.1.2.4 | Tubo de PVC Marrom Soldável ø32mm (embutido na parede) | M | 22 | 23.52 | 517.44
SINAPI | 89415 | 27.2.1.2.5 | Curva de PVC Marrom Soldável de 90° ø32mm | UN | 8 | 10.27 | 82.16
SINAPI | 89413 | 27.2.1.2.6 | Joelho de PVC Marrom Soldável de 90° ø32mm | UN | 8 | 6.98 | 55.84
SINAPI | 89414 | 27.2.1.2.7 | Joelho de PVC Marrom Soldável de 45° ø32mm | UN | 8 | 8.37 | 66.96
SINAPI | 89584 | 27.2.1.2.8 | Joelho de PVC branco de 90°, série reforçada Tigre ou similar ø100mm | UN | 12 | 27.15 | 325.8
SINAPI | 89669 | 27.2.1.2.9 | Luva de PVC branco, série reforçada Tigre ou similar ø100mm | UN | 12 | 15.46 | 185.52
FIOCRUZ | COMP.53 | 27.2.1.2.10 | Canal de drenagem em polipropileno, classe de carga A15, tipo H15, modelo ACO Self Hexaline 100 da ACO ou similar. Fornecimento e instalação. | UN | 35 | 89.71 | 3139.85
FIOCRUZ | COMP.76 | 27.2.1.2.11 | Grelha de drenagem Brickslot L em polipropileno, classe de carga A15 para canal de drenagem Self Hexaline 100 da ACO ou similar. Fornecimento e instalação. | UN | 35 | 26.61 | 931.35
FIOCRUZ | COMP.77 | 27.2.1.2.12 | Conector de saída DN 100, Self Hexaline 100 da ACO ou similar. Fornecimento e instalação. | UN | 12 | 17.61 | 211.32
FIOCRUZ | COMP.78 | 27.2.1.2.13 | Tampa de polipropileno inicio/final, Self Hexaline 100 da ACO ou similar. Fornecimento e instalação. | UN | 2 | 10.41 | 20.82
FIOCRUZ | COMP.85 | 27.2.1.2.14 | Ligação da rede de drenagem na caixa de passagem existente (inclusive com tubos e conexões de PVC que se fizerem necessários para execução do serviço) | CJ | 4 | 117.33 | 469.32
SINAPI | 74166/2 | 27.2.1.2.15 | Caixa de Passagem em anéis de concreto medindo internamente ø 0,60m, para utilização em coletor da rede de águas pluviais com altura variável. Fornecimento e instalação. | UN | 3 | 270.86 | 812.58
FIOCRUZ | COMP.223 | 27.2.1.2.16 | Tampão completo de fºfº de ø 0,60m para Caixa de Passagem de águas pluviais (modelo 600 classe 400 KN). Fornecimento e instalação. | UN | 3 | 389.98 | 1169.94
FIOCRUZ | COMP.43 | 27.2.1.2.17 | Demolição de caixa ralo existente. | M2 | 3 | 87.18 | 261.54
FIOCRUZ | COMP.222 | 27.2.1.2.18 | Tampa dupla face quadrada de 60cm x 60cm com fechamento por encaixe e canaleta sifonada de ferro nodular FE 50007, resistência 12.500 kg de carga pontual. | UN | 4 | 474.98 | 1899.92
|  | 27.2.1.2.19 | CAIXA RALO - 03 UNID
SINAPI | 87452 | 27.2.1.2.19.1 | Bloco de concreto estrutural de 19x19x39cm rejuntado. (3,22m2/unid) | M2 | 9.66 | 77.51 | 748.75
SINAPI | 98564 | 27.2.1.2.19.2 | Argamassa de cimento de areia 1:3 para parte interna da caixa ralo. (2,82m2/unid) | M2 | 8.46 | 37.66 | 318.6
SINAPI | 94962 | 27.2.1.2.19.3 | Base de concreto magro. (0,08m3/unid) | M3 | 0.24 | 239.29 | 57.43
FIOCRUZ | COMP.29 | 27.2.1.2.19.4 | Lastro de brita. (0,08m3/unid) | M3 | 0.24 | 170.82 | 41
SINAPI | 93358 | 27.2.1.2.19.5 | Escavação manual de vala em material de 1º categoria para construção de caixa de ralo | M3 | 2.37 | 76.45 | 181.19
SINAPI | 96995 | 27.2.1.2.19.6 | Reaterro compactado manualmente em camada de 15 em 15 cm de espessura com material de 1ª categoria | M3 | 2.37 | 46.36 | 109.87
FIOCRUZ | COMP.01 | 27.2.1.2.19.7 | Remoção de entulho com caçamba metálica, inclusive carga e descarga, com disposição final de materiais e resíduos de obras em locais de operação e disposição final apropriados, autorizados e/ou licenciados pelos órgãos de licenciamento e de controle ambiental, medida por tonelada transportada, sendo comprovada conforme legislação pertinente. | M3 | 2.37 | 115.93 | 274.75
|  | 27.2.1.2.20 | ESCAVAÇÃO DA CAIXA DE PASSAGEM EM ANÉIS DE CONCRETO Ø60cm - 03 UNID
SINAPI | 94962 | 27.2.1.2.20.1 | Base de concreto magro. | M3 | 0.24 | 239.29 | 57.43
FIOCRUZ | COMP.29 | 27.2.1.2.20.2 | Lastro de brita. | M3 | 0.24 | 170.82 | 41
SINAPI | 93358 | 27.2.1.2.20.3 | Escavação manual de vala em material de 1º categoria | M3 | 0.21 | 76.45 | 16.05
SINAPI | 96995 | 27.2.1.2.20.4 | Reaterro compactado manualmente em camada de 15 em 15 cm de espessura com material de 1ª categoria | M3 | 0.06 | 46.36 | 2.78
FIOCRUZ | COMP.01 | 27.2.1.2.20.5 | Remoção de entulho com caçamba metálica, inclusive carga e descarga, com disposição final de materiais e resíduos de obras em locais de operação e disposição final apropriados, autorizados e/ou licenciados pelos órgãos de licenciamento e de controle ambiental, medida por tonelada transportada, sendo comprovada conforme legislação pertinente. | M3 | 0.15 | 115.93 | 17.39
|  | 27.2.1.2.21 | ESCAVAÇÃO DE VALAS
SINAPI | 93358 | 27.2.1.2.21.1 | Escavação manual de vala em material de 1º categoria para construção de caixa de ralo | M3 | 3.1 | 76.45 | 237
SINAPI | 96995 | 27.2.1.2.21.2 | Reaterro compactado manualmente em camada de 15 em 15 cm de espessura com material de 1ª categoria | M3 | 2 | 46.36 | 92.72
FIOCRUZ | COMP.01 | 27.2.1.2.21.3 | Remoção de entulho com caçamba metálica, inclusive carga e descarga, com disposição final de materiais e resíduos de obras em locais de operação e disposição final apropriados, autorizados e/ou licenciados pelos órgãos de licenciamento e de controle ambiental, medida por tonelada transportada, sendo comprovada conforme legislação pertinente. | M3 | 1.3 | 115.93 | 150.71
|  | 27.2.1.3 | DRENAGEM ÁREA EXTERNA - TRECHO SUL A
SINAPI | 89578 | 27.2.1.3.1 | Tubo de PVC branco, série reforçada Tigre ou similar ø100mm | M | 18 | 28.85 | 519.3
SINAPI | 89584 | 27.2.1.3.2 | Joelho de PVC branco de 90°, série reforçada Tigre ou similar ø100mm | UN | 16 | 27.15 | 434.4
SINAPI | 89669 | 27.2.1.3.3 | Luva de PVC branco, série reforçada Tigre ou similar ø100mm | UN | 16 | 15.46 | 247.36
FIOCRUZ | COMP.53 | 27.2.1.3.4 | Canal de drenagem em polipropileno, classe de carga A15, tipo H15, modelo ACO Self Hexaline 100 da ACO ou similar. Fornecimento e instalação. | UN | 65 | 89.71 | 5831.15
FIOCRUZ | COMP.76 | 27.2.1.3.5 | Grelha de drenagem Brickslot L em polipropileno, classe de carga A15 para canal de drenagem Self Hexaline 100 da ACO ou similar. Fornecimento e instalação. | UN | 65 | 26.61 | 1729.65
FIOCRUZ | COMP.77 | 27.2.1.3.6 | Conector de saída DN 100, Self Hexaline 100 da ACO ou similar. Fornecimento e instalação. | UN | 16 | 17.61 | 281.76
FIOCRUZ | COMP.78 | 27.2.1.3.7 | Tampa de polipropileno inicio/final, Self Hexaline 100 da ACO ou similar. Fornecimento e instalação. | UN | 6 | 10.41 | 62.46
FIOCRUZ | COMP.85 | 27.2.1.3.8 | Ligação da rede de drenagem na caixa de passagem existente (inclusive com tubos e conexões de PVC que se fizerem necessários para execução do serviço) | CJ | 5 | 117.33 | 586.65
SINAPI | 74166/2 | 27.2.1.3.9 | Caixa de Passagem em anéis de concreto medindo internamente ø 0,60m, para utilização em coletor da rede de águas pluviais com altura variável. Fornecimento e instalação. | UN | 3 | 270.86 | 812.58
FIOCRUZ | COMP.43 | 27.2.1.3.10 | Demolição de caixa ralo existente. | UN | 5 | 87.18 | 435.9
FIOCRUZ | COMP.222 | 27.2.1.3.11 | Tampa dupla face quadrada de 60cm x 60cm com fechamento por encaixe e canaleta sifonada de ferro nodular FE 50007, resistência 12.500 kg de carga pontual. | UN | 15 | 474.98 | 7124.7
FIOCRUZ | COMP.31 | 27.2.1.3.12 | Tampa dupla face quadrada de 40cm x 40cm com fechamento por encaixe e canaleta sifonada de ferro nodular FE 50007, resistência 12.500 kg de carga pontual. | UN | 4 | 354.98 | 1419.92
|  | 27.2.1.3.13 | ESCAVAÇÃO DA CAIXA DE PASSAGEM EM ANÉIS DE CONCRETO Ø60cm - 03 UNID
SINAPI | 94962 | 27.2.1.3.13.1 | Base de concreto magro. | M3 | 0.24 | 239.29 | 57.43
FIOCRUZ | COMP.29 | 27.2.1.3.13.2 | Lastro de brita. | M3 | 0.24 | 170.82 | 41
SINAPI | 93358 | 27.2.1.3.13.3 | Escavação manual de vala em material de 1º categoria | M3 | 0.21 | 76.45 | 16.05
SINAPI | 96995 | 27.2.1.3.13.4 | Reaterro compactado manualmente em camada de 15 em 15 cm de espessura com material de 1ª categoria | M3 | 0.06 | 46.36 | 2.78
FIOCRUZ | COMP.01 | 27.2.1.3.13.5 | Remoção de entulho com caçamba metálica, inclusive carga e descarga, com disposição final de materiais e resíduos de obras em locais de operação e disposição final apropriados, autorizados e/ou licenciados pelos órgãos de licenciamento e de controle ambiental, medida por tonelada transportada, sendo comprovada conforme legislação pertinente. | M3 | 0.15 | 115.93 | 17.39
|  | 27.2.1.3.14 | ESCAVAÇÃO DE VALAS
SINAPI | 93358 | 27.2.1.3.14.1 | Escavação manual de vala em material de 1º categoria para construção de caixa de ralo | M3 | 3 | 76.45 | 229.35
SINAPI | 96995 | 27.2.1.3.14.2 | Reaterro compactado manualmente em camada de 15 em 15 cm de espessura com material de 1ª categoria | M3 | 2.4 | 46.36 | 111.26
FIOCRUZ | COMP.01 | 27.2.1.3.14.3 | Remoção de entulho com caçamba metálica, inclusive carga e descarga, com disposição final de materiais e resíduos de obras em locais de operação e disposição final apropriados, autorizados e/ou licenciados pelos órgãos de licenciamento e de controle ambiental, medida por tonelada transportada, sendo comprovada conforme legislação pertinente. | M3 | 1.5 | 115.93 | 173.9
|  | 27.2.1.4 | DRENAGEM ÁREA EXTERNA - TRECHO SUL B
SINAPI | 89578 | 27.2.1.4.1 | Tubo de PVC branco, série reforçada Tigre ou similar ø100mm | M | 12 | 28.85 | 346.2
SBC | 53052 | 27.2.1.4.2 | Tubo de PVC branco, Tigre ou similar ø200mm | M | 4 | 104.71 | 418.84
SINAPI | 89584 | 27.2.1.4.3 | Joelho de PVC branco de 90°, série reforçada Tigre ou similar ø100mm | UN | 12 | 27.15 | 325.8
SINAPI | 89669 | 27.2.1.4.4 | Luva de PVC branco, série reforçada Tigre ou similar ø100mm | UN | 12 | 15.46 | 185.52
FIOCRUZ | COMP.53 | 27.2.1.4.5 | Canal de drenagem em polipropileno, classe de carga A15, tipo H15, modelo ACO Self Hexaline 100 da ACO ou similar. Fornecimento e instalação. | UN | 44 | 89.71 | 3947.24
FIOCRUZ | COMP.76 | 27.2.1.4.6 | Grelha de drenagem Brickslot L em polipropileno, classe de carga A15 para canal de drenagem Self Hexaline 100 da ACO ou similar. Fornecimento e instalação. | UN | 44 | 26.61 | 1170.84
FIOCRUZ | COMP.77 | 27.2.1.4.7 | Conector de saída DN 100, Self Hexaline 100 da ACO ou similar. Fornecimento e instalação. | UN | 12 | 17.61 | 211.32
FIOCRUZ | COMP.78 | 27.2.1.4.8 | Tampa de polipropileno inicio/final, Self Hexaline 100 da ACO ou similar. Fornecimento e instalação. | UN | 5 | 10.41 | 52.05
FIOCRUZ | COMP.79 | 27.2.1.4.9 | Elemento de conexão Self Hexaline 100 Brickslot A15 DN 100 da ACO ou similar. Fornecimento e instalação. | UN | 2 | 95.73 | 191.46
FIOCRUZ | COMP.85 | 27.2.1.4.10 | Ligação da rede de drenagem na caixa de passagem existente (inclusive com tubos e conexões de PVC que se fizerem necessários para execução do serviço) | CJ | 5 | 117.33 | 586.65
SINAPI | 74166/2 | 27.2.1.4.11 | Caixa de Passagem em anéis de concreto medindo internamente ø 0,60m, para utilização em coletor da rede de águas pluviais com altura variável. Fornecimento e instalação. | UN | 5 | 270.86 | 1354.3
FIOCRUZ | COMP.43 | 27.2.1.4.12 | Demolição de caixa ralo existente. | UN | 8 | 87.18 | 697.44
FIOCRUZ | COMP.222 | 27.2.1.4.13 | Tampa dupla face quadrada de 60cm x 60cm com fechamento por encaixe e canaleta sifonada de ferro nodular FE 50007, resistência 12.500 kg de carga pontual. | UN | 7 | 474.98 | 3324.86
|  | 27.2.1.4.14 | CAIXA RALO - 02 UNID
SINAPI | 87452 | 27.2.1.4.14.1 | Bloco de concreto estrutural de 19x19x39cm rejuntado. (3,22m2/unid) | M2 | 6.44 | 77.51 | 499.16
SINAPI | 98564 | 27.2.1.4.14.2 | Argamassa de cimento de areia 1:3 para parte interna da caixa ralo. (2,82m2/unid) | M2 | 5.64 | 37.66 | 212.4
SINAPI | 94962 | 27.2.1.4.14.3 | Base de concreto magro. (0,08m3/unid) | M3 | 0.16 | 239.29 | 38.29
FIOCRUZ | COMP.29 | 27.2.1.4.14.4 | Lastro de brita. (0,08m3/unid) | M3 | 0.16 | 170.82 | 27.33
SINAPI | 93358 | 27.2.1.4.14.5 | Escavação manual de vala em material de 1º categoria para construção de caixa de ralo | M3 | 1.58 | 76.45 | 120.79
SINAPI | 96995 | 27.2.1.4.14.6 | Reaterro compactado manualmente em camada de 15 em 15 cm de espessura com material de 1ª categoria | M3 | 1.58 | 46.36 | 73.25
FIOCRUZ | COMP.01 | 27.2.1.4.14.7 | Remoção de entulho com caçamba metálica, inclusive carga e descarga, com disposição final de materiais e resíduos de obras em locais de operação e disposição final apropriados, autorizados e/ou licenciados pelos órgãos de licenciamento e de controle ambiental, medida por tonelada transportada, sendo comprovada conforme legislação pertinente. | M3 | 1.58 | 115.93 | 183.17
|  | 27.2.1.4.15 | ESCAVAÇÃO DA CAIXA DE PASSAGEM EM ANÉIS DE CONCRETO Ø60cm - 05 UNID
SINAPI | 94962 | 27.2.1.4.15.1 | Base de concreto magro. | M3 | 0.4 | 239.29 | 95.72
FIOCRUZ | COMP.29 | 27.2.1.4.15.2 | Lastro de brita. | M3 | 0.4 | 170.82 | 68.33
SINAPI | 93358 | 27.2.1.4.15.3 | Escavação manual de vala em material de 1º categoria | M3 | 0.35 | 76.45 | 26.76
SINAPI | 96995 | 27.2.1.4.15.4 | Reaterro compactado manualmente em camada de 15 em 15 cm de espessura com material de 1ª categoria | M3 | 0.1 | 46.36 | 4.64
FIOCRUZ | COMP.01 | 27.2.1.4.15.5 | Remoção de entulho com caçamba metálica, inclusive carga e descarga, com disposição final de materiais e resíduos de obras em locais de operação e disposição final apropriados, autorizados e/ou licenciados pelos órgãos de licenciamento e de controle ambiental, medida por tonelada transportada, sendo comprovada conforme legislação pertinente. | M3 | 0.25 | 115.93 | 28.98
|  | 27.2.1.4.16 | ESCAVAÇÃO DE VALAS
SINAPI | 93358 | 27.2.1.4.16.1 | Escavação manual de vala em material de 1º categoria para construção de caixa de ralo | M3 | 0.6 | 76.45 | 45.87
SINAPI | 96995 | 27.2.1.4.16.2 | Reaterro compactado manualmente em camada de 15 em 15 cm de espessura com material de 1ª categoria | M3 | 0.35 | 46.36 | 16.23
FIOCRUZ | COMP.01 | 27.2.1.4.16.3 | Remoção de entulho com caçamba metálica, inclusive carga e descarga, com disposição final de materiais e resíduos de obras em locais de operação e disposição final apropriados, autorizados e/ou licenciados pelos órgãos de licenciamento e de controle ambiental, medida por tonelada transportada, sendo comprovada conforme legislação pertinente. | M3 | 0.2 | 115.93 | 23.19
|  | 27.2.1.5 | DRENAGEM ÁREA EXTERNA - TRECHO SUL C
SINAPI | 89578 | 27.2.1.5.1 | Tubo de PVC branco, série reforçada Tigre ou similar ø100mm | M | 6 | 28.85 | 173.1
SINAPI | 89669 | 27.2.1.5.2 | Luva de PVC branco, série reforçada Tigre ou similar ø100mm | UN | 3 | 15.46 | 46.38
|  | 27.2.1.6 | DRENAGEM ÁREA EXTERNA - TRECHO SUL D
SBC | 53052 | 27.2.1.6.1 | Tubo de PVC branco, Tigre ou similar ø200mm | M | 10 | 104.71 | 1047.1
FIOCRUZ | COMP.85 | 27.2.1.6.2 | Ligação da rede de drenagem na caixa de passagem existente (inclusive com tubos e conexões de PVC que se fizerem necessários para execução do serviço) | CJ | 2 | 117.33 | 234.66
FIOCRUZ | COMP.43 | 27.2.1.6.3 | Demolição de caixa ralo existente. | M2 | 1 | 87.18 | 87.18
|  | 27.2.1.6.4 | CAIXA RALO - 02 UNID
SINAPI | 87452 | 27.2.1.6.4.1 | Bloco de concreto estrutural de 19x19x39cm rejuntado. (3,22m2/unid) | M2 | 6.44 | 77.51 | 499.16
SINAPI | 98564 | 27.2.1.6.4.2 | Argamassa de cimento de areia 1:3 para parte interna da caixa ralo. (2,82m2/unid) | M2 | 5.64 | 37.66 | 212.4
SINAPI | 94962 | 27.2.1.6.4.3 | Base de concreto magro. (0,08m3/unid) | M3 | 0.16 | 239.29 | 38.29
FIOCRUZ | COMP.29 | 27.2.1.6.4.4 | Lastro de brita. (0,08m3/unid) | M3 | 0.16 | 170.82 | 27.33
SINAPI | 83716 | 27.2.1.6.4.5 | Fornecimento e instalação de grelha de Ferro Fundido de 135Kg | UN | 1 | 316.42 | 316.42
SINAPI | 93358 | 27.2.1.6.4.6 | Escavação manual de vala em material de 1º categoria para construção de caixa de ralo | M3 | 1.58 | 76.45 | 120.79
SINAPI | 96995 | 27.2.1.6.4.7 | Reaterro compactado manualmente em camada de 15 em 15 cm de espessura com material de 1ª categoria | M3 | 1.58 | 46.36 | 73.25
FIOCRUZ | COMP.01 | 27.2.1.6.4.8 | Remoção de entulho com caçamba metálica, inclusive carga e descarga, com disposição final de materiais e resíduos de obras em locais de operação e disposição final apropriados, autorizados e/ou licenciados pelos órgãos de licenciamento e de controle ambiental, medida por tonelada transportada, sendo comprovada conforme legislação pertinente. | M3 | 1.58 | 115.93 | 183.17
|  | 27.2.1.6.5 | ESCAVAÇÃO DE VALAS
SINAPI | 93358 | 27.2.1.6.5.1 | Escavação manual de vala em material de 1º categoria para construção de caixa de ralo | M3 | 1.05 | 76.45 | 80.27
SINAPI | 96995 | 27.2.1.6.5.2 | Reaterro compactado manualmente em camada de 15 em 15 cm de espessura com material de 1ª categoria | M3 | 0.7 | 46.36 | 32.45
FIOCRUZ | COMP.01 | 27.2.1.6.5.3 | Remoção de entulho com caçamba metálica, inclusive carga e descarga, com disposição final de materiais e resíduos de obras em locais de operação e disposição final apropriados, autorizados e/ou licenciados pelos órgãos de licenciamento e de controle ambiental, medida por tonelada transportada, sendo comprovada conforme legislação pertinente. | M3 | 0.45 | 115.93 | 52.17
|  | 27.2.1.7 | DRENAGEM ÁREA EXTERNA - TRECHO LESTE
SBC | 53052 | 27.2.1.7.1 | Tubo de PVC branco, Tigre ou similar ø200mm (enterrado) | M | 5 | 104.71 | 523.55
SINAPI | 89509 | 27.2.1.7.2 | Tubo de PVC branco, série reforçada Tigre ou similar ø50mm (enterrado) | M | 50 | 20.88 | 1044
SINAPI | 90296 | 27.2.1.7.3 | Tubo de PVC Marrom Soldável ø40mm (enterrado) | M | 28 | 16.74 | 468.72
SINAPI | 89403 | 27.2.1.7.4 | Tubo de PVC Marrom Soldável ø32mm (enterrado) | M | 14 | 11.45 | 160.3
SINAPI | 90443 + 89403 | 27.2.1.7.5 | Tubo de PVC Marrom Soldável ø32mm (embutido na parede) | M | 32 | 23.52 | 752.64
SINAPI | 89415 | 27.2.1.7.6 | Curva de PVC Marrom Soldável de 90° ø32mm | UN | 14 | 10.27 | 143.78
SINAPI | 89414 | 27.2.1.7.7 | Joelho de PVC Marrom Soldável de 45° ø32mm | UN | 14 | 8.37 | 117.18
SINAPI | 89546 | 27.2.1.7.8 | Bucha de redução longa de PVC branco, série reforçada ø50 x 40mm | UN | 14 | 7.74 | 108.36
SINAPI | 89520 | 27.2.1.7.9 | Joelho de PVC branco, série reforçada de 45° ø50mm | UN | 2 | 8.85 | 17.7
FIOCRUZ | COMP.92 | 27.2.1.7.10 | Cap de PVC branco, série reforçada Tigre ou similar ø50mm | UN | 2 | 8.64 | 17.28
SINAPI | 89563 | 27.2.1.7.11 | Junção simples PVC branco, série reforçada Tigre ou similar ø50mm | UN | 12 | 14.8 | 177.6
SINAPI | 89545 | 27.2.1.7.12 | Luva de PVC branco, série reforçada Tigre ou similar ø50mm | UN | 4 | 8.83 | 35.32
FIOCRUZ | COMP.85 | 27.2.1.7.13 | Ligação da rede de drenagem na caixa de passagem existente (inclusive com tubos e conexões de PVC que se fizerem necessários para execução do serviço) | CJ | 2 | 117.33 | 234.66
FIOCRUZ | COMP.43 | 27.2.1.7.14 | Demolição de caixa ralo existente. | M2 | 2 | 87.18 | 174.36
FIOCRUZ | COMP.222 | 27.2.1.7.15 | Tampa dupla face quadrada de 60cm x 60cm com fechamento por encaixe e canaleta sifonada de ferro nodular FE 50007, resistência 12.500 kg de carga pontual. | UN | 12 | 474.98 | 5699.76
FIOCRUZ | COMP.31 | 27.2.1.7.16 | Tampa dupla face quadrada de 40cm x 40cm com fechamento por encaixe e canaleta sifonada de ferro nodular FE 50007, resistência 12.500 kg de carga pontual. | UN | 2 | 354.98 | 709.96
|  | 27.2.1.7.17 | CAIXA RALO - 02 UNID
SINAPI | 87452 | 27.2.1.7.17.1 | Bloco de concreto estrutural de 19x19x39cm rejuntado. (3,22m2/unid) | M2 | 6.44 | 77.51 | 499.16
SINAPI | 98564 | 27.2.1.7.17.2 | Argamassa de cimento de areia 1:3 para parte interna da caixa ralo. (2,82m2/unid) | M2 | 5.64 | 37.66 | 212.4
SINAPI | 94962 | 27.2.1.7.17.3 | Base de concreto magro. (0,08m3/unid) | M3 | 0.16 | 239.29 | 38.29
FIOCRUZ | COMP.29 | 27.2.1.7.17.4 | Lastro de brita. (0,08m3/unid) | M3 | 0.16 | 170.82 | 27.33
SINAPI | 93358 | 27.2.1.7.17.5 | Escavação manual de vala em material de 1º categoria para construção de caixa de ralo | M3 | 1.58 | 76.45 | 120.79
SINAPI | 96995 | 27.2.1.7.17.6 | Reaterro compactado manualmente em camada de 15 em 15 cm de espessura com material de 1ª categoria | M3 | 1.58 | 46.36 | 73.25
FIOCRUZ | COMP.01 | 27.2.1.7.17.7 | Remoção de entulho com caçamba metálica, inclusive carga e descarga, com disposição final de materiais e resíduos de obras em locais de operação e disposição final apropriados, autorizados e/ou licenciados pelos órgãos de licenciamento e de controle ambiental, medida por tonelada transportada, sendo comprovada conforme legislação pertinente. | M3 | 1.58 | 115.93 | 183.17
|  | 27.2.1.7.18 | ESCAVAÇÃO DE VALAS
SINAPI | 93358 | 27.2.1.7.18.1 | Escavação manual de vala em material de 1º categoria para construção de caixa de ralo | M3 | 0.5 | 76.45 | 38.23
SINAPI | 96995 | 27.2.1.7.18.2 | Reaterro compactado manualmente em camada de 15 em 15 cm de espessura com material de 1ª categoria | M3 | 0.35 | 46.36 | 16.23
FIOCRUZ | COMP.01 | 27.2.1.7.18.3 | Remoção de entulho com caçamba metálica, inclusive carga e descarga, com disposição final de materiais e resíduos de obras em locais de operação e disposição final apropriados, autorizados e/ou licenciados pelos órgãos de licenciamento e de controle ambiental, medida por tonelada transportada, sendo comprovada conforme legislação pertinente. | M3 | 0.2 | 115.93 | 23.19
|  | 27.2.1.8 | DRENAGEM ÁREA EXTERNA - TRECHO OESTE
SINAPI | 89578 | 27.2.1.8.1 | Tubo de PVC branco, série reforçada Tigre ou similar ø100mm | M | 20 | 28.85 | 577
SINAPI | 89580 | 27.2.1.8.2 | Tubo de PVC branco, série reforçada Tigre ou similar ø150mm | M | 10 | 56.3 | 563
SBC | 53052 | 27.2.1.8.3 | Tubo de PVC branco, Tigre ou similar ø200mm | M | 10 | 104.71 | 1047.1
SINAPI | 89584 | 27.2.1.8.4 | Joelho de PVC branco de 90°, série reforçada Tigre ou similar ø100mm | UN | 24 | 27.15 | 651.6
SINAPI | 89590 | 27.2.1.8.5 | Joelho de PVC branco de 90°, série reforçada Tigre ou similar ø150mm | UN | 2 | 83.86 | 167.72
SINAPI | 89669 | 27.2.1.8.6 | Luva de PVC branco, série reforçada Tigre ou similar ø100mm | UN | 24 | 15.46 | 371.04
SINAPI | 89677 | 27.2.1.8.7 | Luva de PVC branco, série reforçada Tigre ou similar ø150mm | UN | 3 | 43.56 | 130.68
FIOCRUZ | COMP.53 | 27.2.1.8.8 | Canal de drenagem em polipropileno, classe de carga A15, tipo H15, modelo ACO Self Hexaline 100 da ACO ou similar. Fornecimento e instalação. | UN | 70 | 89.71 | 6279.7
FIOCRUZ | COMP.76 | 27.2.1.8.9 | Grelha de drenagem Brickslot L em polipropileno, classe de carga A15 para canal de drenagem Self Hexaline 100 da ACO ou similar. Fornecimento e instalação. | UN | 70 | 26.61 | 1862.7
FIOCRUZ | COMP.87 | 27.2.1.8.10 | Calha de drenagem em concreto polímero classe de carga B125, tipo H15 modelo ACO Self 200 da ACO ou similar. | UN | 4 | 138.5 | 554
FIOCRUZ | COMP.88 | 27.2.1.8.11 | Grelha Passarela em ferro fundido modelo ACO Self 200 da ACO ou similar. | UN | 10 | 151.89 | 1518.9
FIOCRUZ | COMP.89 | 27.2.1.8.12 | Tampa de final de rede em concreto polímero modelo ACO Self 200 da ACO ou similar. | UN | 2 | 34.66 | 69.32
FIOCRUZ | COMP.77 | 27.2.1.8.13 | Conector de saída DN 100, Self Hexaline 100 da ACO ou similar. Fornecimento e instalação. | UN | 24 | 17.61 | 422.64
FIOCRUZ | COMP.78 | 27.2.1.8.14 | Tampa de polipropileno inicio/final, Self Hexaline 100 da ACO ou similar. Fornecimento e instalação. | UN | 12 | 10.41 | 124.92
FIOCRUZ | COMP.79 | 27.2.1.8.15 | Elemento de conexão Self Hexaline 100 Brickslot A15 DN 100 da ACO ou similar. Fornecimento e instalação. | UN | 2 | 95.73 | 191.46
FIOCRUZ | COMP.85 | 27.2.1.8.16 | Ligação da rede de drenagem na caixa de passagem existente (inclusive com tubos e conexões de PVC que se fizerem necessários para execução do serviço) | CJ | 5 | 117.33 | 586.65
SINAPI | 74166/2 | 27.2.1.8.17 | Caixa de Passagem em anéis de concreto medindo internamente ø 0,60m, para utilização em coletor da rede de águas pluviais com altura variável. Fornecimento e instalação. | UN | 2 | 270.86 | 541.72
FIOCRUZ | COMP.43 | 27.2.1.8.18 | Demolição de caixa ralo existente. | M2 | 10 | 87.18 | 871.8
FIOCRUZ | COMP.222 | 27.2.1.8.19 | Tampa dupla face quadrada de 60cm x 60cm com fechamento por encaixe e canaleta sifonada de ferro nodular FE 50007, resistência 12.500 kg de carga pontual. | UN | 13 | 474.98 | 6174.74
FIOCRUZ | COMP.31 | 27.2.1.8.20 | Tampa dupla face quadrada de 40cm x 40cm com fechamento por encaixe e canaleta sifonada de ferro nodular FE 50007, resistência 12.500 kg de carga pontual. | UN | 4 | 354.98 | 1419.92
|  | 27.2.1.8.21 | CAIXA RALO - 03 UNID
SINAPI | 87452 | 27.2.1.8.21.1 | Bloco de concreto estrutural de 19x19x39cm rejuntado. (3,22m2/unid) | M2 | 9.66 | 77.51 | 748.75
SINAPI | 98564 | 27.2.1.8.21.2 | Argamassa de cimento de areia 1:3 para parte interna da caixa ralo. (2,82m2/unid) | M2 | 8.46 | 37.66 | 318.6
SINAPI | 94962 | 27.2.1.8.21.3 | Base de concreto magro. (0,08m3/unid) | M3 | 0.24 | 239.29 | 57.43
FIOCRUZ | COMP.29 | 27.2.1.8.21.4 | Lastro de brita. (0,08m3/unid) | M3 | 0.24 | 170.82 | 41
SINAPI | 83716 | 27.2.1.8.21.5 | Fornecimento e instalação de grelha de Ferro Fundido de 135Kg | UN | 5 | 316.42 | 1582.1
SINAPI | 93358 | 27.2.1.8.21.6 | Escavação manual de vala em material de 1º categoria para construção de caixa de ralo | M3 | 2.37 | 76.45 | 181.19
SINAPI | 96995 | 27.2.1.8.21.7 | Reaterro compactado manualmente em camada de 15 em 15 cm de espessura com material de 1ª categoria | M3 | 2.37 | 46.36 | 109.87
FIOCRUZ | COMP.01 | 27.2.1.8.21.8 | Remoção de entulho com caçamba metálica, inclusive carga e descarga, com disposição final de materiais e resíduos de obras em locais de operação e disposição final apropriados, autorizados e/ou licenciados pelos órgãos de licenciamento e de controle ambiental, medida por tonelada transportada, sendo comprovada conforme legislação pertinente. | M3 | 2.37 | 115.93 | 274.75
|  | 27.2.1.8.22 | ESCAVAÇÃO DA CAIXA DE PASSAGEM EM ANÉIS DE CONCRETO Ø60cm - 02 UNID
SINAPI | 94962 | 27.2.1.8.22.1 | Base de concreto magro. | M3 | 0.16 | 239.29 | 38.29
FIOCRUZ | COMP.29 | 27.2.1.8.22.2 | Lastro de brita. | M3 | 0.16 | 170.82 | 27.33
SINAPI | 93358 | 27.2.1.8.22.3 | Escavação manual de vala em material de 1º categoria | M3 | 0.14 | 76.45 | 10.7
SINAPI | 96995 | 27.2.1.8.22.4 | Reaterro compactado manualmente em camada de 15 em 15 cm de espessura com material de 1ª categoria | M3 | 0.04 | 46.36 | 1.85
FIOCRUZ | COMP.01 | 27.2.1.8.22.5 | Remoção de entulho com caçamba metálica, inclusive carga e descarga, com disposição final de materiais e resíduos de obras em locais de operação e disposição final apropriados, autorizados e/ou licenciados pelos órgãos de licenciamento e de controle ambiental, medida por tonelada transportada, sendo comprovada conforme legislação pertinente. | M3 | 0.1 | 115.93 | 11.59
|  | 27.2.1.8.23 | ESCAVAÇÃO DE VALAS
SINAPI | 93358 | 27.2.1.8.23.1 | Escavação manual de vala em material de 1º categoria para construção de caixa de ralo | M3 | 5.2 | 76.45 | 397.54
SINAPI | 96995 | 27.2.1.8.23.2 | Reaterro compactado manualmente em camada de 15 em 15 cm de espessura com material de 1ª categoria | M3 | 3.5 | 46.36 | 162.26
FIOCRUZ | COMP.01 | 27.2.1.8.23.3 | Remoção de entulho com caçamba metálica, inclusive carga e descarga, com disposição final de materiais e resíduos de obras em locais de operação e disposição final apropriados, autorizados e/ou licenciados pelos órgãos de licenciamento e de controle ambiental, medida por tonelada transportada, sendo comprovada conforme legislação pertinente. | M3 | 2.2 | 115.93 | 255.05
|  | 27.2.2 | TELHADOS
|  | 27.2.2.1 | DRENAGEM TELHADO - TELHADO 01
SINAPI | 89578 + 91222 | 27.2.2.1.1 | Tubo de PVC branco, série reforçada Tigre ou similar ø100mm | M | 18 | 41.83 | 752.94
SINAPI | 89580 + 91222 | 27.2.2.1.2 | Tubo de PVC branco, série reforçada Tigre ou similar ø150mm | M | 12 | 69.28 | 831.36
SINAPI | 89580 | 27.2.2.1.3 | Tubo de PVC branco, série reforçada Tigre ou similar ø150mm (aparente) | M | 8 | 56.3 | 450.4
SINAPI | 89584 | 27.2.2.1.4 | Joelho de PVC branco de 90°, série reforçada Tigre ou similar ø100mm | UN | 6 | 27.15 | 162.9
SINAPI | 89590 | 27.2.2.1.5 | Joelho de PVC branco de 90°, série reforçada Tigre ou similar ø150mm | UN | 6 | 83.86 | 503.16
SINAPI | 89585 | 27.2.2.1.6 | Joelho de PVC branco de 45°, série reforçada Tigre ou similar ø100mm | UN | 12 | 22.1 | 265.2
SINAPI | 89591 | 27.2.2.1.7 | Joelho de PVC branco de 45°, série reforçada Tigre ou similar ø150mm | UN | 12 | 69.39 | 832.68
SINAPI | 89669 | 27.2.2.1.8 | Luva de PVC branco, série reforçada Tigre ou similar ø100mm | UN | 20 | 15.46 | 309.2
SINAPI | 89677 | 27.2.2.1.9 | Luva de PVC branco, série reforçada Tigre ou similar ø150mm | UN | 10 | 43.56 | 435.6
FIOCRUZ | COMP.94 | 27.2.2.1.10 | Abraçadeira galvanizada incluindo bucha e parafuso ø4" | UN | 30 | 15 | 450
FIOCRUZ | COMP.95 | 27.2.2.1.11 | Abraçadeira galvanizada incluindo bucha e parafuso ø6" | UN | 20 | 17.07 | 341.4
FIOCRUZ | COMP.96 | 27.2.2.1.12 | Abraçadeira tipo gota galvanizada incluindo tirante roscado e pino para fixação em laje de teto ø4" | UN | 15 | 14.6 | 219
SINAPI | 89675 | 27.2.2.1.13 | Tubo operculado de PVC branco, série reforçada Tigre ou similar ø100mm | UN | 5 | 39.38 | 196.9
FIOCRUZ | COMP.93 | 27.2.2.1.14 | Tubo operculado de PVC branco, série reforçada Tigre ou similar ø150mm | UN | 5 | 169.48 | 847.4
SBC | 54046 | 27.2.2.1.15 | Ralo hemisfério de ferro fundido ø100mm | UN | 6 | 57.89 | 347.34
SBC | 54248 | 27.2.2.1.16 | Ralo hemisfério de ferro fundido ø150mm | UN | 6 | 73.99 | 443.94
FIOCRUZ | COMP.221 | 27.2.2.1.17 | Flange hermética para vedar tubos em telhas metálicas, impermeabilizante resistente com base flexível. Modelo Dektite #3 EPDM de 50 a 127mm, inclusive parafuso autoperfurante e selante da Mored ou similar. | UN | 6 | 105.78 | 634.68
SCO | SC 04.05.0550 | 27.2.2.1.18 | Demolição de tubulação de PVC ø100mm. | UN | 15 | 6.01 | 90.15
SCO | SC 04.05.0550 | 27.2.2.1.19 | Demolição de tubulação de ferro fundido ø150mm. | M | 20 | 6.01 | 120.2
FIOCRUZ | COMP.01 | 27.2.2.1.20 | Remoção de entulho com caçamba metálica, inclusive carga e descarga, com disposição final de materiais e resíduos de obras em locais de operação e disposição final apropriados, autorizados e/ou licenciados pelos órgãos de licenciamento e de controle ambiental, medida por tonelada transportada, sendo comprovada conforme legislação pertinente. | M3 | 0.8 | 115.93 | 92.74
|  | 27.2.2.2 | DRENAGEM TELHADO - TELHADO 02 ao 07
SINAPI | 89578 + 91222 | 27.2.2.2.1 | Tubo de PVC branco, série reforçada Tigre ou similar ø100mm | M | 20 | 41.83 | 836.6
SINAPI | 89580 + 91222 | 27.2.2.2.2 | Tubo de PVC branco, série reforçada Tigre ou similar ø150mm | M | 15 | 69.28 | 1039.2
SINAPI | 89580 | 27.2.2.2.3 | Tubo de PVC branco, série reforçada Tigre ou similar ø150mm (aparente) | M | 12 | 56.3 | 675.6
SINAPI | 89584 | 27.2.2.2.4 | Joelho de PVC branco de 90°, série reforçada Tigre ou similar ø100mm | UN | 10 | 27.15 | 271.5
SINAPI | 89590 | 27.2.2.2.5 | Joelho de PVC branco de 90°, série reforçada Tigre ou similar ø150mm | UN | 8 | 83.86 | 670.88
SINAPI | 89585 | 27.2.2.2.6 | Joelho de PVC branco de 45°, série reforçada Tigre ou similar ø100mm | UN | 15 | 22.1 | 331.5
SINAPI | 89591 | 27.2.2.2.7 | Joelho de PVC branco de 45°, série reforçada Tigre ou similar ø150mm | UN | 15 | 69.39 | 1040.85
SINAPI | 89669 | 27.2.2.2.8 | Luva de PVC branco, série reforçada Tigre ou similar ø100mm | UN | 25 | 15.46 | 386.5
SINAPI | 89677 | 27.2.2.2.9 | Luva de PVC branco, série reforçada Tigre ou similar ø150mm | UN | 23 | 43.56 | 1001.88
FIOCRUZ | COMP.94 | 27.2.2.2.10 | Abraçadeira galvanizada incluindo bucha e parafuso ø4" | UN | 50 | 15 | 750
FIOCRUZ | COMP.95 | 27.2.2.2.11 | Abraçadeira galvanizada incluindo bucha e parafuso ø6" | UN | 30 | 17.07 | 512.1
FIOCRUZ | COMP.96 | 27.2.2.2.12 | Abraçadeira tipo gota galvanizada incluindo tirante roscado e pino para fixação em laje de teto ø4" | UN | 15 | 14.6 | 219
SINAPI | 89675 | 27.2.2.2.13 | Tubo operculado de PVC branco, série reforçada Tigre ou similar ø100mm | UN | 8 | 39.38 | 315.04
FIOCRUZ | COMP.93 | 27.2.2.2.14 | Tubo operculado de PVC branco, série reforçada Tigre ou similar ø150mm | UN | 8 | 169.48 | 1355.84
SBC | 54046 | 27.2.2.2.15 | Ralo hemisfério de ferro fundido ø100mm | UN | 8 | 57.89 | 463.12
SBC | 54248 | 27.2.2.2.16 | Ralo hemisfério de ferro fundido ø150mm | UN | 8 | 73.99 | 591.92
SCO | SC 04.05.0550 | 27.2.2.2.17 | Demolição de tubulação de PVC ø100mm. | UN | 25 | 6.01 | 150.25
SCO | SC 04.05.0550 | 27.2.2.2.18 | Demolição de tubulação de ferro fundido ø150mm. | M | 20 | 6.01 | 120.2
FIOCRUZ | COMP.01 | 27.2.2.2.19 | Remoção de entulho com caçamba metálica, inclusive carga e descarga, com disposição final de materiais e resíduos de obras em locais de operação e disposição final apropriados, autorizados e/ou licenciados pelos órgãos de licenciamento e de controle ambiental, medida por tonelada transportada, sendo comprovada conforme legislação pertinente. | M3 | 0.95 | 115.93 | 110.13
|  | 27.2.2.3 | DRENAGEM TELHADO - TELHADO 08
FIOCRUZ | COMP.53 | 27.2.2.3.1 | Canal de drenagem em polipropileno, classe de carga A15, tipo H15, modelo ACO Self Hexaline 100 da ACO ou similar. Fornecimento e instalação. | UN | 2 | 89.71 | 179.42
FIOCRUZ | COMP.80 | 27.2.2.3.2 | Grelha Passarela polipropileno, classe de carga A15 para canal de drenagem Self Hexaline 100 da ACO ou similar. Fornecimento e instalação. | UN | 2 | 30.09 | 60.18
FIOCRUZ | COMP.77 | 27.2.2.3.3 | Conector de saída DN 100, Self Hexaline 100 da ACO ou similar. Fornecimento e instalação. | UN | 2 | 17.61 | 35.22
FIOCRUZ | COMP.79 | 27.2.2.3.4 | Elemento de conexão Self Hexaline 100 Brickslot A15 DN 100 da ACO ou similar. Fornecimento e instalação. | UN | 1 | 95.73 | 95.73
FIOCRUZ | COMP.78 | 27.2.2.3.5 | Tampa de polipropileno inicio/final, Self Hexaline 100 da ACO ou similar. Fornecimento e instalação. | UN | 2 | 10.41 | 20.82
SINAPI | 89578 + 91222 | 27.2.2.3.6 | Tubo de PVC branco, série reforçada Tigre ou similar ø100mm | M | 12 | 41.83 | 501.96
SINAPI | 89580 | 27.2.2.3.7 | Tubo de PVC branco, série reforçada Tigre ou similar ø150mm (aparente) | M | 6 | 56.3 | 337.8
SINAPI | 89584 | 27.2.2.3.8 | Joelho de PVC branco de 90°, série reforçada Tigre ou similar ø100mm | UN | 8 | 27.15 | 217.2
SINAPI | 89590 | 27.2.2.3.9 | Joelho de PVC branco de 90°, série reforçada Tigre ou similar ø150mm | UN | 4 | 83.86 | 335.44
SINAPI | 89585 | 27.2.2.3.10 | Joelho de PVC branco de 45°, série reforçada Tigre ou similar ø100mm | UN | 4 | 22.1 | 88.4
SINAPI | 89591 | 27.2.2.3.11 | Joelho de PVC branco de 45°, série reforçada Tigre ou similar ø150mm | UN | 2 | 69.39 | 138.78
SINAPI | 89669 | 27.2.2.3.12 | Luva de PVC branco, série reforçada Tigre ou similar ø100mm | UN | 12 | 15.46 | 185.52
SINAPI | 89677 | 27.2.2.3.13 | Luva de PVC branco, série reforçada Tigre ou similar ø150mm | UN | 4 | 43.56 | 174.24
FIOCRUZ | COMP.97 | 27.2.2.3.14 | Junção invertida de PVC branco, série reforçada Tigre ou similar ø100mm | UN | 1 | 42.59 | 42.59
SINAPI | 89675 | 27.2.2.3.15 | Tubo operculado de PVC branco, série reforçada Tigre ou similar ø100mm | UN | 8 | 39.38 | 315.04
FIOCRUZ | COMP.93 | 27.2.2.3.16 | Tubo operculado de PVC branco, série reforçada Tigre ou similar ø150mm | UN | 8 | 169.48 | 1355.84
SBC | 54046 | 27.2.2.3.17 | Ralo hemisfério de ferro fundido ø100mm | UN | 8 | 57.89 | 463.12
SBC | 54248 | 27.2.2.3.18 | Ralo hemisfério de ferro fundido ø150mm | UN | 2 | 73.99 | 147.98
SCO | SC 04.05.0550 | 27.2.2.3.19 | Demolição de tubulação de PVC ø100mm. | UN | 12 | 6.01 | 72.12
SCO | SC 04.05.0550 | 27.2.2.3.20 | Demolição de tubulação de ferro fundido ø150mm. | M | 6 | 6.01 | 36.06
FIOCRUZ | COMP.01 | 27.2.2.3.21 | Remoção de entulho com caçamba metálica, inclusive carga e descarga, com disposição final de materiais e resíduos de obras em locais de operação e disposição final apropriados, autorizados e/ou licenciados pelos órgãos de licenciamento e de controle ambiental, medida por tonelada transportada, sendo comprovada conforme legislação pertinente. | M3 | 0.45 | 115.93 | 52.17
|  | 27.2.2.4 | DRENAGEM TELHADO - TELHADO 09
SINAPI | 89580 + 91222 | 27.2.2.4.1 | Tubo de PVC branco, série reforçada Tigre ou similar ø150mm | M | 8 | 69.28 | 554.24
SINAPI | 89590 | 27.2.2.4.2 | Joelho de PVC branco de 90°, série reforçada Tigre ou similar ø150mm | UN | 2 | 83.86 | 167.72
SINAPI | 89591 | 27.2.2.4.3 | Joelho de PVC branco de 45°, série reforçada Tigre ou similar ø150mm | UN | 2 | 69.39 | 138.78
SINAPI | 89677 | 27.2.2.4.4 | Luva de PVC branco, série reforçada Tigre ou similar ø150mm | UN | 6 | 43.56 | 261.36
FIOCRUZ | COMP.95 | 27.2.2.4.5 | Abraçadeira galvanizada incluindo bucha e parafuso ø6" | UN | 8 | 17.07 | 136.56
FIOCRUZ | COMP.93 | 27.2.2.4.6 | Tubo operculado de PVC branco, série reforçada Tigre ou similar ø150mm | UN | 2 | 169.48 | 338.96
SBC | 54248 | 27.2.2.4.7 | Ralo hemisfério de ferro fundido ø150mm | UN | 2 | 73.99 | 147.98
|  | 27.2.2.5 | DRENAGEM TELHADO - TELHADO 10
SINAPI | 89580 + 91222 | 27.2.2.5.1 | Tubo de PVC branco, série reforçada Tigre ou similar ø150mm | M | 8 | 69.28 | 554.24
SINAPI | 89590 | 27.2.2.5.2 | Joelho de PVC branco de 90°, série reforçada Tigre ou similar ø150mm | UN | 4 | 83.86 | 335.44
SINAPI | 89591 | 27.2.2.5.3 | Joelho de PVC branco de 45°, série reforçada Tigre ou similar ø150mm | UN | 4 | 69.39 | 277.56
SINAPI | 89677 | 27.2.2.5.4 | Luva de PVC branco, série reforçada Tigre ou similar ø150mm | UN | 6 | 43.56 | 261.36
FIOCRUZ | COMP.95 | 27.2.2.5.5 | Abraçadeira galvanizada incluindo bucha e parafuso ø6" | UN | 12 | 17.07 | 204.84
FIOCRUZ | COMP.93 | 27.2.2.5.6 | Tubo operculado de PVC branco, série reforçada Tigre ou similar ø150mm | UN | 2 | 169.48 | 338.96
|  | 27.2.2.6 | DRENAGEM TELHADO - TELHADO 11
SINAPI | 89580 + 91222 | 27.2.2.6.1 | Tubo de PVC branco, série reforçada Tigre ou similar ø150mm | M | 8 | 69.28 | 554.24
SINAPI | 89580 | 27.2.2.6.2 | Tubo de PVC branco, série reforçada Tigre ou similar ø150mm (enterrado) | M | 2 | 56.3 | 112.6
SINAPI | 89590 | 27.2.2.6.3 | Joelho de PVC branco de 90°, série reforçada Tigre ou similar ø150mm | UN | 2 | 83.86 | 167.72
SINAPI | 89591 | 27.2.2.6.4 | Joelho de PVC branco de 45°, série reforçada Tigre ou similar ø150mm | UN | 2 | 69.39 | 138.78
SINAPI | 89677 | 27.2.2.6.5 | Luva de PVC branco, série reforçada Tigre ou similar ø150mm | UN | 6 | 43.56 | 261.36
FIOCRUZ | COMP.95 | 27.2.2.6.6 | Abraçadeira galvanizada incluindo bucha e parafuso ø6" | UN | 8 | 17.07 | 136.56
FIOCRUZ | COMP.93 | 27.2.2.6.7 | Tubo operculado de PVC branco, série reforçada Tigre ou similar ø150mm | UN | 2 | 169.48 | 338.96
SBC | 54248 | 27.2.2.6.8 | Ralo hemisfério de ferro fundido ø150mm | UN | 2 | 73.99 | 147.98
|  | 27.2.2.7 | DRENAGEM TELHADO - TELHADO 15
SINAPI | 89578 | 27.2.2.7.1 | Tubo de PVC Série Reforçada ø100mm | M | 15 | 28.85 | 432.75
FIOCRUZ | COMP.98 | 27.2.2.7.2 | Curva para pé de coluna 90º Série Reforçada ø100mm | UN | 2 | 79.32 | 158.64
SINAPI | 89669 | 27.2.2.7.3 | Luva Simples Série Reforçada ø100mm | UN | 4 | 15.46 | 61.84
SINAPI | 89696 | 27.2.2.7.4 | Tê de Inspeção Série Reforçada ø100x75mm | UN | 2 | 41.16 | 82.32
FIOCRUZ | COMP.85 | 27.2.2.7.5 | Ligação na Caixa de Ralo | UN | 2 | 117.33 | 234.66
SBC | 54046 | 27.2.2.7.6 | Ralo hemisfério de ferro fundido ø100mm | UN | 2 | 57.89 | 115.78
FIOCRUZ | COMP.94 | 27.2.2.7.7 | Abraçadeira tipo "U" em aço galvanizado ø4", incluindo parafuso, bucha de fixação e borracha | UN | 8 | 15 | 120
SINAPI | 93358 | 27.2.2.7.8 | Escavação de vala em material de 1º categoria | M3 | 3.31 | 76.45 | 253.05
FIOCRUZ | COMP.29 | 27.2.2.7.9 | Lastro de brita corrida e compactada com 10cm de espessura. | M3 | 0.16 | 170.82 | 27.33
SINAPI | 96995 | 27.2.2.7.10 | Reaterro compactado manualmente em camada de 15 em 15cm de espessura com material de 1º categoria. | M3 | 0.48 | 46.36 | 22.25
SINAPI | 73817/1 | 27.2.2.7.11 | Pó de pedra compactado manualmente em em camada de 15 em 15cm de espessura com material de 1º categoria. | M3 | 0.3 | 93.71 | 28.11
FIOCRUZ | COMP.01 | 27.2.2.7.12 | Remoção de entulho com caçamba metálica, inclusive carga e descarga, com disposição final de materiais e resíduos de obras em locais de operação e disposição final apropriados, autorizados e/ou licenciados pelos órgãos de licenciamento e de controle ambiental, medida por tonelada transportada, sendo comprovada conforme legislação pertinente. | M3 | 0.47 | 115.93 | 54.49
|  |  | Sub Total |  |  |  |  | 129766.73
|  | 27.3 | Instalação Elétrica
|  | 27.3.1 | Biblioteca
|  | 27.3.1.1 | Instalação Elétrica - Geral
SINAPI | 91997 + 95806 | 27.3.1.1.1 | Tomada 2P+T 20A - 250V (branca para 127V) com espelho montada em caixa condulete 4x2 para 1" REF.: Tomada Prime / espelho Tigre / Condulete Tigre | cjto | 71 | 49.11 | 3486.81
SINAPI | 91997 + 95806 | 27.3.1.1.2 | Tomada 2P+T 20A - 250V (Vermelha para 220V) com espelho montada em caixa condulete 4x2 para 1" REF.: Tomada Prime / espelho Tigre / Condulete Tigre | cjto | 34 | 49.11 | 1669.74
SINAPI | 91997 + 95806 | 27.3.1.1.3 | Tomada 2P+T 20A - 250V (branca para 127V) com espelho montada em caixa de passagem 4x2 de embutir, para 1" REF.: Tomada Prime / espelho prime | cjto | 8 | 49.11 | 392.88
SINAPI | 91997 + 95806 | 27.3.1.1.4 | Tomada 2P+T 20A - 250V (Vermelha para 220V) com espelho montada em caixa condulete 4x2 para 1" REF.: Tomada Prime / espelho Tigre / Condulete Tigre | cjto | 2 | 49.11 | 98.22
SBC | 62254 | 27.3.1.1.5 | Caixa de passagem de PVC, 4x2" de embutir. | unid. | 5 | 19.19 | 95.95
SBC | 62254 | 27.3.1.1.6 | Condulete em PVC saída Ø1". Ref.: Condulete top da TIGRE ou similar. | unid. | 25 | 19.19 | 479.75
SINAPI | 91917 | 27.3.1.1.7 | Curva 90ºde PVC rigído, cor cinza, 1", para instalação de sobrepor. | unid. | 16 | 15.11 | 241.76
SINAPI | 91917 | 27.3.1.1.8 | Curva 90ºde PVC rigído, cor cinza, 1", para instalação de embutir. | unid. | 4 | 15.11 | 60.44
SINAPI | 91872 | 27.3.1.1.9 | Eletroduto PVC rígido, cor cinza, # 1", para instalação de sobrepor. | m | 418 | 13.37 | 5588.66
SINAPI | 91872 | 27.3.1.1.10 | Eletroduto PVC rígido, cor cinza, # 1", para instalação de embutir. | m | 22 | 13.37 | 294.14
FIOCRUZ | COMP.224 | 27.3.1.1.11 | Eletrocalha perfurada, chapa 16 seção interna 200x100mm, tipo U, pintura eletrostática branca. | m | 90 | 104.83 | 9434.7
FIOCRUZ | COMP.225 | 27.3.1.1.12 | Tampa lisa, em chapa 16, 200x100mm, pintura eletrostática na cor branca. | m | 7.5 | 36.92 | 276.9
FIOCRUZ | COMP.226 | 27.3.1.1.13 | Acoplamento em painel, de 200x100mm perfurada, chapa 16, pintura eletrostática branca. | unid. | 3 | 10.4 | 31.2
SBC | 63561 | 27.3.1.1.14 | Curva de inversão 90°, 200x100mm perfurada, chapa 16, pintura eletrostática branca. | unid. | 3 | 70.24 | 210.72
SBC | 63742 | 27.3.1.1.15 | Tê horizontal , 200x100 mm perfurado, chapa 16, pintura eletrostática branca. | unid. | 3 | 84.03 | 252.09
FIOCRUZ | COMP.229 | 27.3.1.1.16 | Curva horizontal 90°, 200x100mm perfurada, chapa 16, pintura eletrostática branca. | unid. | 4 | 52.62 | 210.48
FIOCRUZ | COMP.230 | 27.3.1.1.17 | Cotovelo reto, 200x100m perfurado, chapa 16, pintura eletrostática branca. | unid. | 1 | 59.39 | 59.39
SBC | 63750 | 27.3.1.1.18 | Emenda para eletrocalha perfurada, 200x100mm. galvanizado a fogo, chapa 16, pintura eletrostática na branca. | unid. | 30 | 10.82 | 324.6
FIOCRUZ | COMP.231 | 27.3.1.1.19 | Suspensão horizontal para eletrocalha + os *acessórios | unid. | 60 | 8.9 | 534
SBC | 63754 | 27.3.1.1.20 | Saída para eletroduto 1" horizontal | unid. | 20 | 8.1 | 162
SBC | 62575 | 27.3.1.1.21 | Saída para eletroduto 1" vertical | unid. | 33 | 10.48 | 345.84
SINAPI | 91926 | 27.3.1.1.22 | Cabo de cobre eletrolítico, isolação PVC 70º, anti-chama, 450/750 V, # 2,5 mm² . Ref.: Prysmian | m | 181.5 | 2.93 | 531.8
SINAPI | 91928 | 27.3.1.1.23 | Cabo de cobre eletrolítico, isolação PVC 70º, anti-chama, 450/750 V, # 4 mm². Ref.: Prysmian. | m | 2000 | 4.66 | 9320
SINAPI | 92983 | 27.3.1.1.24 | Cabo de cobre eletrolítico, isolação PVC 70º, anti-chama, 450/750 V, # 25 mm². Ref.: Prysmian. | m | 20 | 17.53 | 350.6
SINAPI | 92985 | 27.3.1.1.25 | Cabo de cobre eletrolítico, isolação PVC 70º, anti-chama, 450/750 V, # 35 mm². Ref.: Prysmian. | m | 20 | 23.43 | 468.6
SINAPI | 92987 | 27.3.1.1.26 | Cabo de cobre eletrolítico, isolação PVC 70º, anti-chama, 450/750 V, # 50 mm². Ref.: Prysmian. | m | 30 | 33.52 | 1005.6
SINAPI | 92989 | 27.3.1.1.27 | Cabo de cobre eletrolítico, isolação PVC 70º, anti-chama, 450/750 V, # 70 mm². Ref.: Prysmian. | m | 50 | 46.37 | 2318.5
FIOCRUZ | COMP.276 | 27.3.1.1.28 | Quadro elétrico de baixa tensão (QDLF-01), em chapa 14, de sobrepor conforme especificado em projeto. | cjto | 1 | 2284.11 | 2284.11
FIOCRUZ | COMP.277 | 27.3.1.1.29 | Quadro elétrico de baixa tensão (QDAC-01), em chapa 14, de sobrepor conforme especificado em projeto. | cjto | 1 | 2514.7 | 2514.7
FIOCRUZ | COMP.278 | 27.3.1.1.30 | Quadro elétrico de baixa tensão (QDP-N1A), em chapa 14, de sobrepor conforme especificado em projeto. | cjto | 1 | 4019.82 | 4019.82
SINAPI | 74130/8 | 27.3.1.1.31 | Disjuntor 3 pólos, Inominal = 320 A, curva C, Icc>=10 kA, para instalação no quadro QDGN-1A. Ref.: ABB ou similar. | unid. | 1 | 1213.33 | 1213.33
FIOCRUZ | COMP.374 | 27.3.1.1.32 | Retirada de toda a instalação elétrica existente (2 quadros elétricos, condutores, eletrodutos, caixas de passagem e tomadas) | cjto | 1 | 694.24 | 694.24
|  | 27.3.1.2 | Instalação Elétrica - Iluminação Biblioteca
FIOCRUZ | COMP.233 | 27.3.1.2.1 | Luminária com duas lâmpadas LED tubulares até 20W de sobrepor em chapa de aço laminado a frio, base G13 ou similar REF: Lumicenter CCN20-E2TLED120 ou similar | UN | 114 | 169.94 | 19373.16
SBC | 62602 | 27.3.1.2.2 | Plug axial macho 2P+T/10A Ref: Legrand | UN | 114 | 38.86 | 4430.04
SINAPI | 91996 + 95806 | 27.3.1.2.3 | Caixa condulete PVC 4x2" Ø3/4" montado com espelho e tomada 2P+T 10A | CJ | 114 | 47.93 | 5464.02
SINAPI | 91953 + 95806 | 27.3.1.2.4 | Caixa condulete PVC 4x2" Ø3/4" montada com um interruptor simples, espelho e acessórios de montagem (sobrepor). | CJ | 14 | 43 | 602
FIOCRUZ | COMP.169 | 27.3.1.2.5 | Eletroduto PVC rígido 3/4", cor cinza claro para instalação de sobrepor e acessórios de montagem inclusos. Referência: Wetzel | M | 294.7 | 25.12 | 7402.86
FIOCRUZ | COMP.20 | 27.3.1.2.6 | Abraçadeira plástica, cor cinza claro 3/4" Referência: Wetzel | UN | 162 | 4.37 | 707.94
FIOCRUZ | COMP.235 | 27.3.1.2.7 | União 3/4" cinza claro, ref. Wetzel | UN | 228 | 2.01 | 458.28
SINAPI | 91884 | 27.3.1.2.8 | Luva PVC rígido, 90º, cor cinza claro, # 3/4" para instalação de sobrepor. Referência: Wetzel | UN | 80 | 7.84 | 627.2
SINAPI | 91914 | 27.3.1.2.9 | Curva PVC rígido, 90º, cor cinza claro, # 3/4" para instalação de sobrepor. Referência: Wetzel | UN | 31 | 12.57 | 389.67
SINAPI | 91926 | 27.3.1.2.10 | Cabo de cobre eletrolítico, isolação PVC 70º, anti-chama, 450/750V, 2,5mm2 | M | 1279.8 | 2.93 | 3749.81
FIOCRUZ | COMP.36 | 27.3.1.2.11 | Cabo de cobre eletrolítico, isolação PVC 70º, anti-chama, 450/750V, PP de 3 vias 2,5mm2 | M | 34.2 | 6.59 | 225.38
FIOCRUZ | COMP.228 | 27.3.1.2.12 | Sensor de presença cobertura de 110graus com alcance de até 7m para instalação em caixa 4x2 com regulagem de tempo mínima de 6 minutos e recontagem de tempo com sensor de luminosidade e sendo possível acionamento por sensor touch frontral REF: Sensor de presença EXATRON (LESP4001) | UN | 11 | 58.51 | 643.61
SINAPI | 93655 | 27.3.1.2.13 | Disjuntor1F20A | UN | 3 | 12.12 | 36.36
SCO | SC 04.05.0050 | 27.3.1.2.14 | Desmontagem e retirada de luminária reator e 2 lâmpadas fluorescente tubulares | CJ | 95 | 6.07 | 576.65
SBC | 22022 | 27.3.1.2.15 | Desmontagem e retirada de eletrodutos | M | 229 | 7.16 | 1639.64
FIOCRUZ | COMP.227 | 27.3.1.2.16 | Prolongador 1/4 x 50 zincado | UN | 228 | 4.44 | 1012.32
FIOCRUZ | COMP.176 | 27.3.1.2.17 | Vergalhão 1/4" galvanizado com rosca | M | 114 | 23.1 | 2633.4
|  | 27.3.2 | ENTORNO DA ENSP
|  | 27.3.2.1 | Infraestrutura
SCO | IT24.10.0118 | 27.3.2.1.1 | Eletroduto corrugado e flexível, confeccionado em polietileno de alta densidade - PEAD, diâmetro nominal de Ø100mm, com guia. Ref.: Kanaflex ou similar. | M | 1000 | 23.59 | 23590
SCO | IT24.10.0112 | 27.3.2.1.2 | Eletroduto corrugado e flexível, confeccionado em polietileno de alta densidade - PEAD, diâmetro nominal de Ø50mm, com guia. Ref.: Kanaflex ou similar. | M | 250 | 16.73 | 4182.5
FIOCRUZ | Comp.34 | 27.3.2.1.3 | Caixa de passagem em concreto pré moldado, sem fundo, dim. internas (CXLXP) 40x40x50 cm. Ref.: Afer industrial ou similar. | UN | 35 | 133.14 | 4659.9
FIOCRUZ | COMP.31 | 27.3.2.1.4 | Tampa quadrada em ferro fundido dupla face do tipo pesada 400x400mm. Ref.: TDFQ-40 FUMINAS ou similar. | UN | 35 | 354.98 | 12424.3
SINAPI | 74166/1 | 27.3.2.1.5 | Caixa de passagem em concreto pré moldado, sem fundo, dim. interna Ø60 cm. Ref.: Afer industrial ou similar. | UN | 21 | 215.77 | 4531.17
FIOCRUZ | COMP.32 | 27.3.2.1.6 | Tampa redonda em ferro fundido dupla face do tipo pesada Ø600mm. Ref.: TDFR-600 - FUMINAS ou similar. | UN | 21 | 484.98 | 10184.58
SINAPI | 91872 | 27.3.2.1.7 | Eletroduto rígido de PVC, diâmetro nominal Ø1". Ref.: Tigre ou similar | M | 78 | 13.37 | 1042.86
SINAPI | 91917 | 27.3.2.1.8 | Curva 90° em PVC, diâmetro nominal Ø1". Ref.: Tigre ou similar | UN | 52 | 15.11 | 785.72
SINAPI | 93012 | 27.3.2.1.9 | Eletroduto rígido de PVC, diâmetro nominal Ø4". Ref.: Tigre ou similar | M | 30 | 46.4 | 1392
SINAPI | 93026 | 27.3.2.1.10 | Curva 90° em PVC, diâmetro nominal Ø4". Ref.: Tigre ou similar | UN | 8 | 65.29 | 522.32
SINAPI | 93358 | 27.3.2.1.11 | Escavação de vala em material de 1º categoria | M3 | 390 | 76.45 | 29815.5
FIOCRUZ | COMP.01 | 27.3.2.1.12 | Remoção de entulho com caçamba metálica, inclusive carga e descarga, com disposição final de materiais e resíduos de obras em locais de operação e disposição final apropriados, autorizados e/ou licenciados pelos órgãos de licenciamento e de controle ambiental, medida por tonelada transportada, sendo comprovada conforme legislação pertinente. | M3 | 109.64 | 115.93 | 12710.57
SINAPI | 96995 | 27.3.2.1.13 | Reaterro compactado manualmente em camada de 15 em 15 cm de espessura com material de 1º categoria | M3 | 270 | 46.36 | 12517.2
FIOCRUZ | COMP.52 | 27.3.2.1.14 | Proteção com placas de concreto armado (sob a rua/via) (12x25x80 cm) | UN | 360 | 42.45 | 15282
FIOCRUZ | COMP.29 | 27.3.2.1.15 | Pedra de brita nº 2 - para berço de assentamento | M3 | 60 | 170.82 | 10249.2
SINAPI | 73817/1 | 27.3.2.1.16 | Pó de pedra compactado manualmente em camada de 15 em 15cm de espessura. | M3 | 120 | 93.71 | 11245.2
FIOCRUZ | COMP.25 | 27.3.2.1.17 | Fita de advertência em polietileno para sinalização dos dutos de elétrica | M | 1000 | 2.53 | 2530
FIOCRUZ | COMP.37 | 27.3.2.1.18 | Retirada de poste de concreto sem equipamento de iluminação, com destinação a ser definida pela fiscalização. | UN | 1 | 383.58 | 383.58
SINAPI | COMP.38 | 27.3.2.1.19 | Retirada de poste de concreto com uma luminária e um refletor, com destinação a ser definida pela fiscalização. | UN | 5 | 513.66 | 2568.3
SINAPI | COMP.39 | 27.3.2.1.20 | Retirada de poste de concreto com uma luminária, com destinação a ser definida pela fiscalização. | UN | 7 | 448.62 | 3140.34
SINAPI | COMP.40 | 27.3.2.1.21 | Retirada de poste de concreto com um refletor, com destinação a ser definida pela fiscalização. | UN | 1 | 448.62 | 448.62
SINAPI | COMP.41 | 27.3.2.1.22 | Retirada de poste metálico com uma luminária, com destinação a ser definida pela fiscalização. | UN | 12 | 405.23 | 4862.76
SINAPI | COMP.42 | 27.3.2.1.23 | Retirada de poste metálico com duas luminárias, com destinação a ser definida pela fiscalização. | UN | 4 | 470.27 | 1881.08
SINAPI | 97865 | 27.3.2.1.24 | Retirada de luminária do poste de concreto, com destinação a ser definida pela fiscalização. | UN | 1 | 65.04 | 65.04
FIOCRUZ | COMP.49 | 27.3.2.1.25 | Retirada de refletores da fachada, com destinação a ser definida pela fiscalização. | UN | 3 | 21.7 | 65.1
FIOCRUZ | COMP.43 | 27.3.2.1.26 | Demolição de caixa de passagem, com destinação das tampas de ferro fundida e de concreto a serem definidas pela fiscalização | UN | 27 | 87.18 | 2353.86
|  | 27.3.2.2 | Instalação Elétrica
FIOCRUZ | COMP.45 | 27.3.2.2.1 | Luminária para iluminação pública a LED, com corpo de alumínio, acabamento com pintura epóxi na cor cinza claro, composta por módulos LEDs de potência, 120W, bivolt 120-240V, IP-65. Ref.: Luminária FLEDSS09P120 da FORTLIGHT. | UN | 33 | 1688.56 | 55722.48
FIOCRUZ | COMP.71 | 27.3.2.2.2 | Poste ornamental em aço galvanizado a fogo, flangeado com braço, simples com 6 m de altura. Ref.: Modelo Flo da Metalsinter ou similar. | UN | 33 | 1737.47 | 57336.51
FIOCRUZ | COMP.46 | 27.3.2.2.3 | Luminária para iluminação pública a LED, com corpo de alumínio, acabamento com pintura epóxi na cor cinza claro, composta por módulos LEDs de potência, 85W, bivolt 120-240V, IP-65. Ref.: Luminária FLEDSS09P85 da FORTLIGHT. | UN | 19 | 1412.56 | 26838.64
FIOCRUZ | COMP.47 | 27.3.2.2.4 | Poste cônico reto em aço galvanizado a fogo, flangeado e com núcleo SBS-925/1 para uma luminária, com 4 m de altura. Ref.: Modelo SPB-800-B/040-2520-GF da Shomei ou similar. | UN | 2 | 963.36 | 1926.72
FIOCRUZ | COMP.48 | 27.3.2.2.5 | Poste cônico reto em aço galvanizado a fogo, flangeado e com núcleo SBS-925/2 para duas luminárias, com 4 m de altura. Ref.: Modelo SPB-800-B/040-2520-GF da Shomei ou similar. | UN | 17 | 986.68 | 16773.56
FIOCRUZ | COMP.72 | 27.3.2.2.6 | Luminária de LED 100W, cinza, bivolt 100-240V, fluxo luminoso mínimo de 10500 lm, T=3000K a 6000K, tipo refletor, retângular 330x260x75mm, IP-67. | UN | 3 | 101.17 | 303.51
FIOCRUZ | COMP.35 | 27.3.2.2.7 | Placa de identificação do circuito, fixada no poste. | UN | 52 | 8.09 | 420.68
FIOCRUZ | COMP.36 | 27.3.2.2.8 | Cabo de cobre flexível classe 5, isolado em termo-plastico (não propagante de chama) para 70ºC-750V e seção nominal 3x#2,5 mm². Ref.: PP Cordplast da PRYSMIAN ou similar. | M | 500 | 6.59 | 3295
SINAPI | 92986 | 27.3.2.2.9 | Cabo de cobre flexível classe 5, isolado em termoplástico (não propagante de chama) para 70 °C, / 1 kV e seção nominal de #35,0 mm². Ref.:Sintenax Flex da Prysmian ou similar. | M | 600 | 24.24 | 14544
SINAPI | 92984 | 27.3.2.2.10 | Cabo de cobre flexível classe 5, isolado em termoplástico (não propagante de chama) para 70 °C, / 1 kV e seção nominal de #25,0 mm². Ref.:Sintenax Flex da Prysmian ou similar. | M | 300 | 18.04 | 5412
SINAPI | 91933 | 27.3.2.2.11 | Cabo de cobre flexível classe 5, isolado em termoplástico (não propagante de chama) para 70 °C, / 1 kV e seção nominal de #10,0 mm². Ref.:Sintenax Flex da Prysmian ou similar. | M | 1800 | 11 | 19800
SINAPI | 91931 | 27.3.2.2.12 | Cabo de cobre flexível classe 5, isolado em termoplástico (não propagante de chama) para 70 °C, / 1 kV e seção nominal de #6,0 mm². Ref.:Sintenax Flex da Prysmian ou similar. | M | 10000 | 7.03 | 70300
FIOCRUZ | COMP.44 | 27.3.2.2.13 | Conjunto para emenda e terminais de cabos por bitola | CJ | 300 | 24.11 | 7233
FIOCRUZ | COMP.51 | 27.3.2.2.14 | Serviço de recolhimento de cabos elétricos. | UN | 5 | 1735.6 | 8678
FIOCRUZ | COMP.373 | 27.3.2.2.15 | Quadro elétrico de baixa tensão e comando (QDP-N1W - QDL-EXT), em chapa 14, de 0,80x0,60x0,25m, de sobrepor, IP-65, conforme especificado em diagrama no projeto de automação e especificação técnica. | UN | 1 | 4816.11 | 4816.11
FIOCRUZ | COMP.279 | 27.3.2.2.16 | Quadro elétrico de baixa tensão (QDP-N1U), em chapa 14, de 0,80x0,60x0,25m, de sobrepor, IP-65, conforme especificado em diagrama no projeto e especificação técnica. | UN | 1 | 1970.2 | 1970.2
FIOCRUZ | COMP.280 | 27.3.2.2.17 | Quadro elétrico de baixa tensão (QDP-N1V), em chapa 14, de 0,80x0,60x0,25m, de sobrepor, IP-65, conforme especificado em diagrama no projeto e especificação técnica. | UN | 1 | 1970.2 | 1970.2
FIOCRUZ | COMP.281 | 27.3.2.2.18 | Quadro elétrico de baixa tensão (QDP-N1X), em chapa 14, de 0,80x0,60x0,25m, de sobrepor, IP-65, conforme especificado em diagrama no projeto e especificação técnica. | UN | 1 | 1809.27 | 1809.27
FIOCRUZ | COMP.282 | 27.3.2.2.19 | Quadro elétrico de baixa tensão (QDP-N1Y), em chapa 14, de 0,80x0,60x0,25m, de sobrepor, IP-65, conforme especificado em diagrama no projeto e especificação técnica. | UN | 1 | 1809.27 | 1809.27
FIOCRUZ | COMP.283 | 27.3.2.2.20 | Quadro elétrico de baixa tensão (QDP-N1Z), em chapa 14, de 0,80x0,60x0,25m, de sobrepor, IP-65, conforme especificado em diagrama no projeto e especificação técnica. | UN | 1 | 1809.27 | 1809.27
|  | 27.3.3 | MARQUISE
|  | 27.3.3.1 | Instalação Elétrica
FIOCRUZ | COMP.73 | 27.3.3.1.1 | Lâmpada de LED tubular com calha T8 18W, 120cm com corpo de policarbonato e alumínio, bivolt 100/240V, 6000k branco frio, suporte, adaptador e cabo de força. 1.710 Lumens. | UN | 12 | 35.23 | 422.76
FIOCRUZ | COMP.234 | 27.3.3.1.2 | Luminária redonda de sobrepor média com diâmetro de 20cm e altura de 8cm, em alumínio injetado com pintura elétroestática branca, soquete e-27 com lâmpada de LED 15W, bivolt, 6000k branco frio. | UN | 2 | 67.33 | 134.66
FIOCRUZ | COMP.36 | 27.3.3.1.3 | Cabo de cobre flexível classe 5, isolado em termo-plastico (não propagante de chama) para 70ºC-750V e seção nominal 3x#2,5 mm². Ref.: PP Cordplast da PRYSMIAN ou similar. | M | 3 | 6.59 | 19.77
|  | 27.3.4 | COBERTURA DO CSESF
|  | 27.3.4.1 | Instalação Elétrica
FIOCRUZ | COMP.232 | 27.3.4.1.1 | Luminária de sobrepor com 2 lâmpada de LED tubulares T8 de 18 W, fluxo luminoso mínimo de 2000 lm, T=6500 K e soquete G13. Ref.: Luminária CHT01-S228 da Lumicenter e lâmpada ultraled tubular cód. 3903 da Golden. | UN | 8 | 291.24 | 2329.92
SBC | 62602 | 27.3.4.1.2 | Plug saída axial 2P+T em linha 10A/250V, pinos cilíndricos até 8mm. REF.: PIAL. | UN | 8 | 38.86 | 310.88
SBC | 62569 | 27.3.4.1.3 | Prolongador 2P+T em linha 10A/250V pinos, cilindricos até 8mm. REF.: PIAL. | UN | 8 | 36.86 | 294.88
SBC | 62254 | 27.3.4.1.4 | Caixa de passagem tipo condulete TOP em PVC Ø1", cor cinza. Ref.: Tigre. | UN | 16 | 19.19 | 307.04
SINAPI | 91872 | 27.3.4.1.5 | Eletroduto em PVC rígido na cor cinza de Ø1" | M | 57 | 13.37 | 762.09
SINAPI | 91926 | 27.3.4.1.6 | Cabo de cobre flexível isolado em termoplástico(não propagante de chama) para 70ºC, 750V e seção nominal #2,5mm².Ref.: Prysmian. | M | 400 | 2.93 | 1172
|  | 27.3.5 | TELHADO DO SALÃO INTERNACIONAL - 4º PAVIMENTO
|  | 27.3.5.1 | Instalação Elétrica
FIOCRUZ | COMP.232 | 27.3.5.1.1 | Luminária com 2 lâmpada de LED tubulares T8 de 18 W, fluxo luminoso mínimo de 2000 lm, T=6500 K e soquete G13. Ref.: Luminária CHT01-S228 da Lumicenter e lâmpada ultraled tubular cód. 3903 da Golden. | UN | 6 | 291.24 | 1747.44
SBC | 62602 | 27.3.5.1.2 | Plug saída axial 2P+T em linha 10A/250V, pinos cilíndricos até 8mm. REF.: PIAL. | UN | 6 | 38.86 | 233.16
SBC | 62569 | 27.3.5.1.3 | Prolongador 2P+T em linha 10A/250V pinos, cilindricos até 8mm. REF.: PIAL. | UN | 6 | 36.86 | 221.16
SBC | 62254 | 27.3.5.1.4 | Caixa de passagem tipo condulete TOP em PVC Ø1", cor cinza. Ref.: Tigre. | UN | 13 | 19.19 | 249.47
SINAPI | 91872 | 27.3.5.1.5 | Eletroduto em PVC rígido na cor cinza de Ø1" | M | 48 | 13.37 | 641.76
SINAPI | 91926 | 27.3.5.1.6 | Cabo de cobre flexível isolado em termoplástico(não propagante de chama) para 70ºC, 750V e seção nominal #2,5mm².Ref.: Prysmian. | M | 300 | 2.93 | 879
SINAPI | 91928 | 27.3.5.1.7 | Cabo de cobre flexível isolado em termoplástico(não propagante de chama) para 70ºC, 750V e seção nominal #4mm².Ref.: Prysmian. | M | 200 | 4.66 | 932
SINAPI | 91953 + 95806 | 27.3.5.1.8 | Interruptor simples 10A - 250V , uma secção com espelho montada em caixa tipo condulete top 4x2 para 1" REF.: Tomada Prime ou MEC-TRONIC COMPONETS / espelho Tigre / Condulete Tigre. | CJ | 1 | 43 | 43
SINAPI | 91997 + 95806 | 27.3.5.1.9 | Tomada 2P+T 20A - 250V (Preta para 127V) com espelho montada em caixa tipo condulete top 4x2 para 1" REF.: Tomada Prime ou MEC-TRONIC COMPONETS / espelho Tigre / Condulete Tigre. | CJ | 1 | 49.11 | 49.11
SINAPI | 91997 + 95806 | 27.3.5.1.10 | Tomada 2P+T 20A - 250V (Vermelha para 220V) com espelho montada em tipo caixa condulete top 4x2 para 1" REF.: Tomada Prime ou MEC-TRONIC COMPONETS / espelho Tigre / Condulete Tigre. | CJ | 1 | 49.11 | 49.11
FIOCRUZ | COMP.284 | 27.3.5.1.11 | Quadro elétrico de baixa tensão (QDP-E4A), em chapa 14, de 0,80x0,60x0,25m, de sobrepor, IP-65, conforme especificado em diagrama no projeto e especificação técnica. | UN | 1 | 1375.03 | 1375.03
|  | 27.3.6 | ILUMINAÇÃO EXTERNA DO LETREIRO DA FACHADA DA ENSP - 9º PAVIMENTO
|  | 27.3.6.1 | Instalação Elétrica
FIOCRUZ | COMP.72 | 27.3.6.1.1 | Luminária de LED 100W, cinza, bivolt 100-240V, fluxo luminoso mínimo de 10500 lm, T=3000K a 6000K, tipo refletor, retângular 330x260x75mm, IP-67. | UN | 2 | 101.17 | 202.34
FIOCRUZ | COMP.74 | 27.3.6.1.2 | Suporte para fixação do refletor com distância de 1m. | UN | 2 | 58.55 | 117.1
FIOCRUZ | COMP.50 | 27.3.6.1.3 | Relé foto elétrico mod. RFG2FC da EXATRON ou similar | UN | 1 | 77.32 | 77.32
SBC | 62254 | 27.3.6.1.4 | Caixa de passagem tipo condulete TOP em PVC Ø1", cor cinza. Ref.: Tigre. | UN | 11 | 19.19 | 211.09
FIOCRUZ | COMP.36 | 27.3.6.1.5 | Cabo de cobre flexível classe 5, isolado em termo-plastico (não propagante de chama) para 70ºC-750V e seção nominal 3x#2,5 mm². Ref.: PP Cordplast da PRYSMIAN ou similar. | M | 4 | 6.59 | 26.36
SINAPI | 91926 | 27.3.6.1.6 | Cabo de cobre flexível isolado em termoplástico(não propagante de chama) para 70ºC, 750V e seção nominal #2,5mm².Ref.: Prysmian. | M | 200 | 2.93 | 586
|  | 27.3.7 | INSTALAÇÃO ELÉTRICA PROVISÓRIA DA BANCA DE JORNAL
SINAPI | 91931 | 27.3.7.1 | Cabo de cobre flexível classe 5, isolado em termoplástico (não propagante de chama) para 70 °C, / 1 kV e seção nominal de #6,0 mm². Ref.:Sintenax Flex da Prysmian ou similar. | M | 200 | 7.03 | 1406
SINAPI | 91872 | 27.3.7.2 | Eletroduto rígido de PVC, diâmetro nominal Ø1". Ref.: Tigre ou similar | M | 48 | 13.37 | 641.76
SINAPI | 91917 | 27.3.7.3 | Curva 90° em PVC, diâmetro nominal Ø1". Ref.: Tigre ou similar | UN | 5 | 15.11 | 75.55
SBC | 62254 | 27.3.7.4 | Caixa de passagem tipo condulete em PVC Ø1", "LB", cor cinza. Ref.: WETZEL. | UN | 4 | 19.19 | 76.76
SINAPI | 74130/3 | 27.3.7.5 | Disjuntor bipolar 2 Ø-40A do tipo nema | PÇ | 1 | 62.55 | 62.55
SINAPI | 93665 | 27.3.7.6 | Disjuntor bipolar 2 Ø-40A do tipo dim | PÇ | 1 | 61.41 | 61.41
FIOCRUZ | COMP.20 | 27.3.7.7 | Abraçadeira tipo copo para eletroduto de Ø1" | PÇ | 12 | 4.37 | 52.44
SINAPI | 93358 | 27.3.7.8 | Escavação de vala em material de 1º categoria | M3 | 1 | 76.45 | 76.45
FIOCRUZ | COMP.01 | 27.3.7.9 | Remoção de entulho com caçamba metálica, inclusive carga e descarga, com disposição final de materiais e resíduos de obras em locais de operação e disposição final apropriados, autorizados e/ou licenciados pelos órgãos de licenciamento e de controle ambiental, medida por tonelada transportada, sendo comprovada conforme legislação pertinente. | M3 | 1 | 115.93 | 115.93
SINAPI | 96995 | 27.3.7.10 | Reaterro compactado manualmente em camada de 15 em 15 cm de espessura com material de 1º categoria | M3 | 1 | 46.36 | 46.36
FIOCRUZ | COMP.285 | 27.3.7.11 | Quadro para instalação aparente de um disjuntor bipolar tipo "dim" IP-55 | PÇ | 1 | 48.6 | 48.6
FIOCRUZ | COMP.75 | 27.3.7.12 | Mourão em concreto quadrado reto paralelo com 2,50m | PÇ | 1 | 95.85 | 95.85
|  |  | Sub Total |  |  |  |  | 591300.14
|  | 27.4 | Instalação SPDA e Aterramento
|  | 27.4.1 | Retirada do SPDA Externo instalado
FIOCRUZ | COMP.148 | 27.4.1.1 | Subsistema de aterramento existente | M | 460 | 4.86 | 2235.6
FIOCRUZ | COMP.148 | 27.4.1.2 | Fachada leste - subsistema de descidas | M | 50 | 4.86 | 243
FIOCRUZ | COMP.148 | 27.4.1.3 | Fachada oeste - subsistema de descidas | M | 50 | 4.86 | 243
FIOCRUZ | COMP.148 | 27.4.1.4 | Fachada norte - subsistema de descidas | M | 50 | 4.86 | 243
FIOCRUZ | COMP.148 | 27.4.1.5 | Fachada sul - subsistema de descidas | M | 40 | 4.86 | 194.4
FIOCRUZ | COMP.148 | 27.4.1.6 | Subsistema de captação existente | M | 460 | 4.86 | 2235.6
|  | 27.4.2 | Subsistema de captação do SPDA
|  | 27.4.2.1 | T01
FIOCRUZ | COMP.14 | 27.4.2.1.1 | Fornecimento e instalação de barra chata de aluminio para fixação em telha metálica, com dimensões de 7/8'' x 1/8' (70mm²), fixação a cada 1,0m com parafuso de aço inox autoatarrachante 4,2 mm x 32mm (Ref.: TEL-5333 ou similar), bucha de nylon S6 e fixação entre barras com dois parafusos de cabeça chata de alumínio, 1/4" x 5/8" e porcas sextavadas em alumínio 1/4" (Ref.: TEL-5321/ 5313ou similar) | M | 70 | 18.44 | 1290.8
FIOCRUZ | COMP.15 | 27.4.2.1.2 | Fornecimento e instalação de barra chata de aluminio para instalação em base estrutural ou alvenaria, com dimensões de 7/8'' x 1/8' (70mm²), fixação a cada 1,0m com parafuso de aço inox autoatarrachante 4,2 mm x 32mm (Ref.: TEL-5333 ou similar), bucha de nylon S6 e fixação entre barras com dois parafusos de cabeça chata de alumínio, 1/4" x 5/8" e porcas sextavadas em alumínio 1/4" (Ref.: TEL-5321/ 5313ou similar) | M | 130 | 18.43 | 2395.9
FIOCRUZ | COMP.139 | 27.4.2.1.3 | Fornecimento e instalação de terminal aéreo de alumínio com fixação horizontal, 7/8'' x 1/8'', H=300mm, fixação na barra com parafuso de cabeça chata de alumínio, 1/4" x 7/8" e porcas sextavadas em alumínio 1/4" (Ref.: TEL-5322 similar) | UN | 14 | 32.35 | 452.9
FIOCRUZ | COMP.140 | 27.4.2.1.4 | Fornecimento e instalação de curva vertical 90º para barra chata de alumínio, com dimensões 7/8'' x 1/8'' x 300mm, seção de 70 mm² | UN | 8 | 23.71 | 189.68
FIOCRUZ | COMP.16 | 27.4.2.1.5 | Conector de pressão split-bolt bimetálico parafuso fendido de 70 mm² | UN | 10 | 21.86 | 218.6
FIOCRUZ | COMP.17 | 27.4.2.1.6 | Bisnaga para impermeabilização, poliuretano flexivel | UN | 8 | 61.52 | 492.16
|  | 27.4.2.2 | T02
FIOCRUZ | COMP.15 | 27.4.2.2.1 | Fornecimento e instalação de barra chata de aluminio para instalação em base estrutural ou alvenaria, com dimensões de 7/8'' x 1/8' (70mm²), fixação a cada 1,0m com parafuso de aço inox autoatarrachante 4,2 mm x 32mm (Ref.: TEL-5333 ou similar), bucha de nylon S6 e fixação entre barras com dois parafusos de cabeça chata de alumínio, 1/4" x 5/8" e porcas sextavadas em alumínio 1/4" (Ref.: TEL-5321/ 5313ou similar) | M | 40 | 18.43 | 737.2
FIOCRUZ | COMP.139 | 27.4.2.2.2 | Fornecimento e instalação de terminal aéreo de alumínio com fixação horizontal, 7/8'' x 1/8'', H=300mm, fixação na barra com parafuso de cabeça chata de alumínio, 1/4" x 7/8" e porcas sextavadas em alumínio 1/4" (Ref.: TEL-5322 similar) | UN | 3 | 32.35 | 97.05
FIOCRUZ | COMP.140 | 27.4.2.2.3 | Fornecimento e instalação de curva vertical 90º para barra chata de alumínio, com dimensões 7/8'' x 1/8'' x 300mm, seção de 70 mm² | UN | 3 | 23.71 | 71.13
SINAPI | 96973 | 27.4.2.2.4 | Fornecimento e instalação de cabo de cobre nu 35 mm² (7 fios x ø 3,2mm) Ref.: Prysmian ou similar | M | 6 | 38 | 228
SINAPI | 72272 | 27.4.2.2.5 | Conector de pressão split-bolt bimetálico parafuso fendido de 35 mm² | UN | 6 | 14.64 | 87.84
FIOCRUZ | COMP.18 | 27.4.2.2.6 | Terminal de compressão #35mm² | UN | 6 | 11.73 | 70.38
FIOCRUZ | COMP.141 | 27.4.2.2.7 | Caixa de equipotencialização com 11 terminais para uso Externo dimensões 180x150x90mm; em Polipropileno. Ref.: TEL-902 ou similar | UN | 1 | 163.73 | 163.73
FIOCRUZ | COMP.142 | 27.4.2.2.8 | Fornecimento e instalação de fita perfurada de latão niquelado para uso externo 20x1,2mm para fixação de elementos metálicos | M | 2 | 9.68 | 19.36
FIOCRUZ | COMP.17 | 27.4.2.2.9 | Bisnaga para impermeabilização, poliuretano flexivel | UN | 2 | 61.52 | 123.04
|  | 27.4.2.3 | T03
FIOCRUZ | COMP.14 | 27.4.2.3.1 | Fornecimento e instalação de barra chata de aluminio para fixação em telha metálica, com dimensões de 7/8'' x 1/8' (70mm²), fixação a cada 1,0m com parafuso de aço inox autoatarrachante 4,2 mm x 32mm (Ref.: TEL-5333 ou similar), bucha de nylon S6 e fixação entre barras com dois parafusos de cabeça chata de alumínio, 1/4" x 5/8" e porcas sextavadas em alumínio 1/4" (Ref.: TEL-5321/ 5313ou similar) | M | 6 | 18.44 | 110.64
FIOCRUZ | COMP.15 | 27.4.2.3.2 | Fornecimento e instalação de barra chata de aluminio para instalação em base estrutural ou alvenaria, com dimensões de 7/8'' x 1/8' (70mm²), fixação a cada 1,0m com parafuso de aço inox autoatarrachante 4,2 mm x 32mm (Ref.: TEL-5333 ou similar), bucha de nylon S6 e fixação entre barras com dois parafusos de cabeça chata de alumínio, 1/4" x 5/8" e porcas sextavadas em alumínio 1/4" (Ref.: TEL-5321/ 5313ou similar) | M | 60 | 18.43 | 1105.8
FIOCRUZ | COMP.139 | 27.4.2.3.3 | Fornecimento e instalação de terminal aéreo de alumínio com fixação horizontal, 7/8'' x 1/8'', H=300mm, fixação na barra com parafuso de cabeça chata de alumínio, 1/4" x 7/8" e porcas sextavadas em alumínio 1/4" (Ref.: TEL-5322 similar) | UN | 4 | 32.35 | 129.4
FIOCRUZ | COMP.140 | 27.4.2.3.4 | Fornecimento e instalação de curva vertical 90º para barra chata de alumínio, com dimensões 7/8'' x 1/8'' x 300mm, seção de 70 mm² | UN | 2 | 23.71 | 47.42
SINAPI | 96973 | 27.4.2.3.5 | Fornecimento e instalação de cabo de cobre nu 35 mm² (7 fios x ø 3,2mm) | M | 6 | 38 | 228
FIOCRUZ | COMP.142 | 27.4.2.3.6 | Fornecimento e instalação de fita perfurada de latão niquelado para uso externo 20x1,2mm para fixação de elementos metálicos | M | 2 | 9.68 | 19.36
FIOCRUZ | COMP.18 | 27.4.2.3.7 | Terminal de compressão #35mm² | UN | 6 | 11.73 | 70.38
FIOCRUZ | COMP.16 | 27.4.2.3.8 | Conector de pressão split-bolt bimetálico parafuso fendido de 70 mm² | UN | 6 | 21.86 | 131.16
FIOCRUZ | COMP.17 | 27.4.2.3.9 | Bisnaga para impermeabilização, poliuretano flexivel | UN | 2 | 61.52 | 123.04
FIOCRUZ | COMP.141 | 27.4.2.3.10 | Caixa de equipotencialização com 11 terminais para uso Externo dimensões 180x150x90mm; em Polipropileno. Ref.: TEL-902 ou similar | UN | 1 | 163.73 | 163.73
|  | 27.4.2.4 | T04
FIOCRUZ | COMP.15 | 27.4.2.4.1 | Fornecimento e instalação de barra chata de aluminio para instalação em base estrutural ou alvenaria, com dimensões de 7/8'' x 1/8' (70mm²), fixação a cada 1,0m com parafuso de aço inox autoatarrachante 4,2 mm x 32mm (Ref.: TEL-5333 ou similar), bucha de nylon S6 e fixação entre barras com dois parafusos de cabeça chata de alumínio, 1/4" x 5/8" e porcas sextavadas em alumínio 1/4" (Ref.: TEL-5321/ 5313ou similar) | M | 35 | 18.43 | 645.05
FIOCRUZ | COMP.140 | 27.4.2.4.2 | Fornecimento e instalação de curva vertical 90º para barra chata de alumínio, com dimensões 7/8'' x 1/8'' x 300mm, seção de 70 mm² | UN | 5 | 23.71 | 118.55
FIOCRUZ | COMP.142 | 27.4.2.4.3 | Fornecimento e instalação de fita perfurada de latão niquelado para uso externo 20x1,2mm para fixação de elementos metálicos | M | 2 | 9.68 | 19.36
FIOCRUZ | COMP.16 | 27.4.2.4.4 | Conector de pressão split-bolt bimetálico parafuso fendido de 70 mm² | UN | 5 | 21.86 | 109.3
FIOCRUZ | COMP.17 | 27.4.2.4.5 | Bisnaga para impermeabilização, poliuretano flexivel | UN | 2 | 61.52 | 123.04
|  | 27.4.2.5 | T05
FIOCRUZ | COMP.15 | 27.4.2.5.1 | Fornecimento e instalação de barra chata de aluminio para instalação em base estrutural ou alvenaria, com dimensões de 7/8'' x 1/8' (70mm²), fixação a cada 1,0m com parafuso de aço inox autoatarrachante 4,2 mm x 32mm (Ref.: TEL-5333 ou similar), bucha de nylon S6 e fixação entre barras com dois parafusos de cabeça chata de alumínio, 1/4" x 5/8" e porcas sextavadas em alumínio 1/4" (Ref.: TEL-5321/ 5313ou similar) | M | 12 | 18.43 | 221.16
FIOCRUZ | COMP.139 | 27.4.2.5.2 | Fornecimento e instalação de terminal aéreo de alumínio com fixação horizontal, 7/8'' x 1/8'', H=300mm, fixação na barra com parafuso de cabeça chata de alumínio, 1/4" x 7/8" e porcas sextavadas em alumínio 1/4" (Ref.: TEL-5322 similar) | UN | 2 | 32.35 | 64.7
FIOCRUZ | COMP.140 | 27.4.2.5.3 | Fornecimento e instalação de curva vertical 90º para barra chata de alumínio, com dimensões 7/8'' x 1/8'' x 300mm, seção de 70 mm² | UN | 4 | 23.71 | 94.84
SINAPI | 96973 | 27.4.2.5.4 | Fornecimento e instalação de cabo de cobre nu 35 mm² (7 fios x ø 3,2mm) | M | 10 | 38 | 380
FIOCRUZ | COMP.142 | 27.4.2.5.5 | Fornecimento e instalação de fita perfurada de latão niquelado para uso externo 20x1,2mm para fixação de elementos metálicos | M | 2 | 9.68 | 19.36
FIOCRUZ | COMP.18 | 27.4.2.5.6 | Terminal de compressão #35mm² | UN | 4 | 11.73 | 46.92
FIOCRUZ | COMP.16 | 27.4.2.5.7 | Conector de pressão split-bolt bimetálico parafuso fendido de 70 mm² | UN | 6 | 21.86 | 131.16
FIOCRUZ | COMP.17 | 27.4.2.5.8 | Bisnaga para impermeabilização, poliuretano flexivel | UN | 4 | 61.52 | 246.08
FIOCRUZ | COMP.141 | 27.4.2.5.9 | Caixa de equipotencialização com 11 terminais para uso Externo dimensões 180x150x90mm; em Polipropileno. Ref.: TEL-902 ou similar | UN | 1 | 163.73 | 163.73
|  | 27.4.2.6 | T06
FIOCRUZ | COMP.15 | 27.4.2.6.1 | Fornecimento e instalação de barra chata de aluminio para instalação em base estrutural ou alvenaria, com dimensões de 7/8'' x 1/8' (70mm²), fixação a cada 1,0m com parafuso de aço inox autoatarrachante 4,2 mm x 32mm (Ref.: TEL-5333 ou similar), bucha de nylon S6 e fixação entre barras com dois parafusos de cabeça chata de alumínio, 1/4" x 5/8" e porcas sextavadas em alumínio 1/4" (Ref.: TEL-5321/ 5313ou similar) | M | 25 | 18.43 | 460.75
FIOCRUZ | COMP.139 | 27.4.2.6.2 | Fornecimento e instalação de terminal aéreo de alumínio com fixação horizontal, 7/8'' x 1/8'', H=300mm, fixação na barra com parafuso de cabeça chata de alumínio, 1/4" x 7/8" e porcas sextavadas em alumínio 1/4" (Ref.: TEL-5322 similar) | UN | 1 | 32.35 | 32.35
FIOCRUZ | COMP.140 | 27.4.2.6.3 | Fornecimento e instalação de curva vertical 90º para barra chata de alumínio, com dimensões 7/8'' x 1/8'' x 300mm, seção de 70 mm² | UN | 5 | 23.71 | 118.55
SINAPI | 96973 | 27.4.2.6.4 | Fornecimento e instalação de cabo de cobre nu 35 mm² (7 fios x ø 3,2mm) | M | 3 | 38 | 114
FIOCRUZ | COMP.142 | 27.4.2.6.5 | Fornecimento e instalação de fita perfurada de latão niquelado para uso externo 20x1,2mm para fixação de elementos metálicos | M | 2 | 9.68 | 19.36
FIOCRUZ | COMP.18 | 27.4.2.6.6 | Terminal de compressão #35mm² | UN | 4 | 11.73 | 46.92
FIOCRUZ | COMP.16 | 27.4.2.6.7 | Conector de pressão split-bolt bimetálico parafuso fendido de 70 mm² | UN | 6 | 21.86 | 131.16
FIOCRUZ | COMP.17 | 27.4.2.6.8 | Bisnaga para impermeabilização, poliuretano flexivel | UN | 3 | 61.52 | 184.56
|  | 27.4.2.7 | T07
FIOCRUZ | COMP.15 | 27.4.2.7.1 | Fornecimento e instalação de barra chata de aluminio para instalação em base estrutural ou alvenaria, com dimensões de 7/8'' x 1/8' (70mm²), fixação a cada 1,0m com parafuso de aço inox autoatarrachante 4,2 mm x 32mm (Ref.: TEL-5333 ou similar), bucha de nylon S6 e fixação entre barras com dois parafusos de cabeça chata de alumínio, 1/4" x 5/8" e porcas sextavadas em alumínio 1/4" (Ref.: TEL-5321/ 5313ou similar) | M | 17 | 18.43 | 313.31
FIOCRUZ | COMP.139 | 27.4.2.7.2 | Fornecimento e instalação de terminal aéreo de alumínio com fixação horizontal, 7/8'' x 1/8'', H=300mm, fixação na barra com parafuso de cabeça chata de alumínio, 1/4" x 7/8" e porcas sextavadas em alumínio 1/4" (Ref.: TEL-5322 similar) | UN | 1 | 32.35 | 32.35
FIOCRUZ | COMP.140 | 27.4.2.7.3 | Fornecimento e instalação de curva vertical 90º para barra chata de alumínio, com dimensões 7/8'' x 1/8'' x 300mm, seção de 70 mm² | UN | 2 | 23.71 | 47.42
SINAPI | 96973 | 27.4.2.7.4 | Fornecimento e instalação de cabo de cobre nu 35 mm² (7 fios x ø 3,2mm) | M | 2 | 38 | 76
FIOCRUZ | COMP.142 | 27.4.2.7.5 | Fornecimento e instalação de fita perfurada de latão niquelado para uso externo 20x1,2mm para fixação de elementos metálicos | M | 2 | 9.68 | 19.36
FIOCRUZ | COMP.18 | 27.4.2.7.6 | Terminal de compressão #35mm² | UN | 4 | 11.73 | 46.92
FIOCRUZ | COMP.16 | 27.4.2.7.7 | Conector de pressão split-bolt bimetálico parafuso fendido de 70 mm² | UN | 5 | 21.86 | 109.3
FIOCRUZ | COMP.17 | 27.4.2.7.8 | Bisnaga para impermeabilização, poliuretano flexivel | UN | 2 | 61.52 | 123.04
|  | 27.4.2.8 | T08
FIOCRUZ | COMP.14 | 27.4.2.8.1 | Fornecimento e instalação de barra chata de aluminio para fixação em telha metálica, com dimensões de 7/8'' x 1/8' (70mm²), fixação a cada 1,0m com parafuso de aço inox autoatarrachante 4,2 mm x 32mm (Ref.: TEL-5333 ou similar), bucha de nylon S6 e fixação entre barras com dois parafusos de cabeça chata de alumínio, 1/4" x 5/8" e porcas sextavadas em alumínio 1/4" (Ref.: TEL-5321/ 5313ou similar) | M | 42 | 18.44 | 774.48
FIOCRUZ | COMP.15 | 27.4.2.8.2 | Fornecimento e instalação de barra chata de aluminio para instalação em base estrutural ou alvenaria, com dimensões de 7/8'' x 1/8' (70mm²), fixação a cada 1,0m com parafuso de aço inox autoatarrachante 4,2 mm x 32mm (Ref.: TEL-5333 ou similar), bucha de nylon S6 e fixação entre barras com dois parafusos de cabeça chata de alumínio, 1/4" x 5/8" e porcas sextavadas em alumínio 1/4" (Ref.: TEL-5321/ 5313ou similar) | M | 42 | 18.43 | 774.06
FIOCRUZ | COMP.139 | 27.4.2.8.3 | Fornecimento e instalação de terminal aéreo de alumínio com fixação horizontal, 7/8'' x 1/8'', H=300mm, fixação na barra com parafuso de cabeça chata de alumínio, 1/4" x 7/8" e porcas sextavadas em alumínio 1/4" (Ref.: TEL-5322 similar) | UN | 3 | 32.35 | 97.05
FIOCRUZ | COMP.140 | 27.4.2.8.4 | Fornecimento e instalação de curva vertical 90º para barra chata de alumínio, com dimensões 7/8'' x 1/8'' x 300mm, seção de 70 mm² | UN | 4 | 23.71 | 94.84
FIOCRUZ | COMP.142 | 27.4.2.8.5 | Fornecimento e instalação de fita perfurada de latão niquelado para uso externo 20x1,2mm para fixação de elementos metálicos | M | 2 | 9.68 | 19.36
FIOCRUZ | COMP.17 | 27.4.2.8.6 | Bisnaga para impermeabilização, poliuretano flexivel | UN | 6 | 61.52 | 369.12
|  | 27.4.2.9 | T09
FIOCRUZ | COMP.14 | 27.4.2.9.1 | Fornecimento e instalação de barra chata de aluminio para fixação em telha metálica, com dimensões de 7/8'' x 1/8' (70mm²), fixação a cada 1,0m com parafuso de aço inox autoatarrachante 4,2 mm x 32mm (Ref.: TEL-5333 ou similar), bucha de nylon S6 e fixação entre barras com dois parafusos de cabeça chata de alumínio, 1/4" x 5/8" e porcas sextavadas em alumínio 1/4" (Ref.: TEL-5321/ 5313ou similar) | M | 6 | 18.44 | 110.64
FIOCRUZ | COMP.15 | 27.4.2.9.2 | Fornecimento e instalação de barra chata de aluminio para instalação em base estrutural ou alvenaria, com dimensões de 7/8'' x 1/8' (70mm²), fixação a cada 1,0m com parafuso de aço inox autoatarrachante 4,2 mm x 32mm (Ref.: TEL-5333 ou similar), bucha de nylon S6 e fixação entre barras com dois parafusos de cabeça chata de alumínio, 1/4" x 5/8" e porcas sextavadas em alumínio 1/4" (Ref.: TEL-5321/ 5313ou similar) | M | 29 | 18.43 | 534.47
FIOCRUZ | COMP.139 | 27.4.2.9.3 | Fornecimento e instalação de terminal aéreo de alumínio com fixação horizontal, 7/8'' x 1/8'', H=300mm, fixação na barra com parafuso de cabeça chata de alumínio, 1/4" x 7/8" e porcas sextavadas em alumínio 1/4" (Ref.: TEL-5322 similar) | UN | 2 | 32.35 | 64.7
FIOCRUZ | COMP.140 | 27.4.2.9.4 | Fornecimento e instalação de curva vertical 90º para barra chata de alumínio, com dimensões 7/8'' x 1/8'' x 300mm, seção de 70 mm² | UN | 4 | 23.71 | 94.84
SINAPI | 96973 | 27.4.2.9.5 | Fornecimento e instalação de cabo de cobre nu 35 mm² (7 fios x ø 3,2mm) | M | 2 | 38 | 76
FIOCRUZ | COMP.142 | 27.4.2.9.6 | Fornecimento e instalação de fita perfurada de latão niquelado para uso externo 20x1,2mm para fixação de elementos metálicos | M | 2 | 9.68 | 19.36
FIOCRUZ | COMP.18 | 27.4.2.9.7 | Terminal de compressão #35mm² | UN | 5 | 11.73 | 58.65
FIOCRUZ | COMP.17 | 27.4.2.9.8 | Bisnaga para impermeabilização, poliuretano flexivel | UN | 2 | 61.52 | 123.04
|  | 27.4.2.10 | T10
FIOCRUZ | COMP.15 | 27.4.2.10.1 | Fornecimento e instalação de barra chata de aluminio para instalação em base estrutural ou alvenaria, com dimensões de 7/8'' x 1/8' (70mm²), fixação a cada 1,0m com parafuso de aço inox autoatarrachante 4,2 mm x 32mm (Ref.: TEL-5333 ou similar), bucha de nylon S6 e fixação entre barras com dois parafusos de cabeça chata de alumínio, 1/4" x 5/8" e porcas sextavadas em alumínio 1/4" (Ref.: TEL-5321/ 5313ou similar) | M | 15 | 18.43 | 276.45
FIOCRUZ | COMP.139 | 27.4.2.10.2 | Fornecimento e instalação de terminal aéreo de alumínio com fixação horizontal, 7/8'' x 1/8'', H=300mm, fixação na barra com parafuso de cabeça chata de alumínio, 1/4" x 7/8" e porcas sextavadas em alumínio 1/4" (Ref.: TEL-5322 similar) | UN | 1 | 32.35 | 32.35
FIOCRUZ | COMP.140 | 27.4.2.10.3 | Fornecimento e instalação de curva vertical 90º para barra chata de alumínio, com dimensões 7/8'' x 1/8'' x 300mm, seção de 70 mm² | UN | 4 | 23.71 | 94.84
SINAPI | 96973 | 27.4.2.10.4 | Fornecimento e instalação de cabo de cobre nu 35 mm² (7 fios x ø 3,2mm) | M | 2 | 38 | 76
FIOCRUZ | COMP.142 | 27.4.2.10.5 | Fornecimento e instalação de fita perfurada de latão niquelado para uso externo 20x1,2mm para fixação de elementos metálicos | M | 2 | 9.68 | 19.36
FIOCRUZ | COMP.18 | 27.4.2.10.6 | Terminal de compressão #35mm² | UN | 4 | 11.73 | 46.92
FIOCRUZ | COMP.16 | 27.4.2.10.7 | Conector de pressão split-bolt bimetálico parafuso fendido de 70 mm² | UN | 2 | 21.86 | 43.72
FIOCRUZ | COMP.17 | 27.4.2.10.8 | Bisnaga para impermeabilização, poliuretano flexivel | UN | 1 | 61.52 | 61.52
|  | 27.4.2.11 | T11
FIOCRUZ | COMP.14 | 27.4.2.11.1 | Fornecimento e instalação de barra chata de aluminio para fixação em telha metálica, com dimensões de 7/8'' x 1/8' (70mm²), fixação a cada 1,0m com parafuso de aço inox autoatarrachante 4,2 mm x 32mm (Ref.: TEL-5333 ou similar), bucha de nylon S6 e fixação entre barras com dois parafusos de cabeça chata de alumínio, 1/4" x 5/8" e porcas sextavadas em alumínio 1/4" (Ref.: TEL-5321/ 5313ou similar) | M | 3 | 18.44 | 55.32
FIOCRUZ | COMP.15 | 27.4.2.11.2 | Fornecimento e instalação de barra chata de aluminio para instalação em base estrutural ou alvenaria, com dimensões de 7/8'' x 1/8' (70mm²), fixação a cada 1,0m com parafuso de aço inox autoatarrachante 4,2 mm x 32mm (Ref.: TEL-5333 ou similar), bucha de nylon S6 e fixação entre barras com dois parafusos de cabeça chata de alumínio, 1/4" x 5/8" e porcas sextavadas em alumínio 1/4" (Ref.: TEL-5321/ 5313ou similar) | M | 49 | 18.43 | 903.07
FIOCRUZ | COMP.142 | 27.4.2.11.3 | Fornecimento e instalação de fita perfurada de latão niquelado para uso externo 20x1,2mm para fixação de elementos metálicos | M | 2 | 9.68 | 19.36
FIOCRUZ | COMP.17 | 27.4.2.11.4 | Bisnaga para impermeabilização, poliuretano flexivel | UN | 4 | 61.52 | 246.08
|  | 27.4.2.12 | T12
FIOCRUZ | COMP.14 | 27.4.2.12.1 | Fornecimento e instalação de barra chata de aluminio para fixação em telha metálica, com dimensões de 7/8'' x 1/8' (70mm²), fixação a cada 1,0m com parafuso de aço inox autoatarrachante 4,2 mm x 32mm (Ref.: TEL-5333 ou similar), bucha de nylon S6 e fixação entre barras com dois parafusos de cabeça chata de alumínio, 1/4" x 5/8" e porcas sextavadas em alumínio 1/4" (Ref.: TEL-5321/ 5313ou similar) | M | 186 | 18.44 | 3429.84
FIOCRUZ | COMP.15 | 27.4.2.12.2 | Fornecimento e instalação de barra chata de aluminio para instalação em base estrutural ou alvenaria, com dimensões de 7/8'' x 1/8' (70mm²), fixação a cada 1,0m com parafuso de aço inox autoatarrachante 4,2 mm x 32mm (Ref.: TEL-5333 ou similar), bucha de nylon S6 e fixação entre barras com dois parafusos de cabeça chata de alumínio, 1/4" x 5/8" e porcas sextavadas em alumínio 1/4" (Ref.: TEL-5321/ 5313ou similar) | M | 13 | 18.43 | 239.59
FIOCRUZ | COMP.139 | 27.4.2.12.3 | Fornecimento e instalação de terminal aéreo de alumínio com fixação horizontal, 7/8'' x 1/8'', H=300mm, fixação na barra com parafuso de cabeça chata de alumínio, 1/4" x 7/8" e porcas sextavadas em alumínio 1/4" (Ref.: TEL-5322 similar) | UN | 7 | 32.35 | 226.45
FIOCRUZ | COMP.140 | 27.4.2.12.4 | Fornecimento e instalação de curva vertical 90º para barra chata de alumínio, com dimensões 7/8'' x 1/8'' x 300mm, seção de 70 mm² | UN | 6 | 23.71 | 142.26
SINAPI | 96973 | 27.4.2.12.5 | Fornecimento e instalação de cabo de cobre nu 35 mm² (7 fios x ø 3,2mm) | M | 20 | 38 | 760
FIOCRUZ | COMP.142 | 27.4.2.12.6 | Fornecimento e instalação de fita perfurada de latão niquelado para uso externo 20x1,2mm para fixação de elementos metálicos | M | 2 | 9.68 | 19.36
FIOCRUZ | COMP.18 | 27.4.2.12.7 | Terminal de compressão #35mm² | UN | 12 | 11.73 | 140.76
FIOCRUZ | COMP.16 | 27.4.2.12.8 | Conector de pressão split-bolt bimetálico parafuso fendido de 70 mm² | UN | 12 | 21.86 | 262.32
FIOCRUZ | COMP.17 | 27.4.2.12.9 | Bisnaga para impermeabilização, poliuretano flexivel | UN | 6 | 61.52 | 369.12
FIOCRUZ | COMP.239 | 27.4.2.12.10 | Fornecimento e instalação de mastro telescópico galvanizado 4m (3m x ∅2" + 1m x 1, 1/2") com base de alumínio fundido de Ø2" primeira fixação em laje de concreto com quatro parafusos cabeça sextavada autoatarrachante de aço carbono Ø5/16" x 60mm e bucha de nylon de Ø10mm, segunda fixação próximo a cumeeira com abraçadeira tipo porta bandeira de 2", quatro porcas, arruelas e parafusos de aço carbono cabeça sextavado de Ø5/16" x 50mm (Ref.: TEL-075, 090, 472 ou similar) | UN | 1 | 507.07 | 507.07
SINAPI | 96973 | 27.4.2.12.11 | Fornecimento e instalação de cabo de cobre nu 35 mm² (7 fios x ø 3,2mm) | M | 6 | 38 | 228
SINAPI | 72272 | 27.4.2.12.12 | Conector de pressão split-bolt bimetálico parafuso fendido de 35 mm² | UN | 2 | 14.64 | 29.28
FIOCRUZ | COMP.143 | 27.4.2.12.13 | Abraçadeira-guia simples para mastro ∅ 1.1/2" com duas descida (Ref.: TEL-360 ou similar) | M | 1 | 38.77 | 38.77
FIOCRUZ | COMP.144 | 27.4.2.12.14 | Abraçadeira-guia reforçada para mastro ∅ 1.1/2" com duas descidas (Ref.: TEL-380 ou similar) | M | 1 | 46.43 | 46.43
FIOCRUZ | COMP.145 | 27.4.2.12.15 | Abraçadeira-guia simples para mastro ∅ 2" com duas descida (Ref.: TEL-370 ou similar) | M | 2 | 39.04 | 78.08
FIOCRUZ | COMP.146 | 27.4.2.12.16 | Abraçadeira-guia reforçada para mastro ∅ 2" com duas descidas (Ref.: TEL-390 ou similar) | M | 1 | 47.13 | 47.13
FIOCRUZ | COMP.147 | 27.4.2.12.17 | Captor tipo Franklin 250mm em latão cromado para duas descidas com rosca de 3/4" (Ref.: TEL-032 ou similar) | M | 1 | 108.84 | 108.84
FIOCRUZ | COMP.107 | 27.4.2.12.18 | Fornecimento e instalação de manta asfáltica emborrachada butílica e filme de poliuretano | M² | 0.09 | 54.05 | 4.86
|  | 27.4.2.13 | T13
FIOCRUZ | COMP.14 | 27.4.2.13.1 | Fornecimento e instalação de barra chata de aluminio para fixação em telha metálica, com dimensões de 7/8'' x 1/8' (70mm²), fixação a cada 1,0m com parafuso de aço inox autoatarrachante 4,2 mm x 32mm (Ref.: TEL-5333 ou similar), bucha de nylon S6 e fixação entre barras com dois parafusos de cabeça chata de alumínio, 1/4" x 5/8" e porcas sextavadas em alumínio 1/4" (Ref.: TEL-5321/ 5313ou similar) | M | 410 | 18.44 | 7560.4
FIOCRUZ | COMP.139 | 27.4.2.13.2 | Fornecimento e instalação de terminal aéreo de alumínio com fixação horizontal, 7/8'' x 1/8'', H=300mm, fixação na barra com parafuso de cabeça chata de alumínio, 1/4" x 7/8" e porcas sextavadas em alumínio 1/4" (Ref.: TEL-5322 similar) | UN | 19 | 32.35 | 614.65
FIOCRUZ | COMP.140 | 27.4.2.13.3 | Fornecimento e instalação de curva vertical 90º para barra chata de alumínio, com dimensões 7/8'' x 1/8'' x 300mm, seção de 70 mm² | UN | 10 | 23.71 | 237.1
SINAPI | 96973 | 27.4.2.13.4 | Fornecimento e instalação de cabo de cobre nu 35 mm² (7 fios x ø 3,2mm) | M | 10 | 38 | 380
FIOCRUZ | COMP.142 | 27.4.2.13.5 | Fornecimento e instalação de fita perfurada de latão niquelado para uso externo 20x1,2mm para fixação de elementos metálicos | M | 2 | 9.68 | 19.36
FIOCRUZ | COMP.18 | 27.4.2.13.6 | Terminal de compressão #35mm² | UN | 8 | 11.73 | 93.84
FIOCRUZ | COMP.16 | 27.4.2.13.7 | Conector de pressão split-bolt bimetálico parafuso fendido de 70 mm² | UN | 8 | 21.86 | 174.88
FIOCRUZ | COMP.17 | 27.4.2.13.8 | Bisnaga para impermeabilização, poliuretano flexivel | UN | 10 | 61.52 | 615.2
FIOCRUZ | COMP.239 | 27.4.2.13.9 | Fornecimento e instalação de mastro telescópico galvanizado 4m (3m x ∅2" + 1m x 1, 1/2") com base de alumínio fundido de Ø2" primeira fixação em laje de concreto com quatro parafusos cabeça sextavada autoatarrachante de aço carbono Ø5/16" x 60mm e bucha de nylon de Ø10mm, segunda fixação próximo a cumeeira com abraçadeira tipo porta bandeira de 2", quatro porcas, arruelas e parafusos de aço carbono cabeça sextavado de Ø5/16" x 50mm (Ref.: TEL-075, 090, 472 ou similar) | UN | 3 | 507.07 | 1521.21
SINAPI | 96973 | 27.4.2.13.10 | Fornecimento e instalação de cabo de cobre nu 35 mm² (7 fios x ø 3,2mm) | M | 18 | 38 | 684
SINAPI | 72272 | 27.4.2.13.11 | Conector de pressão split-bolt bimetálico parafuso fendido de 35 mm² | UN | 6 | 14.64 | 87.84
FIOCRUZ | COMP.143 | 27.4.2.13.12 | Abraçadeira-guia simples para mastro ∅ 1.1/2" com duas descida (Ref.: TEL-360 ou similar) | M | 3 | 38.77 | 116.31
FIOCRUZ | COMP.144 | 27.4.2.13.13 | Abraçadeira-guia reforçada para mastro ∅ 1.1/2" com duas descidas (Ref.: TEL-380 ou similar) | M | 3 | 46.43 | 139.29
FIOCRUZ | COMP.145 | 27.4.2.13.14 | Abraçadeira-guia simples para mastro ∅ 2" com duas descida (Ref.: TEL-370 ou similar) | M | 6 | 39.04 | 234.24
FIOCRUZ | COMP.146 | 27.4.2.13.15 | Abraçadeira-guia reforçada para mastro ∅ 2" com duas descidas (Ref.: TEL-390 ou similar) | M | 3 | 47.13 | 141.39
FIOCRUZ | COMP.147 | 27.4.2.13.16 | Captor tipo Franklin 250mm em latão cromado para duas descidas com rosca de 3/4" (Ref.: TEL-032 ou similar) | M | 3 | 108.84 | 326.52
FIOCRUZ | COMP.238 | 27.4.2.13.17 | Fornecimento e instalação de manta asfáltica emborrachada butílica e filme de poliuretano | M² | 0.09 | 54.05 | 4.86
|  | 27.4.2.14 | T14
FIOCRUZ | COMP.14 | 27.4.2.14.1 | Fornecimento e instalação de barra chata de aluminio para fixação em telha metálica, com dimensões de 7/8'' x 1/8' (70mm²), fixação a cada 1,0m com parafuso de aço inox autoatarrachante 4,2 mm x 32mm (Ref.: TEL-5333 ou similar), bucha de nylon S6 e fixação entre barras com dois parafusos de cabeça chata de alumínio, 1/4" x 5/8" e porcas sextavadas em alumínio 1/4" (Ref.: TEL-5321/ 5313ou similar) | M | 250 | 18.44 | 4610
FIOCRUZ | COMP.139 | 27.4.2.14.2 | Fornecimento e instalação de terminal aéreo de alumínio com fixação horizontal, 7/8'' x 1/8'', H=300mm, fixação na barra com parafuso de cabeça chata de alumínio, 1/4" x 7/8" e porcas sextavadas em alumínio 1/4" (Ref.: TEL-5322 similar) | UN | 9 | 32.35 | 291.15
FIOCRUZ | COMP.140 | 27.4.2.14.3 | Fornecimento e instalação de curva vertical 90º para barra chata de alumínio, com dimensões 7/8'' x 1/8'' x 300mm, seção de 70 mm² | UN | 4 | 23.71 | 94.84
SINAPI | 96973 | 27.4.2.14.4 | Fornecimento e instalação de cabo de cobre nu 35 mm² (7 fios x ø 3,2mm) | M | 9 | 38 | 342
FIOCRUZ | COMP.142 | 27.4.2.14.5 | Fornecimento e instalação de fita perfurada de latão niquelado para uso externo 20x1,2mm para fixação de elementos metálicos | M | 2 | 9.68 | 19.36
FIOCRUZ | COMP.18 | 27.4.2.14.6 | Terminal de compressão #35mm² | UN | 10 | 11.73 | 117.3
FIOCRUZ | COMP.16 | 27.4.2.14.7 | Conector de pressão split-bolt bimetálico parafuso fendido de 70 mm² | UN | 10 | 21.86 | 218.6
FIOCRUZ | COMP.17 | 27.4.2.14.8 | Bisnaga para impermeabilização, poliuretano flexivel | UN | 7 | 61.52 | 430.64
FIOCRUZ | COMP.239 | 27.4.2.14.9 | Fornecimento e instalação de mastro telescópico galvanizado 4m (3m x ∅2" + 1m x 1, 1/2") com base de alumínio fundido de Ø2" primeira fixação em laje de concreto com quatro parafusos cabeça sextavada autoatarrachante de aço carbono Ø5/16" x 60mm e bucha de nylon de Ø10mm, segunda fixação próximo a cumeeira com abraçadeira tipo porta bandeira de 2", quatro porcas, arruelas e parafusos de aço carbono cabeça sextavado de Ø5/16" x 50mm (Ref.: TEL-075, 090, 472 ou similar) | UN | 2 | 507.07 | 1014.14
SINAPI | 96973 | 27.4.2.14.10 | Fornecimento e instalação de cabo de cobre nu 35 mm² (7 fios x ø 3,2mm) | M | 12 | 38 | 456
SINAPI | 72272 | 27.4.2.14.11 | Conector de pressão split-bolt bimetálico parafuso fendido de 35 mm² | UN | 4 | 14.64 | 58.56
FIOCRUZ | COMP.143 | 27.4.2.14.12 | Abraçadeira-guia simples para mastro ∅ 1.1/2" com duas descida (Ref.: TEL-360 ou similar) | M | 2 | 38.77 | 77.54
FIOCRUZ | COMP.144 | 27.4.2.14.13 | Abraçadeira-guia reforçada para mastro ∅ 1.1/2" com duas descidas (Ref.: TEL-380 ou similar) | M | 2 | 46.43 | 92.86
FIOCRUZ | COMP.145 | 27.4.2.14.14 | Abraçadeira-guia simples para mastro ∅ 2" com duas descida (Ref.: TEL-370 ou similar) | M | 4 | 39.04 | 156.16
FIOCRUZ | COMP.146 | 27.4.2.14.15 | Abraçadeira-guia reforçada para mastro ∅ 2" com duas descidas (Ref.: TEL-390 ou similar) | M | 2 | 47.13 | 94.26
FIOCRUZ | COMP.147 | 27.4.2.14.16 | Captor tipo Franklin 250mm em latão cromado para duas descidas com rosca de 3/4" (Ref.: TEL-032 ou similar) | M | 2 | 108.84 | 217.68
FIOCRUZ | COMP.238 | 27.4.2.14.17 | Fornecimento e instalação de manta asfáltica emborrachada butílica e filme de poliuretano | M2 | 0.09 | 54.05 | 4.86
|  | 27.4.2.15 | T15
FIOCRUZ | COMP.14 | 27.4.2.15.1 | Fornecimento e instalação de barra chata de aluminio para fixação em telha metálica, com dimensões de 7/8'' x 1/8' (70mm²), fixação a cada 1,0m com parafuso de aço inox autoatarrachante 4,2 mm x 32mm (Ref.: TEL-5333 ou similar), bucha de nylon S6 e fixação entre barras com dois parafusos de cabeça chata de alumínio, 1/4" x 5/8" e porcas sextavadas em alumínio 1/4" (Ref.: TEL-5321/ 5313ou similar) | M | 70 | 18.44 | 1290.8
SINAPI | 95778 | 27.4.2.15.2 | Fornecimento e instalação condulete tipo C para eletroduto de Ø3/4" rosca BSP; tampa cega parafusos e borracha de vedação | UN | 3 | 25.4 | 76.2
FIOCRUZ | COMP.169 | 27.4.2.15.3 | Fornecimento e instalação de eletroduto rígido de PVC 3/4" construído conforme norma ABNT NBR 15465:2008 ; instalado no piso e encoberto com 2 cm de argamassa de areia e cimento na proporção 3:1 | M | 60 | 25.12 | 1507.2
SINAPI | 91914 | 27.4.2.15.4 | Fornecimento e instalação de curva vertical 90º para eletrodutos de PVC rígido de 3/4" roscável | UN | 16 | 12.57 | 201.12
SINAPI | 91884 | 27.4.2.15.5 | Fornecimento e instalação de luva para eletrodutos de PVC rígido de 3/4" roscável | UN | 32 | 7.84 | 250.88
FIOCRUZ | COMP.152 | 27.4.2.15.6 | Fornecimento e instalação de bucha de redução roscável de 3/4" x 1/2" em alumínio fundido para eletrodutos de PVC rígido. | UN | 10 | 11.88 | 118.8
FIOCRUZ | COMP.237 | 27.4.2.15.7 | Fornecimento e instalação de prensa cabo de latão niquelado de 1/2" roscável Ref.: Hummel ou equivalente | UN | 10 | 50.85 | 508.5
FIOCRUZ | COMP.138 | 27.4.2.15.8 | Fornecimento de instalação de conector tipo parafuso fendido com rabicho para cabo 35mm², construído com material de alta condutibilidade elétrica e resistência à corrosão conforme normas NBR-5419 / NBR-5370. Ref. PFR-3 / 6 - 35 Intelli ou similar | UN | 13 | 21.11 | 274.43
SINAPI | 96973 | 27.4.2.15.9 | Fornecimento e instalação de cabo de cobre nu 35 mm² (7 fios x ø 3,2mm) Ref.: Prysmian ou similar | M | 70 | 38 | 2660
FIOCRUZ | COMP.142 | 27.4.2.15.10 | Fornecimento e instalação de fita perfurada de latão niquelado para uso externo 20x1,2mm para fixação de elementos metálicos | UN | 2 | 9.68 | 19.36
FIOCRUZ | COMP.18 | 27.4.2.15.11 | Terminal de compressão #35mm² | UN | 3 | 11.73 | 35.19
SINAPI | 72272 | 27.4.2.15.12 | Conector de pressão split-bolt bimetálico parafuso fendido de 35 mm² | UN | 3 | 14.64 | 43.92
FIOCRUZ | COMP.17 | 27.4.2.15.13 | Bisnaga para impermeabilização, poliuretano flexivel | UN | 2 | 61.52 | 123.04
FIOCRUZ | COMP.141 | 27.4.2.15.14 | Caixa de equipotencialização com 11 terminais para uso Externo dimensões 180x150x90mm; em Polipropileno. Ref.: TEL-902 ou similar | UN | 2 | 163.73 | 327.46
FIOCRUZ | COMP.20 | 27.4.2.15.15 | Fornecimento e instalação de abraçadeiras em aço galvanizado a fogo para eletroduto de Ø1" | UN | 9 | 4.37 | 39.33
SINAPI | 96332 | 27.4.2.15.16 | Demolição contrapiso com argamassa de areia e cimento 3:1 | M3 | 0.5 | 266.9 | 133.45
SBC | 170236 | 27.4.2.15.17 | Recomposição de contrapiso com argamassa de areia e cimento 3:1 | M3 | 0.5 | 545.22 | 272.61
|  | 27.4.2.16 | T16
FIOCRUZ | COMP.14 | 27.4.2.16.1 | Fornecimento e instalação de barra chata de aluminio para fixação em telha metálica, com dimensões de 7/8'' x 1/8' (70mm²), fixação a cada 1,0m com parafuso de aço inox autoatarrachante 4,2 mm x 32mm (Ref.: TEL-5333 ou similar), bucha de nylon S6 e fixação entre barras com dois parafusos de cabeça chata de alumínio, 1/4" x 5/8" e porcas sextavadas em alumínio 1/4" (Ref.: TEL-5321/ 5313ou similar) | M | 100 | 18.44 | 1844
FIOCRUZ | COMP.139 | 27.4.2.16.2 | Fornecimento e instalação de terminal aéreo de alumínio com fixação horizontal, 7/8'' x 1/8'', H=300mm, fixação na barra com parafuso de cabeça chata de alumínio, 1/4" x 7/8" e porcas sextavadas em alumínio 1/4" (Ref.: TEL-5322 similar) | UN | 2 | 32.35 | 64.7
FIOCRUZ | COMP.140 | 27.4.2.16.3 | Fornecimento e instalação de curva vertical 90º para barra chata de alumínio, com dimensões 7/8'' x 1/8'' x 300mm, seção de 70 mm² | UN | 4 | 23.71 | 94.84
SINAPI | 96973 | 27.4.2.16.4 | Fornecimento e instalação de cabo de cobre nu 35 mm² (7 fios x ø 3,2mm) | M | 8 | 38 | 304
FIOCRUZ | COMP.142 | 27.4.2.16.5 | Fornecimento e instalação de fita perfurada de latão niquelado para uso externo 20x1,2mm para fixação de elementos metálicos | M | 2 | 9.68 | 19.36
FIOCRUZ | COMP.18 | 27.4.2.16.6 | Terminal de compressão #35mm² | UN | 8 | 11.73 | 93.84
FIOCRUZ | COMP.16 | 27.4.2.16.7 | Conector de pressão split-bolt bimetálico parafuso fendido de 70 mm² | UN | 10 | 21.86 | 218.6
FIOCRUZ | COMP.17 | 27.4.2.16.8 | Bisnaga para impermeabilização, poliuretano flexivel | UN | 6 | 61.52 | 369.12
|  | 27.4.2.17 | T17
FIOCRUZ | COMP.14 | 27.4.2.17.1 | Fornecimento e instalação de barra chata de aluminio para fixação em telha metálica, com dimensões de 7/8'' x 1/8' (70mm²), fixação a cada 1,0m com parafuso de aço inox autoatarrachante 4,2 mm x 32mm (Ref.: TEL-5333 ou similar), bucha de nylon S6 e fixação entre barras com dois parafusos de cabeça chata de alumínio, 1/4" x 5/8" e porcas sextavadas em alumínio 1/4" (Ref.: TEL-5321/ 5313ou similar) | M | 23 | 18.44 | 424.12
FIOCRUZ | COMP.15 | 27.4.2.17.2 | Fornecimento e instalação de barra chata de aluminio para instalação em base estrutural ou alvenaria, com dimensões de 7/8'' x 1/8' (70mm²), fixação a cada 1,0m com parafuso de aço inox autoatarrachante 4,2 mm x 32mm (Ref.: TEL-5333 ou similar), bucha de nylon S6 e fixação entre barras com dois parafusos de cabeça chata de alumínio, 1/4" x 5/8" e porcas sextavadas em alumínio 1/4" (Ref.: TEL-5321/ 5313ou similar) | M | 44 | 18.43 | 810.92
FIOCRUZ | COMP.139 | 27.4.2.17.3 | Fornecimento e instalação de terminal aéreo de alumínio com fixação horizontal, 7/8'' x 1/8'', H=300mm, fixação na barra com parafuso de cabeça chata de alumínio, 1/4" x 7/8" e porcas sextavadas em alumínio 1/4" (Ref.: TEL-5322 similar) | UN | 7 | 32.35 | 226.45
FIOCRUZ | COMP.140 | 27.4.2.17.4 | Fornecimento e instalação de curva vertical 90º para barra chata de alumínio, com dimensões 7/8'' x 1/8'' x 300mm, seção de 70 mm² | UN | 6 | 23.71 | 142.26
SINAPI | 96973 | 27.4.2.17.5 | Fornecimento e instalação de cabo de cobre nu 35 mm² (7 fios x ø 3,2mm) | M | 12 | 38 | 456
FIOCRUZ | COMP.142 | 27.4.2.17.6 | Fornecimento e instalação de fita perfurada de latão niquelado para uso externo 20x1,2mm para fixação de elementos metálicos | M | 2 | 9.68 | 19.36
FIOCRUZ | COMP.18 | 27.4.2.17.7 | Terminal de compressão #35mm² | UN | 12 | 11.73 | 140.76
FIOCRUZ | COMP.16 | 27.4.2.17.8 | Conector de pressão split-bolt bimetálico parafuso fendido de 70 mm² | UN | 12 | 21.86 | 262.32
FIOCRUZ | COMP.17 | 27.4.2.17.9 | Bisnaga para impermeabilização, poliuretano flexivel | UN | 6 | 61.52 | 369.12
|  | 27.4.2.18 | T18
FIOCRUZ | COMP.14 | 27.4.2.18.1 | Fornecimento e instalação de barra chata de aluminio para fixação em telha metálica, com dimensões de 7/8'' x 1/8' (70mm²), fixação a cada 1,0m com parafuso de aço inox autoatarrachante 4,2 mm x 32mm (Ref.: TEL-5333 ou similar), bucha de nylon S6 e fixação entre barras com dois parafusos de cabeça chata de alumínio, 1/4" x 5/8" e porcas sextavadas em alumínio 1/4" (Ref.: TEL-5321/ 5313 ou similar) | M | 17 | 18.44 | 313.48
FIOCRUZ | COMP.17 | 27.4.2.18.2 | Bisnaga para impermeabilização, poliuretano flexivel | UN | 2 | 61.52 | 123.04
|  | 27.4.3 | Subsistema de descidas do SPDA
|  | 27.4.3.1 | Fachada 1A
FIOCRUZ | COMP.15 | 27.4.3.1.1 | Fornecimento e instalação de barra chata de aluminio para fixação em alvenaria, com dimensões de 7/8'' x 1/8' (70mm²), fixação a cada 1,0m com parafuso de aço inox autoatarrachante 4,2 mm x 32mm (Ref.: TEL-5333 ou similar), bucha de nylon S6 e fixação entre barras com dois parafusos de cabeça chata de alumínio, 1/4" x 5/8" e porcas sextavadas em alumínio 1/4" (Ref.: TEL-5321/ 5313ou similar) | M | 596 | 18.43 | 10984.28
SINAPI | 92986 | 27.4.3.1.2 | Fornecimento e instalação de cabo de cobre flexivel 35mm², classe 5; isolação 0,6/1kV XLPE, para equipotencialização de janelas. Referência Prysmian ou similar | M | 65 | 24.24 | 1575.6
FIOCRUZ | COMP.154 | 27.4.3.1.3 | Terminal bimetálico de compressão tipo olhal para cabo 35mm² | UN | 470 | 14.03 | 6594.1
FIOCRUZ | COMP.16 | 27.4.3.1.4 | Conector de pressão split-bolt bimetálico parafuso fendido de 70 mm² | UN | 30 | 21.86 | 655.8
FIOCRUZ | COMP.17 | 27.4.3.1.5 | Bisnaga para impermeabilização, poliuretano flexivel | UN | 8 | 61.52 | 492.16
|  | 27.4.3.2 | Fachada 2A
FIOCRUZ | COMP.15 | 27.4.3.2.1 | Fornecimento e instalação de barra chata de aluminio para instalação em base estrutural ou alvenaria, com dimensões de 7/8'' x 1/8' (70mm²), fixação a cada 1,0m com parafuso de aço inox autoatarrachante 4,2 mm x 32mm (Ref.: TEL-5333 ou similar), bucha de nylon S6 e fixação entre barras com dois parafusos de cabeça chata de alumínio, 1/4" x 5/8" e porcas sextavadas em alumínio 1/4" (Ref.: TEL-5321/ 5313ou similar) | M | 12 | 18.43 | 221.16
SINAPI | 92986 | 27.4.3.2.2 | Fornecimento e instalação de cabo de cobre flexivel 35mm², classe 5; isolação 0,6/1kV XLPE, para equipotencialização de janelas. Referência Prysmian ou similar | M | 12 | 24.24 | 290.88
FIOCRUZ | COMP.154 | 27.4.3.2.3 | Terminal bimetálico de compressão tipo olhal para cabo 35mm² | UN | 5 | 14.03 | 70.15
FIOCRUZ | COMP.155 | 27.4.3.2.4 | Fornecimento e instalação de cabo de alumínio, seção de 70mm², 7 fios de 3,0 mm, têmpera meia dura, classe 2; ABNT 6524/1998; Ref.: Prysmian, Intelli ou similar, para conexão entre subsistema de captação e o subsistema de aterramento | M | 12 | 26.39 | 316.68
FIOCRUZ | COMP.16 | 27.4.3.2.5 | Conector de pressão split-bolt bimetálico parafuso fendido de 70 mm² | UN | 6 | 21.86 | 131.16
FIOCRUZ | COMP.17 | 27.4.3.2.6 | Bisnaga para impermeabilização, poliuretano flexivel | UN | 2 | 61.52 | 123.04
FIOCRUZ | COMP.156 | 27.4.3.2.7 | Suportes-guia reforçados h= 200 mm c/ roldana em polipropileno e base para aparafusar Ø 5/16″ | UN | 3 | 29.07 | 87.21
|  | 27.4.3.3 | Fachada 2B
FIOCRUZ | COMP.15 | 27.4.3.3.1 | Fornecimento e instalação de barra chata de aluminio para instalação em base estrutural ou alvenaria, com dimensões de 7/8'' x 1/8' (70mm²), fixação a cada 1,0m com parafuso de aço inox autoatarrachante 4,2 mm x 32mm (Ref.: TEL-5333 ou similar), bucha de nylon S6 e fixação entre barras com dois parafusos de cabeça chata de alumínio, 1/4" x 5/8" e porcas sextavadas em alumínio 1/4" (Ref.: TEL-5321/ 5313ou similar) | M | 90 | 18.43 | 1658.7
SINAPI | 92986 | 27.4.3.3.2 | Fornecimento e instalação de cabo de cobre flexivel 35mm², classe 5; isolação 0,6/1kV XLPE, para equipotencialização de janelas. Referência Prysmian ou similar | M | 20 | 24.24 | 484.8
FIOCRUZ | COMP.154 | 27.4.3.3.3 | Terminal bimetálico de compressão tipo olhal para cabo 35mm² | UN | 5 | 14.03 | 70.15
FIOCRUZ | COMP.155 | 27.4.3.3.4 | Fornecimento e instalação de cabo de alumínio, seção de 70mm², 7 fios de 3,0 mm, têmpera meia dura, classe 2; ABNT 6524/1998; Ref.: Prysmian, Intelli ou similar, para conexão entre subsistema de captação e o subsistema de aterramento | M | 12 | 26.39 | 316.68
FIOCRUZ | COMP.16 | 27.4.3.3.5 | Conector de pressão split-bolt bimetálico parafuso fendido de 70 mm² | UN | 7 | 21.86 | 153.02
FIOCRUZ | COMP.17 | 27.4.3.3.6 | Bisnaga para impermeabilização, poliuretano flexivel | UN | 3 | 61.52 | 184.56
FIOCRUZ | COMP.156 | 27.4.3.3.7 | Suportes-guia reforçados h= 200 mm c/ roldana em polipropileno e base para aparafusar Ø 5/16″ | UN | 7 | 29.07 | 203.49
|  | 27.4.3.4 | Fachada 3A
FIOCRUZ | COMP.15 | 27.4.3.4.1 | Fornecimento e instalação de barra chata de aluminio para instalação em base estrutural ou alvenaria, com dimensões de 7/8'' x 1/8' (70mm²), fixação a cada 1,0m com parafuso de aço inox autoatarrachante 4,2 mm x 32mm (Ref.: TEL-5333 ou similar), bucha de nylon S6 e fixação entre barras com dois parafusos de cabeça chata de alumínio, 1/4" x 5/8" e porcas sextavadas em alumínio 1/4" (Ref.: TEL-5321/ 5313ou similar) | M | 16 | 18.43 | 294.88
SINAPI | 92986 | 27.4.3.4.2 | Fornecimento e instalação de cabo de cobre flexivel 35mm², classe 5; isolação 0,6/1kV XLPE, para equipotencialização de janelas. Referência Prysmian ou similar | M | 14 | 24.24 | 339.36
FIOCRUZ | COMP.154 | 27.4.3.4.3 | Terminal bimetálico de compressão tipo olhal para cabo 35mm² | UN | 14 | 14.03 | 196.42
FIOCRUZ | COMP.16 | 27.4.3.4.4 | Conector de pressão split-bolt bimetálico parafuso fendido de 70 mm² | UN | 8 | 21.86 | 174.88
FIOCRUZ | COMP.17 | 27.4.3.4.5 | Bisnaga para impermeabilização, poliuretano flexivel | UN | 2 | 61.52 | 123.04
SINAPI | 91871 | 27.4.3.4.6 | Fornecimento e instalação de eletroduto rígido de 3/4" | M | 8 | 10.5 | 84
SINAPI | 95778 | 27.4.3.4.7 | Condulete tipo C para eletroduto de Ø1" rosca BSP; tampa cega parafusos e borracha de vedação | UN | 4 | 25.4 | 101.6
FIOCRUZ | COMP.20 | 27.4.3.4.8 | Abraçadeiras em aço galvanizado a fogo para eletroduto de Ø1" | UN | 4 | 4.37 | 17.48
FIOCRUZ | COMP.157 | 27.4.3.4.9 | Conector de medição em latão com 4 parafusos para conexão de cabos entre 35-50mm². Ref.: TEL-560 ou similar | UN | 4 | 41.31 | 165.24
FIOCRUZ | COMP.158 | 27.4.3.4.10 | Terminal de compressão cobre estanhado com 1 furo para cabo de cobre 50 mm² | UN | 4 | 13.61 | 54.44
SINAPI | 90447 | 27.4.3.4.11 | Rasgo em alvenaria | M | 8 | 5.85 | 46.8
SINAPI | 98565 | 27.4.3.4.12 | Recomposição de alvenaria | M2 | 0.8 | 38.13 | 30.5
|  | 27.4.3.5 | Fachada 3B
FIOCRUZ | COMP.15 | 27.4.3.5.1 | Fornecimento e instalação de barra chata de aluminio para instalação em base estrutural ou alvenaria, com dimensões de 7/8'' x 1/8' (70mm²), fixação a cada 1,0m com parafuso de aço inox autoatarrachante 4,2 mm x 32mm (Ref.: TEL-5333 ou similar), bucha de nylon S6 e fixação entre barras com dois parafusos de cabeça chata de alumínio, 1/4" x 5/8" e porcas sextavadas em alumínio 1/4" (Ref.: TEL-5321/ 5313ou similar) | M | 12 | 18.43 | 221.16
SINAPI | 92986 | 27.4.3.5.2 | Fornecimento e instalação de cabo de cobre flexivel 35mm², classe 5; isolação 0,6/1kV XLPE, para equipotencialização de janelas. Referência Prysmian ou similar | M | 32 | 24.24 | 775.68
FIOCRUZ | COMP.154 | 27.4.3.5.3 | Terminal bimetálico de compressão tipo olhal para cabo 35mm² | UN | 15 | 14.03 | 210.45
FIOCRUZ | COMP.155 | 27.4.3.5.4 | Fornecimento e instalação de cabo de alumínio, seção de 70mm², 7 fios de 3,0 mm, têmpera meia dura, classe 2; ABNT 6524/1998; Ref.: Prysmian, Intelli ou similar, para conexão entre subsistema de captação e o subsistema de aterramento | M | 10 | 26.39 | 263.9
FIOCRUZ | COMP.16 | 27.4.3.5.5 | Conector de pressão split-bolt bimetálico parafuso fendido de 70 mm² | UN | 10 | 21.86 | 218.6
FIOCRUZ | COMP.17 | 27.4.3.5.6 | Bisnaga para impermeabilização, poliuretano flexivel | UN | 3 | 61.52 | 184.56
FIOCRUZ | COMP.156 | 27.4.3.5.7 | Suportes-guia reforçados h= 200 mm c/ roldana em polipropileno e base para aparafusar Ø 5/16″ | UN | 7 | 29.07 | 203.49
|  | 27.4.3.6 | Fachada 3C
SINAPI | 95778 | 27.4.3.6.1 | Fornecimento e instalação condulete tipo C para eletroduto de Ø3/4" rosca BSP; tampa cega parafusos e borracha de vedação | UN | 3 | 25.4 | 76.2
FIOCRUZ | COMP.169 | 27.4.3.6.2 | Fornecimento e instalação de eletroduto rígido de PVC 3/4" construído conforme norma ABNT NBR 15465:2008 ; instalado no piso ou parede e encoberto com argamassa de areia e cimento na proporção 3:1 | M | 9 | 25.12 | 226.08
SINAPI | 91884 | 27.4.3.6.3 | Fornecimento e instalação de luva para eletrodutos de PVC rígido de 3/4" roscável | UN | 6 | 7.84 | 47.04
SINAPI | 96973 | 27.4.3.6.4 | Fornecimento e instalação de cabo de cobre nu 35 mm² (7 fios x ø 3,2mm) Ref.: Prysmian ou similar | M | 18 | 38 | 684
FIOCRUZ | COMP.141 | 27.4.3.6.5 | Fornecimento e instalação de caixa de equipotencialização com 11 terminais para uso Interno dimensões 180x150x90mm; em Polipropileno. Ref.: TEL-902 ou similar | UN | 1 | 163.73 | 163.73
FIOCRUZ | COMP.100 | 27.4.3.6.6 | Demolição de reboco com argamassa de areia e cimento 4:1 | M3 | 0.1 | 230.16 | 23.02
SINAPI | 87301 | 27.4.3.6.7 | Recomposição de reboco com argamassa de areia e cimento 4:1 | M3 | 0.1 | 362.88 | 36.29
|  | 27.4.3.7 | Fachada 3D
FIOCRUZ | COMP.15 | 27.4.3.7.1 | Fornecimento e instalação de barra chata de aluminio para instalação em base estrutural ou alvenaria, com dimensões de 7/8'' x 1/8' (70mm²), fixação a cada 1,0m com parafuso de aço inox autoatarrachante 4,2 mm x 32mm (Ref.: TEL-5333 ou similar), bucha de nylon S6 e fixação entre barras com dois parafusos de cabeça chata de alumínio, 1/4" x 5/8" e porcas sextavadas em alumínio 1/4" (Ref.: TEL-5321/ 5313ou similar) | M | 90 | 18.43 | 1658.7
SINAPI | 92986 | 27.4.3.7.2 | Fornecimento e instalação de cabo de cobre flexivel 35mm², classe 5; isolação 0,6/1kV XLPE, para equipotencialização de janelas. Referência Prysmian ou similar | M | 4 | 24.24 | 96.96
FIOCRUZ | COMP.154 | 27.4.3.7.3 | Terminal bimetálico de compressão tipo olhal para cabo 35mm² | UN | 2 | 14.03 | 28.06
FIOCRUZ | COMP.155 | 27.4.3.7.4 | Fornecimento e instalação de cabo de alumínio, seção de 70mm², 7 fios de 3,0 mm, têmpera meia dura, classe 2; ABNT 6524/1998; Ref.: Prysmian, Intelli ou similar, para conexão entre subsistema de captação e o subsistema de aterramento | M | 3 | 26.39 | 79.17
FIOCRUZ | COMP.16 | 27.4.3.7.5 | Conector de pressão split-bolt bimetálico parafuso fendido de 70 mm² | UN | 3 | 21.86 | 65.58
FIOCRUZ | COMP.17 | 27.4.3.7.6 | Bisnaga para impermeabilização, poliuretano flexivel | UN | 2 | 61.52 | 123.04
FIOCRUZ | COMP.156 | 27.4.3.7.7 | Suportes-guia reforçados h= 200 mm c/ roldana em polipropileno e base para aparafusar Ø 5/16″ | UN | 2 | 29.07 | 58.14
|  | 27.4.3.8 | Fachada 3E
FIOCRUZ | COMP.15 | 27.4.3.8.1 | Fornecimento e instalação de barra chata de aluminio para instalação em base estrutural ou alvenaria, com dimensões de 7/8'' x 1/8' (70mm²), fixação a cada 1,0m com parafuso de aço inox autoatarrachante 4,2 mm x 32mm (Ref.: TEL-5333 ou similar), bucha de nylon S6 e fixação entre barras com dois parafusos de cabeça chata de alumínio, 1/4" x 5/8" e porcas sextavadas em alumínio 1/4" (Ref.: TEL-5321/ 5313ou similar) | M | 140 | 18.43 | 2580.2
SINAPI | 92986 | 27.4.3.8.2 | Fornecimento e instalação de cabo de cobre flexivel 35mm², classe 5; isolação 0,6/1kV XLPE, para equipotencialização de janelas. Referência Prysmian ou similar | M | 9 | 24.24 | 218.16
FIOCRUZ | COMP.154 | 27.4.3.8.3 | Terminal bimetálico de compressão tipo olhal para cabo 35mm² | UN | 5 | 14.03 | 70.15
FIOCRUZ | COMP.155 | 27.4.3.8.4 | Fornecimento e instalação de cabo de alumínio, seção de 70mm², 7 fios de 3,0 mm, têmpera meia dura, classe 2; ABNT 6524/1998; Ref.: Prysmian, Intelli ou similar, para conexão entre subsistema de captação e o subsistema de aterramento | M | 6 | 26.39 | 158.34
FIOCRUZ | COMP.16 | 27.4.3.8.5 | Conector de pressão split-bolt bimetálico parafuso fendido de 70 mm² | UN | 4 | 21.86 | 87.44
FIOCRUZ | COMP.17 | 27.4.3.8.6 | Bisnaga para impermeabilização, poliuretano flexivel | UN | 3 | 61.52 | 184.56
FIOCRUZ | COMP.156 | 27.4.3.8.7 | Suportes-guia reforçados h= 200 mm c/ roldana em polipropileno e base para aparafusar Ø 5/16″ | UN | 3 | 29.07 | 87.21
|  | 27.4.3.9 | Fachada 4A
FIOCRUZ | COMP.15 | 27.4.3.9.1 | Fornecimento e instalação de barra chata de aluminio para instalação em base estrutural ou alvenaria, com dimensões de 7/8'' x 1/8' (70mm²), fixação a cada 1,0m com parafuso de aço inox autoatarrachante 4,2 mm x 32mm (Ref.: TEL-5333 ou similar), bucha de nylon S6 e fixação entre barras com dois parafusos de cabeça chata de alumínio, 1/4" x 5/8" e porcas sextavadas em alumínio 1/4" (Ref.: TEL-5321/ 5313ou similar) | M | 80 | 18.43 | 1474.4
SINAPI | 92986 | 27.4.3.9.2 | Fornecimento e instalação de cabo de cobre flexivel 35mm², classe 5; isolação 0,6/1kV XLPE, para equipotencialização de janelas. Referência Prysmian ou similar | M | 4 | 24.24 | 96.96
FIOCRUZ | COMP.154 | 27.4.3.9.3 | Terminal bimetálico de compressão tipo olhal para cabo 35mm² | UN | 2 | 14.03 | 28.06
FIOCRUZ | COMP.16 | 27.4.3.9.4 | Conector de pressão split-bolt bimetálico parafuso fendido de 70 mm² | UN | 2 | 21.86 | 43.72
FIOCRUZ | COMP.17 | 27.4.3.9.5 | Bisnaga para impermeabilização, poliuretano flexivel | UN | 2 | 61.52 | 123.04
|  | 27.4.3.10 | Fachada 4B
FIOCRUZ | COMP.15 | 27.4.3.10.1 | Fornecimento e instalação de barra chata de aluminio para instalação em base estrutural ou alvenaria, com dimensões de 7/8'' x 1/8' (70mm²), fixação a cada 1,0m com parafuso de aço inox autoatarrachante 4,2 mm x 32mm (Ref.: TEL-5333 ou similar), bucha de nylon S6 e fixação entre barras com dois parafusos de cabeça chata de alumínio, 1/4" x 5/8" e porcas sextavadas em alumínio 1/4" (Ref.: TEL-5321/ 5313ou similar) | M | 480 | 18.43 | 8846.4
SINAPI | 92986 | 27.4.3.10.2 | Fornecimento e instalação de cabo de cobre flexivel 35mm², classe 5; isolação 0,6/1kV XLPE, para equipotencialização de janelas. Referência Prysmian ou similar | M | 20 | 24.24 | 484.8
FIOCRUZ | COMP.154 | 27.4.3.10.3 | Terminal bimetálico de compressão tipo olhal para cabo 35mm² | UN | 5 | 14.03 | 70.15
FIOCRUZ | COMP.155 | 27.4.3.10.4 | Fornecimento e instalação de cabo de alumínio, seção de 70mm², 7 fios de 3,0 mm, têmpera meia dura, classe 2; ABNT 6524/1998; Ref.: Prysmian, Intelli ou similar, para conexão entre subsistema de captação e o subsistema de aterramento | M | 12 | 26.39 | 316.68
FIOCRUZ | COMP.16 | 27.4.3.10.5 | Conector de pressão split-bolt bimetálico parafuso fendido de 70 mm² | UN | 10 | 21.86 | 218.6
FIOCRUZ | COMP.17 | 27.4.3.10.6 | Bisnaga para impermeabilização, poliuretano flexivel | UN | 6 | 61.52 | 369.12
|  | 27.4.3.11 | Fachada 4C
FIOCRUZ | COMP.15 | 27.4.3.11.1 | Fornecimento e instalação de barra chata de aluminio para instalação em base estrutural ou alvenaria, com dimensões de 7/8'' x 1/8' (70mm²), fixação a cada 1,0m com parafuso de aço inox autoatarrachante 4,2 mm x 32mm (Ref.: TEL-5333 ou similar), bucha de nylon S6 e fixação entre barras com dois parafusos de cabeça chata de alumínio, 1/4" x 5/8" e porcas sextavadas em alumínio 1/4" (Ref.: TEL-5321/ 5313ou similar) | M | 240 | 18.43 | 4423.2
SINAPI | 92986 | 27.4.3.11.2 | Fornecimento e instalação de cabo de cobre flexivel 35mm², classe 5; isolação 0,6/1kV XLPE, para equipotencialização de janelas. Referência Prysmian ou similar | M | 9 | 24.24 | 218.16
FIOCRUZ | COMP.154 | 27.4.3.11.3 | Terminal bimetálico de compressão tipo olhal para cabo 35mm² | UN | 3 | 14.03 | 42.09
FIOCRUZ | COMP.155 | 27.4.3.11.4 | Fornecimento e instalação de cabo de alumínio, seção de 70mm², 7 fios de 3,0 mm, têmpera meia dura, classe 2; ABNT 6524/1998; Ref.: Prysmian, Intelli ou similar, para conexão entre subsistema de captação e o subsistema de aterramento | M | 6 | 26.39 | 158.34
FIOCRUZ | COMP.16 | 27.4.3.11.5 | Conector de pressão split-bolt bimetálico parafuso fendido de 70 mm² | UN | 3 | 21.86 | 65.58
FIOCRUZ | COMP.17 | 27.4.3.11.6 | Bisnaga para impermeabilização, poliuretano flexivel | UN | 6 | 61.52 | 369.12
|  | 27.4.3.12 | Fachada 4D
FIOCRUZ | COMP.15 | 27.4.3.12.1 | Fornecimento e instalação de barra chata de aluminio para instalação em base estrutural ou alvenaria, com dimensões de 7/8'' x 1/8' (70mm²), fixação a cada 1,0m com parafuso de aço inox autoatarrachante 4,2 mm x 32mm (Ref.: TEL-5333 ou similar), bucha de nylon S6 e fixação entre barras com dois parafusos de cabeça chata de alumínio, 1/4" x 5/8" e porcas sextavadas em alumínio 1/4" (Ref.: TEL-5321/ 5313ou similar) | M | 11 | 18.43 | 202.73
SINAPI | 92986 | 27.4.3.12.2 | Fornecimento e instalação de cabo de cobre flexivel 35mm², classe 5; isolação 0,6/1kV XLPE, para equipotencialização de janelas. Referência Prysmian ou similar | M | 10 | 24.24 | 242.4
FIOCRUZ | COMP.154 | 27.4.3.12.3 | Terminal bimetálico de compressão tipo olhal para cabo 35mm² | UN | 5 | 14.03 | 70.15
FIOCRUZ | COMP.155 | 27.4.3.12.4 | Fornecimento e instalação de cabo de alumínio, seção de 70mm², 7 fios de 3,0 mm, têmpera meia dura, classe 2; ABNT 6524/1998; Ref.: Prysmian, Intelli ou similar, para conexão entre subsistema de captação e o subsistema de aterramento | M | 10 | 26.39 | 263.9
FIOCRUZ | COMP.16 | 27.4.3.12.5 | Conector de pressão split-bolt bimetálico parafuso fendido de 70 mm² | UN | 6 | 21.86 | 131.16
FIOCRUZ | COMP.17 | 27.4.3.12.6 | Bisnaga para impermeabilização, poliuretano flexivel | UN | 2 | 61.52 | 123.04
FIOCRUZ | COMP.156 | 27.4.3.12.7 | Suportes-guia reforçados h= 200 mm c/ roldana em polipropileno e base para aparafusar Ø 5/16″ | UN | 4 | 29.07 | 116.28
|  | 27.4.3.13 | Fachada 4E
SINAPI | 92986 | 27.4.3.13.1 | Fornecimento e instalação de cabo de cobre flexivel 35mm², classe 5; isolação 0,6/1kV XLPE, para equipotencialização de janelas. Referência Prysmian ou similar | M | 20 | 24.24 | 484.8
FIOCRUZ | COMP.154 | 27.4.3.13.2 | Terminal bimetálico de compressão tipo olhal para cabo 35mm² | UN | 3 | 14.03 | 42.09
FIOCRUZ | COMP.155 | 27.4.3.13.3 | Fornecimento e instalação de cabo de alumínio, seção de 70mm², 7 fios de 3,0 mm, têmpera meia dura, classe 2; ABNT 6524/1998; Ref.: Prysmian, Intelli ou similar, para conexão entre subsistema de captação e o subsistema de aterramento | M | 16 | 26.39 | 422.24
FIOCRUZ | COMP.16 | 27.4.3.13.4 | Conector de pressão split-bolt bimetálico parafuso fendido de 70 mm² | UN | 6 | 21.86 | 131.16
FIOCRUZ | COMP.17 | 27.4.3.13.5 | Bisnaga para impermeabilização, poliuretano flexivel | UN | 2 | 61.52 | 123.04
FIOCRUZ | COMP.156 | 27.4.3.13.6 | Suportes-guia reforçados h= 200 mm c/ roldana em polipropileno e base para aparafusar Ø 5/16″ | UN | 3 | 29.07 | 87.21
|  | 27.4.3.14 | Fachada 4F
SINAPI | 92986 | 27.4.3.14.1 | Fornecimento e instalação de cabo de cobre flexivel 35mm², classe 5; isolação 0,6/1kV XLPE, para equipotencialização de janelas. Referência Prysmian ou similar | M | 25 | 24.24 | 606
FIOCRUZ | COMP.154 | 27.4.3.14.2 | Terminal bimetálico de compressão tipo olhal para cabo 35mm² | UN | 4 | 14.03 | 56.12
FIOCRUZ | COMP.155 | 27.4.3.14.3 | Fornecimento e instalação de cabo de alumínio, seção de 70mm², 7 fios de 3,0 mm, têmpera meia dura, classe 2; ABNT 6524/1998; Ref.: Prysmian, Intelli ou similar, para conexão entre subsistema de captação e o subsistema de aterramento | M | 20 | 26.39 | 527.8
FIOCRUZ | COMP.16 | 27.4.3.14.4 | Conector de pressão split-bolt bimetálico parafuso fendido de 70 mm² | UN | 8 | 21.86 | 174.88
FIOCRUZ | COMP.17 | 27.4.3.14.5 | Bisnaga para impermeabilização, poliuretano flexivel | UN | 3 | 61.52 | 184.56
FIOCRUZ | COMP.156 | 27.4.3.14.6 | Suportes-guia reforçados h= 200 mm c/ roldana em polipropileno e base para aparafusar Ø 5/16″ | UN | 4 | 29.07 | 116.28
|  | 27.4.4 | Subsistema de aterramento do SPDA
|  | 27.4.4.1 | Fachada 1A
FIOCRUZ | COMP.137 | 27.4.4.1.1 | Fornecimento e instalação de haste de aterramento de alta camada 254 microns 5/8'' x 3,0m; NBR 13571/96 e UL-4657 Ref.: Intelli, IH-1058 ou similar | UN | 12 | 100.23 | 1202.76
SINAPI | 96977 | 27.4.4.1.2 | Fornecimento e lançamento de cabo de cobre nu, seção de 50mm² (7 fios 3,0 mm), têmpera meia dura, classe 2; ABNT 6524/1998; Ref.: Prysmian ou similar | M | 123 | 26.25 | 3228.75
FIOCRUZ | COMP.19 | 27.4.4.1.3 | Fornecimento e instalação de caixa de inspeção tipo solo em tubo de polipropileno Ø300 H-60mm, com tampa de ferro fundido (super reforçado) T-30 Ø34cm | UN | 2 | 81.46 | 162.92
FIOCRUZ | COMP.160 | 27.4.4.1.4 | Conector cabo-barra chata de Alumínio 70 mm² | UN | 12 | 14.74 | 176.88
FIOCRUZ | COMP.161 | 27.4.4.1.5 | Conector mecânico cabo-haste, com aperto para até dois cabos, 50mm² e haste de 5/8" | UN | 2 | 44.01 | 88.02
SINAPI | 91872 | 27.4.4.1.6 | Fornecimento e instalação de eletroduto rígido de 1" | M | 33 | 13.37 | 441.21
SINAPI | 95778 | 27.4.4.1.7 | Condulete tipo C para eletroduto de Ø1" rosca BSP; tampa cega parafusos e borracha de vedação | UN | 11 | 25.4 | 279.4
FIOCRUZ | COMP.20 | 27.4.4.1.8 | Abraçadeiras em aço galvanizado a fogo para eletroduto de Ø1" | UN | 44 | 4.37 | 192.28
FIOCRUZ | COMP.157 | 27.4.4.1.9 | Conector de medição em latão com 4 parafusos para conexão de cabos entre 35-50mm². Ref.: TEL-560 ou similar | UN | 11 | 41.31 | 454.41
FIOCRUZ | COMP.158 | 27.4.4.1.10 | Terminal de compressão cobre estanhado com 1 furo para cabo de cobre 50 mm² | UN | 11 | 13.61 | 149.71
SINAPI | 93358 | 27.4.4.1.11 | Escavação manual de vala 600mm x 600mm x 600mm | M3 | 30 | 76.45 | 2293.5
SINAPI | 96995 | 27.4.4.1.12 | Reaterro compactado manualmente | M3 | 30 | 46.36 | 1390.8
FIOCRUZ | COMP.162 | 27.4.4.1.13 | Conjunto de parafusos com cabeça fendida de aço inox, autoatarrachantes e buchas de nylon N.8 | CJ | 44 | 4.54 | 199.76
FIOCRUZ | COMP.163 | 27.4.4.1.14 | Parafuso Alumínio F. Philips Ø1/4″ x 5/8″ . Ref.: TEL-5321 ou similar | UN | 11 | 2.37 | 26.07
SBC | 78051 | 27.4.4.1.15 | Fornecimento e aplicação de solda exotérmica para cabo/haste com duas derivações para cabos de 50 mm² | UN | 12 | 63.37 | 760.44
FIOCRUZ | COMP.30 | 27.4.4.1.16 | Fornecimento e aplicação de pedra brita N.1 para recobrimento do sistema | M3 | 0.01 | 170.82 | 1.71
|  | 27.4.4.2 | Fachada 2A
FIOCRUZ | COMP.137 | 27.4.4.2.1 | Fornecimento e instalação de haste de aterramento de alta camada 254 microns 5/8'' x 3,0m; NBR 13571/96 e UL-4657 Ref.: Intelli, IH-1058 ou similar | UN | 3 | 100.23 | 300.69
SINAPI | 96977 | 27.4.4.2.2 | Fornecimento e lançamento de cabo de cobre nu, seção de 50mm² (7 fios 3,0 mm), têmpera meia dura, classe 2; ABNT 6524/1998; Ref.: Prysmian ou similar | M | 44 | 26.25 | 1155
FIOCRUZ | COMP.160 | 27.4.4.2.3 | Conector cabo-barra chata de Alumínio 70 mm² | UN | 3 | 14.74 | 44.22
SINAPI | 91872 | 27.4.4.2.4 | Fornecimento e instalação de eletroduto rígido de 1" | M | 9 | 13.37 | 120.33
SINAPI | 95778 | 27.4.4.2.5 | Condulete tipo C para eletroduto de Ø1" rosca BSP; tampa cega parafusos e borracha de vedação | UN | 3 | 25.4 | 76.2
FIOCRUZ | COMP.20 | 27.4.4.2.6 | Abraçadeiras em aço galvanizado a fogo para eletroduto de Ø1" | UN | 12 | 4.37 | 52.44
FIOCRUZ | COMP.157 | 27.4.4.2.7 | Conector de medição em latão com 4 parafusos para conexão de cabos entre 35-50mm². Ref.: TEL-560 ou similar | UN | 3 | 41.31 | 123.93
FIOCRUZ | COMP.158 | 27.4.4.2.8 | Terminal de compressão cobre estanhado com 1 furo para cabo de cobre 50 mm² | UN | 3 | 13.61 | 40.83
SINAPI | 93358 | 27.4.4.2.9 | Escavação manual de vala 600mm x 600mm x 600mm | M3 | 11 | 76.45 | 840.95
SINAPI | 96995 | 27.4.4.2.10 | Reaterro compactado manualmente | M3 | 11 | 46.36 | 509.96
FIOCRUZ | COMP.162 | 27.4.4.2.11 | Conjunto de parafusos com cabeça fendida de aço inox, autoatarrachantes e buchas de nylon N.8 | CJ | 12 | 4.54 | 54.48
FIOCRUZ | COMP.163 | 27.4.4.2.12 | Parafuso Alumínio F. Philips Ø1/4″ x 5/8″ . Ref.: TEL-5321 ou similar | UN | 3 | 2.37 | 7.11
FIOCRUZ | COMP.164 | 27.4.4.2.13 | Parafuso de aço inox cabeça sextavada de Ø1/4″ x 32mm com porca de inox 1/4" | UN | 2 | 2.7 | 5.4
FIOCRUZ | COMP.165 | 27.4.4.2.14 | Arruela lisa de aço inox Ø1/4″ | UN | 2 | 2.19 | 4.38
FIOCRUZ | COMP.166 | 27.4.4.2.15 | Arruela de pressão de aço inox Ø1/4″ | UN | 2 | 2.2 | 4.4
FIOCRUZ | COMP.167 | 27.4.4.2.16 | Porca sextavada de aço inox Ø1/4″ | UN | 2 | 2.4 | 4.8
FIOCRUZ | COMP.154 | 27.4.4.2.17 | Terminal bimetálico de compressão tipo olhal para cabo 35mm² | UN | 2 | 14.03 | 28.06
SBC | 78051 | 27.4.4.2.18 | Fornecimento e aplicação de solda exotérmica para cabo/haste com duas derivações para cabos de 50 mm² | UN | 3 | 63.37 | 190.11
|  | 27.4.4.3 | Fachada 2B
FIOCRUZ | COMP.137 | 27.4.4.3.1 | Fornecimento e instalação de haste de aterramento de alta camada 254 microns 5/8'' x 3,0m; NBR 13571/96 e UL-4657 Ref.: Intelli, IH-1058 ou similar | UN | 6 | 100.23 | 601.38
SINAPI | 96977 | 27.4.4.3.2 | Fornecimento e lançamento de cabo de cobre nu, seção de 50mm² (7 fios 3,0 mm), têmpera meia dura, classe 2; ABNT 6524/1998; Ref.: Prysmian ou similar | M | 89 | 26.25 | 2336.25
FIOCRUZ | COMP.160 | 27.4.4.3.3 | Conector cabo-barra chata de Alumínio 70 mm² | UN | 6 | 14.74 | 88.44
SINAPI | 91872 | 27.4.4.3.4 | Fornecimento e instalação de eletroduto rígido de 1" | M | 21 | 13.37 | 280.77
SINAPI | 95778 | 27.4.4.3.5 | Condulete tipo C para eletroduto de Ø1" rosca BSP; tampa cega parafusos e borracha de vedação | UN | 7 | 25.4 | 177.8
FIOCRUZ | COMP.20 | 27.4.4.3.6 | Abraçadeiras em aço galvanizado a fogo para eletroduto de Ø1" | UN | 28 | 4.37 | 122.36
FIOCRUZ | COMP.157 | 27.4.4.3.7 | Conector de medição em latão com 4 parafusos para conexão de cabos entre 35-50mm². Ref.: TEL-560 ou similar | UN | 7 | 41.31 | 289.17
FIOCRUZ | COMP.158 | 27.4.4.3.8 | Terminal de compressão cobre estanhado com 1 furo para cabo de cobre 50 mm² | UN | 7 | 13.61 | 95.27
SINAPI | 93358 | 27.4.4.3.9 | Escavação manual de vala 600mm x 600mm x 600mm | M3 | 22.8 | 76.45 | 1743.06
SINAPI | 96995 | 27.4.4.3.10 | Reaterro compactado manualmente | M3 | 22.3 | 46.36 | 1033.83
FIOCRUZ | COMP.162 | 27.4.4.3.11 | Conjunto de parafusos com cabeça fendida de aço inox, autoatarrachantes e buchas de nylon N.8 | CJ | 28 | 4.54 | 127.12
FIOCRUZ | COMP.163 | 27.4.4.3.12 | Parafuso Alumínio F. Philips Ø1/4″ x 5/8″ . Ref.: TEL-5321 ou similar | UN | 7 | 2.37 | 16.59
SBC | 78051 | 27.4.4.3.13 | Fornecimento e aplicação de solda exotérmica para cabo/haste com duas derivações para cabos de 50 mm² | UN | 6 | 63.37 | 380.22
|  | 27.4.4.4 | Fachada 3A
FIOCRUZ | COMP.137 | 27.4.4.4.1 | Fornecimento e instalação de haste de aterramento de alta camada 254 microns 5/8'' x 3,0m; NBR 13571/96 e UL-4657 Ref.: Intelli, IH-1058 ou similar | UN | 5 | 100.23 | 501.15
SINAPI | 96977 | 27.4.4.4.2 | Fornecimento e lançamento de cabo de cobre nu, seção de 50mm² (7 fios 3,0 mm), têmpera meia dura, classe 2; ABNT 6524/1998; Ref.: Prysmian ou similar | M | 96 | 26.25 | 2520
FIOCRUZ | COMP.19 | 27.4.4.4.3 | Fornecimento e instalação de caixa de inspeção tipo solo em tubo de polipropileno Ø300 H-60mm, com tampa de ferro fundido (super reforçado) T-30 Ø34cm | UN | 1 | 81.46 | 81.46
FIOCRUZ | COMP.160 | 27.4.4.4.4 | Conector cabo-barra chata de Alumínio 70 mm² | UN | 1 | 14.74 | 14.74
FIOCRUZ | COMP.161 | 27.4.4.4.5 | Conector mecânico cabo-haste, com aperto para até dois cabos, 50mm² e haste de 5/8" | UN | 1 | 44.01 | 44.01
SINAPI | 91872 | 27.4.4.4.6 | Fornecimento e instalação de eletroduto rígido de 1" | M | 3 | 13.37 | 40.11
SINAPI | 95778 | 27.4.4.4.7 | Condulete tipo C para eletroduto de Ø1" rosca BSP; tampa cega parafusos e borracha de vedação | UN | 1 | 25.4 | 25.4
FIOCRUZ | COMP.20 | 27.4.4.4.8 | Abraçadeiras em aço galvanizado a fogo para eletroduto de Ø1" | UN | 4 | 4.37 | 17.48
FIOCRUZ | COMP.157 | 27.4.4.4.9 | Conector de medição em latão com 4 parafusos para conexão de cabos entre 35-50mm². Ref.: TEL-560 ou similar | UN | 1 | 41.31 | 41.31
FIOCRUZ | COMP.158 | 27.4.4.4.10 | Terminal de compressão cobre estanhado com 1 furo para cabo de cobre 50 mm² | UN | 1 | 13.61 | 13.61
SINAPI | 93358 | 27.4.4.4.11 | Escavação manual de vala 600mm x 600mm x 600mm | M3 | 21 | 76.45 | 1605.45
SINAPI | 96995 | 27.4.4.4.12 | Reaterro compactado manualmente | M3 | 21 | 46.36 | 973.56
FIOCRUZ | COMP.162 | 27.4.4.4.13 | Conjunto de parafusos com cabeça fendida de aço inox, autoatarrachantes e buchas de nylon N.8 | CJ | 4 | 4.54 | 18.16
FIOCRUZ | COMP.163 | 27.4.4.4.14 | Parafuso Alumínio F. Philips Ø1/4″ x 5/8″ . Ref.: TEL-5321 ou similar | UN | 1 | 2.37 | 2.37
FIOCRUZ | COMP.164 | 27.4.4.4.15 | Parafuso de aço inox cabeça sextavada de Ø1/4″ x 32mm com porca de inox 1/4" | UN | 14 | 2.7 | 37.8
FIOCRUZ | COMP.165 | 27.4.4.4.16 | Arruela lisa de aço inox Ø1/4″ | UN | 14 | 2.19 | 30.66
FIOCRUZ | COMP.166 | 27.4.4.4.17 | Arruela de pressão de aço inox Ø1/4″ | UN | 14 | 2.2 | 30.8
FIOCRUZ | COMP.167 | 27.4.4.4.18 | Porca sextavada de aço inox Ø1/4″ | UN | 14 | 2.4 | 33.6
FIOCRUZ | COMP.168 | 27.4.4.4.19 | Porca sextavada de alumínio Ø1/4″ | UN | 1 | 2.4 | 2.4
SBC | 78051 | 27.4.4.4.20 | Fornecimento e aplicação de solda exotérmica para cabo/cabo com uma derivação para cabos de 50 mm² | UN | 6 | 63.37 | 380.22
SBC | 78051 | 27.4.4.4.21 | Fornecimento e aplicação de solda exotérmica para cabo/haste com duas derivações para cabos de 50 mm² | UN | 5 | 63.37 | 316.85
FIOCRUZ | COMP.30 | 27.4.4.4.22 | Fornecimento e aplicação de pedra brita N.1 para recobrimento do sistema | M3 | 0.01 | 170.82 | 1.71
|  | 27.4.4.5 | Fachada 3B
FIOCRUZ | COMP.137 | 27.4.4.5.1 | Fornecimento e instalação de haste de aterramento de alta camada 254 microns 5/8'' x 3,0m; NBR 13571/96 e UL-4657 Ref.: Intelli, IH-1058 ou similar | UN | 4 | 100.23 | 400.92
SINAPI | 96977 | 27.4.4.5.2 | Fornecimento e lançamento de cabo de cobre nu, seção de 50mm² (7 fios 3,0 mm), têmpera meia dura, classe 2; ABNT 6524/1998; Ref.: Prysmian ou similar | M | 51 | 26.25 | 1338.75
FIOCRUZ | COMP.19 | 27.4.4.5.3 | Fornecimento e instalação de caixa de inspeção tipo solo em tubo de polipropileno Ø300 H-60mm, com tampa de ferro fundido (super reforçado) T-30 Ø34cm | UN | 1 | 81.46 | 81.46
FIOCRUZ | COMP.160 | 27.4.4.5.4 | Conector cabo-barra chata de Alumínio 70 mm² | UN | 3 | 14.74 | 44.22
FIOCRUZ | COMP.161 | 27.4.4.5.5 | Conector mecânico cabo-haste, com aperto para até dois cabos, 50mm² e haste de 5/8" | UN | 1 | 44.01 | 44.01
SINAPI | 91872 | 27.4.4.5.6 | Fornecimento e instalação de eletroduto rígido de 1" | M | 9 | 25.4 | 228.6
SINAPI | 95778 | 27.4.4.5.7 | Condulete tipo C para eletroduto de Ø1" rosca BSP; tampa cega parafusos e borracha de vedação | UN | 3 | 25.4 | 76.2
FIOCRUZ | COMP.20 | 27.4.4.5.8 | Abraçadeiras em aço galvanizado a fogo para eletroduto de Ø1" | UN | 12 | 4.37 | 52.44
FIOCRUZ | COMP.157 | 27.4.4.5.9 | Conector de medição em latão com 4 parafusos para conexão de cabos entre 35-50mm². Ref.: TEL-560 ou similar | UN | 3 | 41.31 | 123.93
FIOCRUZ | COMP.158 | 27.4.4.5.10 | Terminal de compressão cobre estanhado com 1 furo para cabo de cobre 50 mm² | UN | 3 | 13.61 | 40.83
SINAPI | 93358 | 27.4.4.5.11 | Escavação manual de vala 600mm x 600mm x 600mm | M3 | 14 | 76.45 | 1070.3
SINAPI | 96995 | 27.4.4.5.12 | Reaterro compactado manualmente | M3 | 14 | 46.36 | 649.04
FIOCRUZ | COMP.162 | 27.4.4.5.13 | Conjunto de parafusos com cabeça fendida de aço inox, autoatarrachantes e buchas de nylon N.8 | CJ | 12 | 4.54 | 54.48
FIOCRUZ | COMP.163 | 27.4.4.5.14 | Parafuso Alumínio F. Philips Ø1/4″ x 5/8″ . Ref.: TEL-5321 ou similar | UN | 3 | 2.37 | 7.11
FIOCRUZ | COMP.164 | 27.4.4.5.15 | Parafuso de aço inox cabeça sextavada de Ø1/4″ x 32mm com porca de inox 1/4" | UN | 1 | 2.7 | 2.7
FIOCRUZ | COMP.165 | 27.4.4.5.16 | Arruela lisa de aço inox Ø1/4″ | UN | 1 | 2.19 | 2.19
FIOCRUZ | COMP.166 | 27.4.4.5.17 | Arruela de pressão de aço inox Ø1/4″ | UN | 1 | 2.2 | 2.2
FIOCRUZ | COMP.167 | 27.4.4.5.18 | Porca sextavada de aço inox Ø1/4″ | UN | 1 | 2.4 | 2.4
FIOCRUZ | COMP.168 | 27.4.4.5.19 | Porca sextavada de alumínio Ø1/4″ | UN | 1 | 2.4 | 2.4
SBC | 78051 | 27.4.4.5.20 | Fornecimento e aplicação de solda exotérmica para cabo/cabo com uma derivação para cabos de 50 mm² | UN | 1 | 63.37 | 63.37
SBC | 78051 | 27.4.4.5.21 | Fornecimento e aplicação de solda exotérmica para cabo/haste com duas derivações para cabos de 50 mm² | UN | 4 | 63.37 | 253.48
FIOCRUZ | COMP.30 | 27.4.4.5.22 | Fornecimento e aplicação de pedra brita N.1 para recobrimento do sistema | M3 | 0.01 | 170.82 | 1.71
|  | 27.4.4.6 | Fachada 3C
FIOCRUZ | COMP.137 | 27.4.4.6.1 | Fornecimento e instalação de haste de aterramento de alta camada 254 microns 5/8'' x 3,0m; NBR 13571/96 e UL-4657 Ref.: Intelli, IH-1058 ou similar | UN | 2 | 100.23 | 200.46
SINAPI | 96977 | 27.4.4.6.2 | Fornecimento e lançamento de cabo de cobre nu, seção de 50mm² (7 fios 3,0 mm), têmpera meia dura, classe 2; ABNT 6524/1998; Ref.: Prysmian ou similar | M | 42 | 26.25 | 1102.5
FIOCRUZ | COMP.19 | 27.4.4.6.3 | Fornecimento e instalação de caixa de inspeção tipo solo em tubo de polipropileno Ø300 H-60mm, com tampa de ferro fundido (super reforçado) T-30 Ø34cm | UN | 1 | 81.46 | 81.46
FIOCRUZ | COMP.160 | 27.4.4.6.4 | Conector cabo-barra chata de Alumínio 70 mm² | UN | 2 | 14.74 | 29.48
FIOCRUZ | COMP.161 | 27.4.4.6.5 | Conector mecânico cabo-haste, com aperto para até dois cabos, 50mm² e haste de 5/8" | UN | 1 | 44.01 | 44.01
SINAPI | 91872 | 27.4.4.6.6 | Fornecimento e instalação de eletroduto de PVC rígido de Ø1", rosca BSP | M | 6 | 13.37 | 80.22
SINAPI | 91917 | 27.4.4.6.7 | Curva para eletroduto de Ø1" PVC rígido rosca BSP | UN | 2 | 15.11 | 30.22
FIOCRUZ | COMP.157 | 27.4.4.6.8 | Conector de medição em latão com 4 parafusos para conexão de cabos entre 35-50mm². Ref.: TEL-560 ou similar | UN | 2 | 41.31 | 82.62
SINAPI | 93358 | 27.4.4.6.9 | Escavação manual de vala 600mm x 600mm x 600mm | M3 | 7 | 76.45 | 535.15
SINAPI | 96995 | 27.4.4.6.10 | Reaterro compactado manualmente | M3 | 7 | 46.36 | 324.52
SBC | 78051 | 27.4.4.6.11 | Fornecimento e aplicação de solda exotérmica para cabo/cabo com uma derivação para cabos de 50 mm² | UN | 2 | 63.37 | 126.74
SBC | 78051 | 27.4.4.6.12 | Fornecimento e aplicação de solda exotérmica para cabo/haste com duas derivações para cabos de 50 mm² | UN | 2 | 63.37 | 126.74
FIOCRUZ | COMP.30 | 27.4.4.6.13 | Fornecimento e aplicação de pedra brita N.1 para recobrimento do sistema | M3 | 0.01 | 170.82 | 1.71
|  | 27.4.4.7 | Fachada 3D
FIOCRUZ | COMP.137 | 27.4.4.7.1 | Fornecimento e instalação de haste de aterramento de alta camada 254 microns 5/8'' x 3,0m; NBR 13571/96 e UL-4657 Ref.: Intelli, IH-1058 ou similar | UN | 1 | 100.23 | 100.23
SINAPI | 96977 | 27.4.4.7.2 | Fornecimento e lançamento de cabo de cobre nu, seção de 50mm² (7 fios 3,0 mm), têmpera meia dura, classe 2; ABNT 6524/1998; Ref.: Prysmian ou similar | M | 13 | 26.25 | 341.25
FIOCRUZ | COMP.160 | 27.4.4.7.3 | Conector cabo-barra chata de Alumínio 70 mm² | UN | 1 | 14.74 | 14.74
SINAPI | 91872 | 27.4.4.7.4 | Fornecimento e instalação de eletroduto rígido de 1" | M | 3 | 13.37 | 40.11
SINAPI | 95778 | 27.4.4.7.5 | Condulete tipo C para eletroduto de Ø1" rosca BSP; tampa cega parafusos e borracha de vedação | UN | 1 | 25.4 | 25.4
FIOCRUZ | COMP.20 | 27.4.4.7.6 | Abraçadeiras em aço galvanizado a fogo para eletroduto de Ø1" | UN | 4 | 4.37 | 17.48
FIOCRUZ | COMP.157 | 27.4.4.7.7 | Conector de medição em latão com 4 parafusos para conexão de cabos entre 35-50mm². Ref.: TEL-560 ou similar | UN | 1 | 41.31 | 41.31
FIOCRUZ | COMP.158 | 27.4.4.7.8 | Terminal de compressão cobre estanhado com 1 furo para cabo de cobre 50 mm² | UN | 1 | 13.61 | 13.61
SINAPI | 93358 | 27.4.4.7.9 | Escavação manual de vala 600mm x 600mm x 600mm | M3 | 4.2 | 76.45 | 321.09
SINAPI | 96995 | 27.4.4.7.10 | Reaterro compactado manualmente | M3 | 4 | 46.36 | 185.44
FIOCRUZ | COMP.162 | 27.4.4.7.11 | Conjunto de parafusos com cabeça fendida de aço inox, autoatarrachantes e buchas de nylon N.8 | CJ | 4 | 4.54 | 18.16
FIOCRUZ | COMP.163 | 27.4.4.7.12 | Parafuso Alumínio F. Philips Ø1/4″ x 5/8″ . Ref.: TEL-5321 ou similar | UN | 1 | 2.37 | 2.37
FIOCRUZ | COMP.168 | 27.4.4.7.13 | Porca sextavada de alumínio Ø1/4″ | UN | 1 | 2.4 | 2.4
SBC | 78051 | 27.4.4.7.14 | Fornecimento e aplicação de solda exotérmica para cabo/haste com duas derivações para cabos de 50 mm² | UN | 1 | 63.37 | 63.37
|  | 27.4.4.8 | Fachada 3E
FIOCRUZ | COMP.137 | 27.4.4.8.1 | Fornecimento e instalação de haste de aterramento de alta camada 254 microns 5/8'' x 3,0m; NBR 13571/96 e UL-4657 Ref.: Intelli, IH-1058 ou similar | UN | 2 | 100.23 | 200.46
SINAPI | 96977 | 27.4.4.8.2 | Fornecimento e lançamento de cabo de cobre nu, seção de 50mm² (7 fios 3,0 mm), têmpera meia dura, classe 2; ABNT 6524/1998; Ref.: Prysmian ou similar | M | 29 | 26.25 | 761.25
FIOCRUZ | COMP.160 | 27.4.4.8.3 | Conector cabo-barra chata de Alumínio 70 mm² | UN | 2 | 14.74 | 29.48
SINAPI | 91872 | 27.4.4.8.4 | Fornecimento e instalação de eletroduto rígido de 1" | M | 6 | 13.37 | 80.22
SINAPI | 95778 | 27.4.4.8.5 | Condulete tipo C para eletroduto de Ø1" rosca BSP; tampa cega parafusos e borracha de vedação | UN | 2 | 25.4 | 50.8
FIOCRUZ | COMP.20 | 27.4.4.8.6 | Abraçadeiras em aço galvanizado a fogo para eletroduto de Ø1" | UN | 8 | 4.37 | 34.96
FIOCRUZ | COMP.157 | 27.4.4.8.7 | Conector de medição em latão com 4 parafusos para conexão de cabos entre 35-50mm². Ref.: TEL-560 ou similar | UN | 2 | 41.31 | 82.62
FIOCRUZ | COMP.158 | 27.4.4.8.8 | Terminal de compressão cobre estanhado com 1 furo para cabo de cobre 50 mm² | UN | 2 | 13.61 | 27.22
SINAPI | 93358 | 27.4.4.8.9 | Escavação manual de vala 600mm x 600mm x 600mm | M3 | 7 | 76.45 | 535.15
SINAPI | 96995 | 27.4.4.8.10 | Reaterro compactado manualmente | M3 | 7 | 46.36 | 324.52
FIOCRUZ | COMP.162 | 27.4.4.8.11 | Conjunto de parafusos com cabeça fendida de aço inox, autoatarrachantes e buchas de nylon N.8 | CJ | 8 | 4.54 | 36.32
FIOCRUZ | COMP.163 | 27.4.4.8.12 | Parafuso Alumínio F. Philips Ø1/4″ x 5/8″ . Ref.: TEL-5321 ou similar | UN | 2 | 2.37 | 4.74
FIOCRUZ | COMP.168 | 27.4.4.8.13 | Porca sextavada de alumínio Ø1/4″ | UN | 2 | 2.4 | 4.8
SBC | 78051 | 27.4.4.8.14 | Fornecimento e aplicação de solda exotérmica para cabo/haste com duas derivações para cabos de 50 mm² | UN | 2 | 63.37 | 126.74
|  | 27.4.4.9 | Fachada 4A
FIOCRUZ | COMP.137 | 27.4.4.9.1 | Fornecimento e instalação de haste de aterramento de alta camada 254 microns 5/8'' x 3,0m; NBR 13571/96 e UL-4657 Ref.: Intelli, IH-1058 ou similar | UN | 2 | 100.23 | 200.46
SINAPI | 96977 | 27.4.4.9.2 | Fornecimento e lançamento de cabo de cobre nu, seção de 50mm² (7 fios 3,0 mm), têmpera meia dura, classe 2; ABNT 6524/1998; Ref.: Prysmian ou similar | M | 23 | 26.25 | 603.75
FIOCRUZ | COMP.160 | 27.4.4.9.3 | Conector cabo-barra chata de Alumínio 70 mm² | UN | 1 | 14.74 | 14.74
SINAPI | 91872 | 27.4.4.9.4 | Fornecimento e instalação de eletroduto rígido de 1" | M | 3 | 13.37 | 40.11
SINAPI | 95778 | 27.4.4.9.5 | Condulete tipo C para eletroduto de Ø1" rosca BSP; tampa cega parafusos e borracha de vedação | UN | 1 | 25.4 | 25.4
FIOCRUZ | COMP.20 | 27.4.4.9.6 | Abraçadeiras em aço galvanizado a fogo para eletroduto de Ø1" | UN | 4 | 4.37 | 17.48
FIOCRUZ | COMP.157 | 27.4.4.9.7 | Conector de medição em latão com 4 parafusos para conexão de cabos entre 35-50mm². Ref.: TEL-560 ou similar | UN | 1 | 41.31 | 41.31
FIOCRUZ | COMP.158 | 27.4.4.9.8 | Terminal de compressão cobre estanhado com 1 furo para cabo de cobre 50 mm² | UN | 1 | 13.61 | 13.61
SINAPI | 93358 | 27.4.4.9.9 | Escavação manual de vala 600mm x 600mm x 600mm | M3 | 9 | 76.45 | 688.05
SINAPI | 96995 | 27.4.4.9.10 | Reaterro compactado manualmente | M3 | 9 | 46.36 | 417.24
FIOCRUZ | COMP.162 | 27.4.4.9.11 | Conjunto de parafusos com cabeça fendida de aço inox, autoatarrachantes e buchas de nylon N.8 | CJ | 4 | 4.54 | 18.16
FIOCRUZ | COMP.163 | 27.4.4.9.12 | Parafuso Alumínio F. Philips Ø1/4″ x 5/8″ . Ref.: TEL-5321 ou similar | UN | 1 | 2.37 | 2.37
FIOCRUZ | COMP.164 | 27.4.4.9.13 | Parafuso de aço inox cabeça sextavada de Ø1/4″ x 32mm com porca de inox 1/4" | UN | 2 | 2.7 | 5.4
FIOCRUZ | COMP.165 | 27.4.4.9.14 | Arruela lisa de aço inox Ø1/4″ | UN | 2 | 2.19 | 4.38
FIOCRUZ | COMP.166 | 27.4.4.9.15 | Arruela de pressão de aço inox Ø1/4″ | UN | 2 | 2.2 | 4.4
FIOCRUZ | COMP.167 | 27.4.4.9.16 | Porca sextavada de aço inox Ø1/4″ | UN | 2 | 2.4 | 4.8
FIOCRUZ | COMP.168 | 27.4.4.9.17 | Porca sextavada de alumínio Ø1/4″ | UN | 1 | 2.4 | 2.4
SBC | 78051 | 27.4.4.9.18 | Fornecimento e aplicação de solda exotérmica para cabo/haste com duas derivações para cabos de 50 mm² | UN | 2 | 63.37 | 126.74
|  | 27.4.4.10 | Fachada 4B
FIOCRUZ | COMP.137 | 27.4.4.10.1 | Fornecimento e instalação de haste de aterramento de alta camada 254 microns 5/8'' x 3,0m; NBR 13571/96 e UL-4657 Ref.: Intelli, IH-1058 ou similar | UN | 5 | 100.23 | 501.15
SINAPI | 96977 | 27.4.4.10.2 | Fornecimento e lançamento de cabo de cobre nu, seção de 50mm² (7 fios 3,0 mm), têmpera meia dura, classe 2; ABNT 6524/1998; Ref.: Prysmian ou similar | M | 46 | 26.25 | 1207.5
FIOCRUZ | COMP.19 | 27.4.4.10.3 | Fornecimento e instalação de caixa de inspeção tipo solo em tubo de polipropileno Ø300 H-60mm, com tampa de ferro fundido (super reforçado) T-30 Ø34cm | UN | 1 | 81.46 | 81.46
FIOCRUZ | COMP.160 | 27.4.4.10.4 | Conector cabo-barra chata de Alumínio 70 mm² | UN | 4 | 14.74 | 58.96
FIOCRUZ | COMP.161 | 27.4.4.10.5 | Conector mecânico cabo-haste, com aperto para até dois cabos, 50mm² e haste de 5/8" | UN | 1 | 44.01 | 44.01
SINAPI | 91872 | 27.4.4.10.6 | Fornecimento e instalação de eletroduto rígido de 1" | M | 12 | 13.37 | 160.44
SINAPI | 95778 | 27.4.4.10.7 | Condulete tipo C para eletroduto de Ø1" rosca BSP; tampa cega parafusos e borracha de vedação | UN | 4 | 25.4 | 101.6
FIOCRUZ | COMP.20 | 27.4.4.10.8 | Abraçadeiras em aço galvanizado a fogo para eletroduto de Ø1" | UN | 16 | 4.37 | 69.92
FIOCRUZ | COMP.157 | 27.4.4.10.9 | Conector de medição em latão com 4 parafusos para conexão de cabos entre 35-50mm². Ref.: TEL-560 ou similar | UN | 4 | 41.31 | 165.24
FIOCRUZ | COMP.158 | 27.4.4.10.10 | Terminal de compressão cobre estanhado com 1 furo para cabo de cobre 50 mm² | UN | 4 | 13.61 | 54.44
SINAPI | 93358 | 27.4.4.10.11 | Escavação manual de vala 600mm x 600mm x 600mm | M3 | 13 | 76.45 | 993.85
SINAPI | 96995 | 27.4.4.10.12 | Reaterro compactado manualmente | M3 | 13 | 46.36 | 602.68
FIOCRUZ | COMP.162 | 27.4.4.10.13 | Conjunto de parafusos com cabeça fendida de aço inox, autoatarrachantes e buchas de nylon N.8 | CJ | 16 | 4.54 | 72.64
FIOCRUZ | COMP.163 | 27.4.4.10.14 | Parafuso Alumínio F. Philips Ø1/4″ x 5/8″ . Ref.: TEL-5321 ou similar | UN | 4 | 2.37 | 9.48
FIOCRUZ | COMP.168 | 27.4.4.10.15 | Porca sextavada de alumínio Ø1/4″ | UN | 4 | 2.4 | 9.6
SBC | 78051 | 27.4.4.10.16 | Fornecimento e aplicação de solda exotérmica para cabo/haste com duas derivações para cabos de 50 mm² | UN | 3 | 63.37 | 190.11
FIOCRUZ | COMP.30 | 27.4.4.10.17 | Fornecimento e aplicação de pedra brita N.1 para recobrimento do sistema | M3 | 0.01 | 170.82 | 1.71
|  | 27.4.4.11 | Fachada 4C
FIOCRUZ | COMP.137 | 27.4.4.11.1 | Fornecimento e instalação de haste de aterramento de alta camada 254 microns 5/8'' x 3,0m; NBR 13571/96 e UL-4657 Ref.: Intelli, IH-1058 ou similar | UN | 3 | 100.23 | 300.69
SINAPI | 96977 | 27.4.4.11.2 | Fornecimento e lançamento de cabo de cobre nu, seção de 50mm² (7 fios 3,0 mm), têmpera meia dura, classe 2; ABNT 6524/1998; Ref.: Prysmian ou similar | M | 33 | 26.25 | 866.25
FIOCRUZ | COMP.160 | 27.4.4.11.3 | Conector cabo-barra chata de Alumínio 70 mm² | UN | 2 | 14.74 | 29.48
SINAPI | 91872 | 27.4.4.11.4 | Fornecimento e instalação de eletroduto rígido de 1" | M | 6 | 13.37 | 80.22
SINAPI | 95778 | 27.4.4.11.5 | Condulete tipo C para eletroduto de Ø1" rosca BSP; tampa cega parafusos e borracha de vedação | UN | 2 | 25.4 | 50.8
FIOCRUZ | COMP.20 | 27.4.4.11.6 | Abraçadeiras em aço galvanizado a fogo para eletroduto de Ø1" | UN | 8 | 4.37 | 34.96
FIOCRUZ | COMP.157 | 27.4.4.11.7 | Conector de medição em latão com 4 parafusos para conexão de cabos entre 35-50mm². Ref.: TEL-560 ou similar | UN | 2 | 41.31 | 82.62
FIOCRUZ | COMP.158 | 27.4.4.11.8 | Terminal de compressão cobre estanhado com 1 furo para cabo de cobre 50 mm² | UN | 2 | 13.61 | 27.22
SINAPI | 93358 | 27.4.4.11.9 | Escavação manual de vala 600mm x 600mm x 600mm | M3 | 8 | 76.45 | 611.6
SINAPI | 96995 | 27.4.4.11.10 | Reaterro compactado manualmente | M3 | 8 | 46.36 | 370.88
FIOCRUZ | COMP.162 | 27.4.4.11.11 | Conjunto de parafusos com cabeça fendida de aço inox, autoatarrachantes e buchas de nylon N.8 | CJ | 8 | 4.54 | 36.32
FIOCRUZ | COMP.163 | 27.4.4.11.12 | Parafuso Alumínio F. Philips Ø1/4″ x 5/8″ . Ref.: TEL-5321 ou similar | UN | 2 | 2.37 | 4.74
FIOCRUZ | COMP.168 | 27.4.4.11.13 | Porca sextavada de alumínio Ø1/4″ | UN | 2 | 2.4 | 4.8
SBC | 78051 | 27.4.4.11.14 | Fornecimento e aplicação de solda exotérmica para cabo/haste com duas derivações para cabos de 50 mm² | UN | 3 | 63.37 | 190.11
|  | 27.4.4.12 | Fachada 4D
FIOCRUZ | COMP.137 | 27.4.4.12.1 | Fornecimento e instalação de haste de aterramento de alta camada 254 microns 5/8'' x 3,0m; NBR 13571/96 e UL-4657 Ref.: Intelli, IH-1058 ou similar | UN | 2 | 100.23 | 200.46
SINAPI | 96977 | 27.4.4.12.2 | Fornecimento e lançamento de cabo de cobre nu, seção de 50mm² (7 fios 3,0 mm), têmpera meia dura, classe 2; ABNT 6524/1998; Ref.: Prysmian ou similar | M | 32 | 26.25 | 840
FIOCRUZ | COMP.160 | 27.4.4.12.3 | Conector cabo-barra chata de Alumínio 70 mm² | UN | 2 | 14.74 | 29.48
SINAPI | 91872 | 27.4.4.12.4 | Fornecimento e instalação de eletroduto rígido de 1" | M | 6 | 13.37 | 80.22
SINAPI | 95778 | 27.4.4.12.5 | Condulete tipo C para eletroduto de Ø1" rosca BSP; tampa cega parafusos e borracha de vedação | UN | 2 | 25.4 | 50.8
FIOCRUZ | COMP.20 | 27.4.4.12.6 | Abraçadeiras em aço galvanizado a fogo para eletroduto de Ø1" | UN | 8 | 4.37 | 34.96
FIOCRUZ | COMP.157 | 27.4.4.12.7 | Conector de medição em latão com 4 parafusos para conexão de cabos entre 35-50mm². Ref.: TEL-560 ou similar | UN | 2 | 41.31 | 82.62
FIOCRUZ | COMP.158 | 27.4.4.12.8 | Terminal de compressão cobre estanhado com 1 furo para cabo de cobre 50 mm² | UN | 2 | 13.61 | 27.22
SINAPI | 93358 | 27.4.4.12.9 | Escavação manual de vala 600mm x 600mm x 600mm | M3 | 10 | 76.45 | 764.5
SINAPI | 96995 | 27.4.4.12.10 | Reaterro compactado manualmente | M3 | 10 | 46.36 | 463.6
FIOCRUZ | COMP.162 | 27.4.4.12.11 | Conjunto de parafusos com cabeça fendida de aço inox, autoatarrachantes e buchas de nylon N.8 | CJ | 8 | 4.54 | 36.32
FIOCRUZ | COMP.163 | 27.4.4.12.12 | Parafuso Alumínio F. Philips Ø1/4″ x 5/8″ . Ref.: TEL-5321 ou similar | UN | 2 | 2.37 | 4.74
FIOCRUZ | COMP.168 | 27.4.4.12.13 | Porca sextavada de alumínio Ø1/4″ | UN | 2 | 2.4 | 4.8
SBC | 78051 | 27.4.4.12.14 | Fornecimento e aplicação de solda exotérmica para cabo/haste com duas derivações para cabos de 50 mm² | UN | 2 | 63.37 | 126.74
|  | 27.4.4.13 | Fachada 4E
FIOCRUZ | COMP.137 | 27.4.4.13.1 | Fornecimento e instalação de haste de aterramento de alta camada 254 microns 5/8'' x 3,0m; NBR 13571/96 e UL-4657 Ref.: Intelli, IH-1058 ou similar | UN | 3 | 100.23 | 300.69
SINAPI | 96977 | 27.4.4.13.2 | Fornecimento e lançamento de cabo de cobre nu, seção de 50mm² (7 fios 3,0 mm), têmpera meia dura, classe 2; ABNT 6524/1998; Ref.: Prysmian ou similar | M | 27 | 26.25 | 708.75
FIOCRUZ | COMP.19 | 27.4.4.13.3 | Fornecimento e instalação de caixa de inspeção tipo solo em tubo de polipropileno Ø300 H-60mm, com tampa de ferro fundido (super reforçado) T-30 Ø34cm | UN | 1 | 81.46 | 81.46
FIOCRUZ | COMP.160 | 27.4.4.13.4 | Conector cabo-barra chata de Alumínio 70 mm² | UN | 2 | 14.74 | 29.48
FIOCRUZ | COMP.161 | 27.4.4.13.5 | Conector mecânico cabo-haste, com aperto para até dois cabos, 50mm² e haste de 5/8" | UN | 1 | 44.01 | 44.01
SINAPI | 91872 | 27.4.4.13.6 | Fornecimento e instalação de eletroduto rígido de 1" | M | 6 | 13.37 | 80.22
SINAPI | 95778 | 27.4.4.13.7 | Condulete tipo C para eletroduto de Ø1" rosca BSP; tampa cega parafusos e borracha de vedação | UN | 2 | 25.4 | 50.8
FIOCRUZ | COMP.20 | 27.4.4.13.8 | Abraçadeiras em aço galvanizado a fogo para eletroduto de Ø1" | UN | 8 | 4.37 | 34.96
FIOCRUZ | COMP.157 | 27.4.4.13.9 | Conector de medição em latão com 4 parafusos para conexão de cabos entre 35-50mm². Ref.: TEL-560 ou similar | UN | 2 | 41.31 | 82.62
FIOCRUZ | COMP.158 | 27.4.4.13.10 | Terminal de compressão cobre estanhado com 1 furo para cabo de cobre 50 mm² | UN | 2 | 13.61 | 27.22
SINAPI | 93358 | 27.4.4.13.11 | Escavação manual de vala 600mm x 600mm x 600mm | M3 | 7 | 76.45 | 535.15
SINAPI | 96995 | 27.4.4.13.12 | Reaterro compactado manualmente | M3 | 7 | 46.36 | 324.52
FIOCRUZ | COMP.162 | 27.4.4.13.13 | Conjunto de parafusos com cabeça fendida de aço inox, autoatarrachantes e buchas de nylon N.8 | CJ | 8 | 4.54 | 36.32
FIOCRUZ | COMP.163 | 27.4.4.13.14 | Parafuso Alumínio F. Philips Ø1/4″ x 5/8″ . Ref.: TEL-5321 ou similar | UN | 2 | 2.37 | 4.74
FIOCRUZ | COMP.168 | 27.4.4.13.15 | Porca sextavada de alumínio Ø1/4″ | UN | 2 | 2.4 | 4.8
SBC | 78051 | 27.4.4.13.16 | Fornecimento e aplicação de solda exotérmica para cabo/haste com duas derivações para cabos de 50 mm² | UN | 2 | 63.37 | 126.74
FIOCRUZ | COMP.30 | 27.4.4.13.17 | Fornecimento e aplicação de pedra brita N.1 para recobrimento do sistema | M3 | 0.01 | 170.82 | 1.71
|  | 27.4.4.14 | Fachada 4F
FIOCRUZ | COMP.137 | 27.4.4.14.1 | Fornecimento e instalação de haste de aterramento de alta camada 254 microns 5/8'' x 3,0m; NBR 13571/96 e UL-4657 Ref.: Intelli, IH-1058 ou similar | UN | 2 | 100.23 | 200.46
SINAPI | 96977 | 27.4.4.14.2 | Fornecimento e lançamento de cabo de cobre nu, seção de 50mm² (7 fios 3,0 mm), têmpera meia dura, classe 2; ABNT 6524/1998; Ref.: Prysmian ou similar | M | 29 | 26.25 | 761.25
FIOCRUZ | COMP.19 | 27.4.4.14.3 | Fornecimento e instalação de caixa de inspeção tipo solo em tubo de polipropileno Ø300 H-60mm, com tampa de ferro fundido (super reforçado) T-30 Ø34cm | UN | 1 | 81.46 | 81.46
FIOCRUZ | COMP.160 | 27.4.4.14.4 | Conector cabo-barra chata de Alumínio 70 mm² | UN | 1 | 14.74 | 14.74
FIOCRUZ | COMP.161 | 27.4.4.14.5 | Conector mecânico cabo-haste, com aperto para até dois cabos, 50mm² e haste de 5/8" | UN | 1 | 44.01 | 44.01
SINAPI | 91872 | 27.4.4.14.6 | Fornecimento e instalação de eletroduto rígido de 1" | M | 1 | 13.37 | 13.37
SINAPI | 95778 | 27.4.4.14.7 | Condulete tipo C para eletroduto de Ø1" rosca BSP; tampa cega parafusos e borracha de vedação | UN | 1 | 25.4 | 25.4
FIOCRUZ | COMP.20 | 27.4.4.14.8 | Abraçadeiras em aço galvanizado a fogo para eletroduto de Ø1" | UN | 4 | 4.37 | 17.48
FIOCRUZ | COMP.157 | 27.4.4.14.9 | Conector de medição em latão com 4 parafusos para conexão de cabos entre 35-50mm². Ref.: TEL-560 ou similar | UN | 1 | 41.31 | 41.31
FIOCRUZ | COMP.158 | 27.4.4.14.10 | Terminal de compressão cobre estanhado com 1 furo para cabo de cobre 50 mm² | UN | 1 | 13.61 | 13.61
SINAPI | 93358 | 27.4.4.14.11 | Escavação manual de vala 600mm x 600mm x 600mm | M3 | 9 | 76.45 | 688.05
SINAPI | 96995 | 27.4.4.14.12 | Reaterro compactado manualmente | M3 | 9 | 46.36 | 417.24
FIOCRUZ | COMP.162 | 27.4.4.14.13 | Conjunto de parafusos com cabeça fendida de aço inox, autoatarrachantes e buchas de nylon N.8 | CJ | 4 | 4.54 | 18.16
FIOCRUZ | COMP.163 | 27.4.4.14.14 | Parafuso Alumínio F. Philips Ø1/4″ x 5/8″ . Ref.: TEL-5321 ou similar | UN | 1 | 2.37 | 2.37
FIOCRUZ | COMP.168 | 27.4.4.14.15 | Porca sextavada de alumínio Ø1/4″ | UN | 1 | 2.4 | 2.4
SBC | 78051 | 27.4.4.14.16 | Fornecimento e aplicação de solda exotérmica para cabo/haste com duas derivações para cabos de 50 mm² | UN | 1 | 63.37 | 63.37
FIOCRUZ | COMP.30 | 27.4.4.14.17 | Fornecimento e aplicação de pedra brita N.1 para recobrimento do sistema | M3 | 0.01 | 170.82 | 1.71
|  | 27.4.5 | Itens gerais
FIOCRUZ | COMP.159 | 27.4.5.1 | Fornecimento e instalação de caixa de equipotencialização com 11 terminais para uso Interno dimensões 400x400x155mm; em Aço com pintura eletrostática. Ref.: TEL-900 ou similar. | UN | 1 | 355.72 | 355.72
FIOCRUZ | COMP.141 | 27.4.5.2 | Fornecimento e instalação de caixa de equipotencialização com 11 terminais para uso Interno dimensões 180x150x90mm; em Polipropileno. Ref.: TEL-902 ou similar | UN | 5 | 163.73 | 818.65
|  | 27.4.6 | Testes e ensaios do SPDA
FIOCRUZ | COMP.151 | 27.4.6.1 | Testes de continuidade do SPDA | M | 4800 | 1.05 | 5040
FIOCRUZ | COMP.149 | 27.4.6.2 | Medições totais do sistema SPDA | UN | 1 | 3232.8 | 3232.8
FIOCRUZ | COMP.150 | 27.4.6.3 | Relatório técnico de medições e comissionamento | UN | 1 | 1289.6 | 1289.6
|  |  | Sub Total |  |  |  |  | 189177.63
|  | 27.5 | Instalação Telecomunicações
|  | 27.5.1 | Instalação externa
|  | 27.5.1.1 | Caminhos de distribuição vertical e horizontal
FIOCRUZ | COMP.23 | 27.5.1.1 | Arame de Espinar Isolado FEI-125,com Núcleo de Aço Galvonizado de 1,25mm de Diamentro,Isolado com Polietileno PEAD na cor Preta (para novas e recomposição de guias da rede subterrânea de telecomunicações.) | M | 110 | 2.19 | 240.9
SCO | IT24.10.0118 | 27.5.1.2 | Duto Corrugado de dupla parede,sendo a interna lisa e a externa corrugada,fabricado em PEAD (Polietileno de Alta Densidade) com ø110mm, tipo Kanaduto para rede telecomunicações e acessórios. | M | 120 | 23.59 | 2830.8
FIOCRUZ | Comp.24 | 27.5.1.3 | Tampão Terminal semiflexíveis PEAD com ø110mm, rosqueável, tipo Kanaduto | UN | 8 | 13.02 | 104.16
|  | 27.5.2 | Civil - caixas subterrâneas e dutos
FIOCRUZ | COMP.26 | 27.5.2.1 | Tampa de inspeção Articulável com Aro, para caixa subterrânea do tipo R2 padrão Telebrás, são biarticuladas e contam com sistema de fechamento por parafuso ou fechadura. Produzidas com ferro nodular FE 50007 (Classe 125), atendem à NBR 10160, referência FUMINAS cod.: 00754 | UN. | 4 | 1526.93 | 6107.72
FIOCRUZ | COMP.27 | 27.5.2.2 | Tampa de inspeção TPF02 pronta para piso com Aro, para caixa subterrânea do tipo R2 padrão Telebrás, são biarticuladas e contam com sistema de fechamento por parafuso ou fechadura. Produzidas com ferro nodular FE 50007 (Classe 125), atendem à NBR 10160, referência FUMINAS cod.: 00146 | UN. | 3 | 992.69 | 2978.07
FIOCRUZ | Comp.28 | 27.5.2.3 | Limpeza manual de caixa subterrânea de telefônia R2 | UN. | 10 | 96.6 | 966
FIOCRUZ | COMP.01 | 27.5.2.4 | Remoção de entulho com caçamba metálica, inclusive carga e descarga, com disposição final de materiais e resíduos de obras em locais de operação e disposição final apropriados, autorizados e/ou licenciados pelos órgãos de licenciamento e de controle ambiental, medida por tonelada transportada, sendo comprovada conforme legislação pertinente. | M3 | 77.68 | 115.93 | 9005.44
FIOCRUZ | Comp.25 | 27.5.2.5 | Fita de advetência para sinalização dos dutos de telecomunicações - de polietileno | M | 120 | 2.53 | 303.6
SINAPI | 93358 | 27.5.2.6 | Escavação de vala em material de 1º categoria | M3 | 59.75 | 76.45 | 4567.89
FIOCRUZ | COMP.29 | 27.5.2.7 | Pedra de brita n°2- para berço de assentamento | M3 | 0.21 | 170.82 | 35.87
SINAPI | 73817/1 | 27.5.2.8 | Pó de pedra compactado manualmente em camada de 15 em 15cm de espessura | M3 | 0.21 | 93.71 | 19.68
FIOCRUZ | COMP.188 | 27.5.2.9 | Proteção com placas de concreto (sob a rua/via) m(Aréa seção reta: 70x12 cm | M2 | 7.5 | 152.53 | 1143.98
|  | 27.5.3 | Instalação interna
|  | 27.5.3.1 | Caminhos de Distribuição Horizontal e Vertical
FIOCRUZ | COMP.171 | 27.5.3.1.1 | Eletrocalha perfurada em aço pré-galvanizado a quente, tipo ''U'' simples 100x100mm chapa #16 | M | 102 | 76.39 | 7791.78
SBC | 63743 | 27.5.3.1.2 | Tê horizontal 90° para eletrocalha perfurada 100x100mm | UM | 2 | 44.88 | 89.76
FIOCRUZ | COMP.172 | 27.5.3.1.3 | Curva horizontal para eletrocalha perfurada 100x100mm | UN | 6 | 50.34 | 302.04
SBC | 59412 | 27.5.3.1.4 | Curva de inversão 90º para eletrocalha perfurada 100x100mm. | UN | 1 | 57.24 | 57.24
FIOCRUZ | COMP.173 | 27.5.3.1.5 | Desvio à esquerda para eletrocalha perfurada 100x100mm | UN | 1 | 41.94 | 41.94
SBC | 63612 | 27.5.3.1.6 | Saída lateral simples para eletroduto 1" Ø 25mm. | UN | 15 | 8.39 | 125.85
FIOCRUZ | COMP.174 | 27.5.3.1.7 | Acoplamento de eletrocalha em painel, de 100x100mm perfurada, chapa 16 | UN | 1 | 5.03 | 5.03
SBC | 63617 | 27.5.3.1.8 | Emenda para eletrocalha perfurada 100x100mm | UN | 51 | 10.15 | 517.65
FIOCRUZ | COMP.175 | 27.5.3.1.9 | Suspensão ômega c/ acessórios de fixação | UN | 68 | 7.29 | 495.72
FIOCRUZ | COMP.176 | 27.5.3.1.10 | Barra rosqueada 1/4" x 1000mm c/ acessórios de fixação | M | 136 | 23.1 | 3141.6
SINAPI | 91872 | 27.5.3.1.11 | Eletroduto de PVC rígido Ø1'' na cor cinza | M | 75 | 13.37 | 1002.75
SINAPI | 91917 | 27.5.3.1.12 | Curva de 90º para eletroduto de PVC rígido Ø 1'' na cor cinza | UN | 15 | 15.11 | 226.65
FIOCRUZ | COMP.177 | 27.5.3.1.13 | Adaptador para condulete Ø 1'' | UN | 60 | 2.32 | 139.2
SBC | 62254 | 27.5.3.1.14 | Condulete Ø1'' Top PVC na cor cinza 4''X2'' | UN | 20 | 19.19 | 383.8
FIOCRUZ | COMP.20 | 27.5.3.1.15 | Abraçadeira para eletroduto tipo D com cunha Ø 1" | UN | 38 | 4.37 | 166.06
|  | 27.5.3.2 | Cabos e conectores
SINAPI | 98296 | 27.5.3.2.1 | Cabo UTP 4 pares trançados # 23AWG, cat 6 - Furukawa ou similar (não propagante de chama) multi-lan - CM-Furukawa ou similar | M | 1495.7 | 2.75 | 4113.18
FIOCRUZ | COMP.180 | 27.5.3.2.2 | Conjunto de ponto de trabalho: duas tomadas fêmeas RJ 45, Cat 6, pinagem T-568A com espelho de 2 furos em caixa 4" x 2" de sobrepor ,tipo 5 vias e material para fixação -Furukawa, AMP ou similar | CJ | 18 | 75.08 | 1351.44
FIOCRUZ | COMP.181 | 27.5.3.2.3 | Conjunto de ponto de trabalho: Uma tomadas fêmeas RJ 45, Cat 6, pinagem T-568A com espelho de 1 furos em caixa 4" x 2" de sobrepor, tipo 5 vias e material para fixação - Furukawa, AMP ou similar | CJ | 6 | 49.51 | 297.06
FIOCRUZ | COMP.178 | 27.5.3.2.4 | Cabo Patch Cord UTP flexível, cat 6 de 1,5m (não propagante a chama) para manobra de redes. - Furukawa ou similar | UN | 48 | 26.6 | 1276.8
FIOCRUZ | COMP.179 | 27.5.3.2.5 | Cabo Adapter Cable UTP flexível, cat 6 de 2,5m (não propagante de chama) para área de trabalho-Furukawa ou similar | UN | 48 | 28.83 | 1383.84
FIOCRUZ | COMP.183 | 27.5.3.2.6 | Cordão Óptico SM Duplex de 2,5m conectores LC/LC - UPC Furukawa, AMP ou similar | UN | 4 | 224.01 | 896.04
|  | 27.5.3.3 | Equipamentos
SINAPI | 98304 | 27.5.3.3.1 | Path panel descarregado blindado com ícones 48P (Ref. Furukawa 35050238) ou similar para fixação no rack 19" (Porca gaiola, Parafuso Philips, Arruela) Furukawa, AMP ou similar | UN | 1 | 924.51 | 924.51
SBC | 59448 | 27.5.3.3.2 | Guia de cabos horizontal fechado para rack 19'' e material para fixação | UN | 3 | 31.31 | 93.93
SBC | 59463 | 27.5.3.3.3 | Voice painel 30 portas de 1U Categoria 3 e material para fixação no rack 19'' (Porca gaiola Parafuso Philips, Arruela) Datwyler ou outro com igual qualidade ou superior. | UN | 1 | 511.14 | 511.14
SINAPI | 98269 | 27.5.3.3.4 | Cabo Telefônico CI -50 -30 pares (não propagante de chama) Furukawa ou outro de igual qualidade ou superior. | M | 50 | 16.49 | 824.5
FIOCRUZ | COMP.182 | 27.5.3.3.5 | Bloco de engate rápido M10b (10P) | UN | 3 | 28.02 | 84.06
FIOCRUZ | COMP.187 | 27.5.3.3.6 | Bastido para bloco de engate rápido M1O B - 30 pares | UN | 1 | 20.52 | 20.52
FIOCRUZ | COMP.185 | 27.5.3.3.7 | Regua para 8 tomadas | UN | 1 | 176.42 | 176.42
FIOCRUZ | COMP.186 | 27.5.3.3.8 | Distribuidor Interno Óptico para rack 19" para no mínimo 12 fibras MM com 8 conectores SC | UN | 2 | 554.7 | 1109.4
|  | 27.5.3.4 | Fusões / Certificações dos pontos de Telecomunicações
SBC | 59449 | 27.5.3.4.1 | Certificação dos pontos de Telecomunicações para categoria 6. Conforme parâmetro da norma ABNT 14565/07 | UN | 48 | 65 | 3120
SBC | 237 | 27.5.3.4.2 | Fusão de fibras SM com cordões (pg tails) conforme parâmetros da Norma ABNT NBR : 14772 | UN | 8 | 308.44 | 2467.52
SBC | 59449 | 27.5.3.4.3 | Certificação de fibras óptica SM (Monomodo) com ODTR,conforme parâmetros da Norma ABNT NBR : 14772 | UN | 8 | 65 | 520
|  |  | Sub Total |  |  |  |  | 61961.54
|  | 27.6 | Instalação de Sist. De linha de vida e ancoragem
|  | 27.6.1 | SISTEMA PROVISÓRIO DE LINHA DE VIDA 1ª ETAPA
Orçamento contratado | ARANHAS ANCORAGEM PREDIAL | 27.6.1.1 | Fornecimento e instalação. Poste com suporte - Produzido em aço galvanizado ou similar, para fixação das ancoragens de extremidades ou suportes intermediários em plano horizontal. Com 1,8 metros de altura. Carga de trabalho: 1.500 kgf. Modelo AG500 fabricante ARANHAS Predial ou similar. | UN | 23 | 1266.36 | 29126.28
Orçamento contratado | ARANHAS ANCORAGEM PREDIAL | 27.6.1.2 | Fornecimento e instalação. Dispositivo de Ancoragem - Fixado no topo e no meio de cada pilar, com distância de 70cm. Fabricado em aço inox 316 com capacidade de 1.500Kgf ou superior. Modelo ADA316 fabricante ARANHAS Predial ou similar. | UN | 46 | 158 | 7268
Orçamento contratado | ARANHAS ANCORAGEM PREDIAL | 27.6.1.3 | Fornecimento e instalação. Dispositivo de Ancoragem Definitiva - Aranha de Ancoragem. Fabricado em aço inox 316 com capacidade de 1.500Kgf ou superior, testados inloco. Fabricante ARANHAS Ancoragem Predial ou similar. | UN | 1 | 258 | 258
Orçamento contratado | ARANHAS ANCORAGEM PREDIAL | 27.6.1.4 | Fornecimento e instalação. Kit Haste roscada - Ø 1/2" com arruela e porca em aço inox 304. Para fixação transfixada, chumbamento quimico ou mecânico, com no mínimo 160mm de comprimento. Modelo AG100 ARANHAS Predial ou similar. | UN | 139 | 20.96 | 2913.44
Orçamento contratado | ARANHAS ANCORAGEM PREDIAL | 27.6.1.5 | Fornecimento e execução. Chumbador Químico, de 1/2" com carga de Tração mínima de 4782Kgf/cm² (Concreto = 40 Mpa). Ampola AG110 ARANHAS Predial ou similar. | UN | 93 | 22.07 | 2052.51
Orçamento contratado | ARANHAS ANCORAGEM PREDIAL | 27.6.1.6 | Fornecimento e instalação. Cabo de aço - galvanizado com ø 8,0 MM de diâmetro, alma de aço 6x19-AA, carga de ruptura superior a 4.800Kgf. Modelo AG500 ARANHAS Predial ou similar. | M | 284 | 24.96 | 7088.64
Orçamento contratado | ARANHAS ANCORAGEM PREDIAL | 27.6.1.7 | Fornecimento e instalação. Sapatilha pesada - em aço inox para cabo de aço ø 8,0 MM. AG615 ARANHAS Predial ou similar. | UN | 2 | 28.64 | 57.28
Orçamento contratado | ARANHAS ANCORAGEM PREDIAL | 27.6.1.8 | Fornecimento e instalação. Grampos pesado - em aço inox para cabo de aço ø 8,0 MM. Modelo AG616 Aranhas Predial ou similar. | UN | 42 | 35.96 | 1510.32
Orçamento contratado | ARANHAS ANCORAGEM PREDIAL | 27.6.1.9 | Fornecimento e instalação. Esticador de cabo de aço - Tipo manilha x manilha, forjado, galvanizado a fogo, com travas anti-rotacionais para evitar desregulagem acidental da tensão da linha, curso de regulagem com 30 cm, carga de ruptura superior a 4.000 Kgf. Modelo AG100 ARANHAS Predial ou similar | UN | 2 | 409.63 | 819.26
Orçamento contratado | ARANHAS ANCORAGEM PREDIAL | 27.6.1.10 | Execução. Teste da linha de vida - Prova de carga aplicado no centro da sessão. Carga de 500kgf. | UN | 1 | 1499.99 | 1499.99
Orçamento contratado | ARANHAS ANCORAGEM PREDIAL | 27.6.1.11 | Serviço de desmontagem, remoção dos postes e linha de vida. | UN | 23 | 99.54 | 2289.42
|  | 27.6.2 | SISTEMA PROVISÓRIO DE LINHA DE VIDA 2ª ETAPA
Orçamento contratado | ARANHAS ANCORAGEM PREDIAL | 27.6.2.1 | Instalação de poste com suporte - Montagem dos postes reaproveitados da 1ª etapa. Produzido em aço galvanizado, para fixação das ancoragens de extremidades ou suportes intermediários em plano horizontal. Com 1,8 metros de altura. Modelo AG500 fabricante ARANHAS Predial ou similar. | UN | 22 | 252.16 | 5547.52
Orçamento contratado | ARANHAS ANCORAGEM PREDIAL | 27.6.2.2 | Fornecimento e instalação. Dispositivo de Ancoragem Definitiva - Aranha de Ancoragem. Fabricado em aço inox 316 com capacidade de 1.500Kgf ou superior testado inloco. Fabricante ARANHAS Ancoragem Predial ou similar. | UN | 2 | 258 | 516
Orçamento contratado | ARANHAS ANCORAGEM PREDIAL | 27.6.2.3 | Fornecimento e instalação. Kit Haste roscada - Ø 1/2" com arruela e porca em aço inox 304. Para fixação transfixada, chumbamento quimico ou mecânico, com no mínimo 160mm de comprimento. Modelo AG100 ARANHAS Predial ou similar. | UN | 90 | 20.96 | 1886.4
Orçamento contratado | ARANHAS ANCORAGEM PREDIAL | 27.6.2.4 | Fornecimento e instalação. Chumbador Químico, de 1/2" com carga de Tração mínima de 4782Kgf/cm² (Concreto = 40 Mpa). Ampola AG110 ARANHAS Predial ou similar. | UN | 90 | 22.07 | 1986.3
Orçamento contratado | ARANHAS ANCORAGEM PREDIAL | 27.6.2.5 | Execução. Montagem dos cabos, esticadores, grampos e sapatilhas reaproveitados da 1ª etapa. | M | 196 | 19.03 | 3729.88
Orçamento contratado | ARANHAS ANCORAGEM PREDIAL | 27.6.2.6 | Fornecimento e instalação. Sapatilha pesada - em aço inox para cabo de aço ø 8,0 MM. AG615 ARANHAS Predial ou similar. | UN | 2 | 28.64 | 57.28
Orçamento contratado | ARANHAS ANCORAGEM PREDIAL | 27.6.2.7 | Fornecimento e instalação. Esticador de cabo de aço - Tipo manilha x manilha, forjado, galvanizado a fogo, com travas anti-rotacionais para evitar desregulagem acidental da tensão da linha, curso de regulagem com 30 cm, carga de ruptura superior a 4.000 Kgf. Modelo AG100 ARANHAS Predial ou similar. | UN | 2 | 409.63 | 819.26
Orçamento contratado | ARANHAS ANCORAGEM PREDIAL | 27.6.2.8 | Fornecimento e instalação. Grampos pesado - em aço inox para cabo de aço ø 8,0 MM. Modelo AG616 ARANHAS Predial ou similar. | UN | 6 | 35.96 | 215.76
Orçamento contratado | ARANHAS ANCORAGEM PREDIAL | 27.6.2.9 | Execução. Teste da linha de vida - Prova de carga aplicado no centro da sessão. Carga de 500kgf. | UN | 2 | 1499.99 | 2999.98
Orçamento contratado | ARANHAS ANCORAGEM PREDIAL | 27.6.2.10 | Serviço de desmontagem, remoção dos postes e linha de vida. | UN | 22 | 99.54 | 2189.88
|  | 27.6.3 | SISTEMA PROVISÓRIO DE LINHA DE VIDA 3ª ETAPA
Orçamento contratado | ARANHAS ANCORAGEM PREDIAL | 27.6.3.1 | Instalação de poste com suporte - Montagem dos postes reaproveitados da 1ª etapa. Produzido em aço galvanizado, para fixação das ancoragens de extremidades ou suportes intermediários em plano horizontal. Com 1,8 metros de altura. Modelo AG 500 fabricante ARANHAS Predial ou similar. | UN | 7 | 252.16 | 1765.12
Orçamento contratado | ARANHAS ANCORAGEM PREDIAL | 27.6.3.2 | Fornecimento e instalação. Kit Haste roscada - Ø 1/2" com arruela e porca em aço inox 304. Para fixação transfixada, chumbamento quimico ou mecânico, com no mínimo 160mm de comprimento. Modelo AG 100 ARANHAS Predial ou similar. | UN | 28 | 20.96 | 586.88
Orçamento contratado | ARANHAS ANCORAGEM PREDIAL | 27.6.3.3 | Fornecimento e instalação. Chumbador Químico, de 1/2" com carga de Tração mínima de 4782Kgf/cm² (Concreto = 40 Mpa). Ampola AG 110 ARANHAS Predial ou similar. | UN | 28 | 22.07 | 617.96
Orçamento contratado | ARANHAS ANCORAGEM PREDIAL | 27.6.3.4 | Execução. Montagem dos cabos, esticadores, grampos e sapatilhas reaproveitados da 1ª etapa. | M | 82 | 19.03 | 1560.46
Orçamento contratado | ARANHAS ANCORAGEM PREDIAL | 27.6.3.5 | Execução. Teste da linha de vida - Prova de carga aplicado no centro da sessão. Carga de 500kgf. | UN | 1 | 1499.99 | 1499.99
Orçamento contratado | ARANHAS ANCORAGEM PREDIAL | 27.6.3.6 | Serviço de desmontagem, remoção dos postes e linha de vida. | UN | 7 | 99.54 | 696.78
|  | 27.6.4 | SISTEMA DE ANCORAGEM DEFINITIVA
Orçamento contratado | ARANHAS ANCORAGEM PREDIAL | 27.6.4.1 | Fornecimento e instalação. Dispositivo de Ancoragem Definitiva - Aranha de Ancoragem. Chumbado na estrutura Fabricado em aço inox 316 com capacidade de 1.500Kgf ou superior testados inloco. Fabricante ARANHAS Ancoragem Predial ou similar. | UN | 115 | 258 | 29670
Orçamento contratado | ARANHAS ANCORAGEM PREDIAL | 27.6.4.2 | Fornecimento e instalação. Kit Haste roscada - Ø 1/2" com arruela e porca em aço inox 304. Para fixação transfixada, chumbamento quimico ou mecânico, com no mínimo 160mm de comprimento. Modelo AG100 ARANHAS Predial ou similar. | UN | 115 | 20.96 | 2410.4
Orçamento contratado | ARANHAS ANCORAGEM PREDIAL | 27.6.4.3 | Fornecimento e instalção. Chumbador Químico, de 1/2" com carga de Tração mínima de 4782Kgf/cm² (Concreto = 40 Mpa). Ampola AG110 ARANHAS Predial ou similar. | UN | 115 | 22.07 | 2538.05
|  | 27.6.5 | SISTEMA DE LINHA DE VIDA DE COBERTURA
Orçamento contratado | ARANHAS ANCORAGEM PREDIAL | 27.6.5.1 | Fornecimento e instalação. Pilar - Produzido em aço galvanizado a fogo, para fixação das ancoragens de extremidades ou suportes intermediários em plano horizontal. Carga máxima de trabalho: 1.500 kgf. Modelo AG600 ARANHAS Predial ou similar. | und. | 41 | 913.18 | 37440.38
Orçamento contratado | ARANHAS ANCORAGEM PREDIAL | 27.6.5.2 | Fornecimento e instalação. Cola Sikaflex 256 - Adesivo de poliuretano monocomponente, para fixação e vedação do suporte de pilar nas telhas. Modelo AG126 ARANHAS Predial ou similar. | und. | 32 | 48.27 | 1544.64
Orçamento contratado | ARANHAS ANCORAGEM PREDIAL | 27.6.5.3 | Fornecimento e instalação. Suporte de pilar - Em aço inox para fixação dos postes em diversos tipos de telhados. Modelo AG610 ARANHAS Predial ou similar. | und. | 41 | 506.36 | 20760.76
Orçamento contratado | ARANHAS ANCORAGEM PREDIAL | 27.6.5.4 | Fornecimento e instalação. Parafuso Auto brocante - Para fixação do suporte nas telhas. Em aço inox, tamanho 12 x 1.1/2", cabeça: 5/16". Modelo AG121 ARANHAS Predial ou similar. | und. | 716 | 1.63 | 1167.08
Orçamento contratado | ARANHAS ANCORAGEM PREDIAL | 27.6.5.5 | Fornecimento e instalação. Dispositivo de Ancoragem como passa cabo reto fixado no pilar. Componente em aço inox 316. Modelo DAD18 ARANHAS Predial ou similar. | und. | 27 | 158 | 4266
Orçamento contratado | ARANHAS ANCORAGEM PREDIAL | 27.6.5.6 | Fornecimento e instalação. Dispositivo de Ancoragem - Passa Cabo Reto - Chumbado na estrutura. Componente em aço inox 316 com capacidade de 1.500Kgf ou superior testados inloco. Modelo DAD18 ARANHAS Predial ou similar. | und. | 16 | 258 | 4128
Orçamento contratado | ARANHAS ANCORAGEM PREDIAL | 27.6.5.7 | Fornecimento e instalação. Dispositivo de Ancoragem - Chumbado na estrutura . Fabricado em aço inox 316 com capacidade de 1.500Kgf ou superior testados inloco. Modelo DAD18 ARANHAS Ancoragem Predial ou similar. | und. | 17 | 258 | 4386
Orçamento contratado | ARANHAS ANCORAGEM PREDIAL | 27.6.5.8 | Fornecimento e instalação. Dispositivo de Ancoragem - Fixado no topo de cada pilar. Fabricado em aço inox 316 com capacidade de 1.500Kgf ou superior. Modelo DAD18 ARANHAS Predial ou similar. | und. | 13 | 158 | 2054
Orçamento contratado | ARANHAS ANCORAGEM PREDIAL | 27.6.5.9 | Fornecimento e instalação. Esticador de cabo de aço - Tipo manilha x manilha, forjado, galvanizado a fogo, com travas anti-rotacionais para evitar desregulagem acidental da tensão da linha, curso de regulagem com 30 cm, carga de ruptura superior a 4.000 Kgf. Modelo AG100 ARANHAS Predial ou similar | und. | 15 | 409.63 | 6144.45
Orçamento contratado | ARANHAS ANCORAGEM PREDIAL | 27.6.5.10 | Indicador de tensão - em aço inox com janela retangular de inspeção. Modelo AG200 ARANHAS Predial ou similar. | und. | 15 | 946.36 | 14195.4
Orçamento contratado | ARANHAS ANCORAGEM PREDIAL | 27.6.5.11 | Absorvedor de energia - em aço inox. Modelo AG300, ARANHAS Predial ou similar. | und. | 15 | 1393 | 20895
Orçamento contratado | ARANHAS ANCORAGEM PREDIAL | 27.6.5.12 | Fornecimento e instalação. Manilha em aço galvanizado travamento por porca e cupilha de 1/2". Modelo AG625 da ARANHAS Predial ou similar | und. | 51 | 72.64 | 3704.64
Orçamento contratado | ARANHAS ANCORAGEM PREDIAL | 27.6.5.13 | Fornecimento e instalação. Cabo de aço - galvanizado com ø 8,0 MM de diâmetro, alma de aço 6x19-AA, carga de ruptura superior a 4.800Kgf. Modelo AG500 ARANHAS Predial ou similar. | m | 304 | 24.96 | 7587.84
Orçamento contratado | ARANHAS ANCORAGEM PREDIAL | 27.6.5.14 | Fornecimento e instalação. Sapatilha pesada - em aço inox para cabo de aço ø 8,0 MM. AG615 ARANHAS Predial ou similar. | und. | 30 | 28.64 | 859.2
Orçamento contratado | ARANHAS ANCORAGEM PREDIAL | 27.6.5.15 | Fornecimento e instalação. Grampos pesado - em aço inox para cabo de aço ø 8,0 MM. Modelo AG616 ARANHAS Predial ou similar. | und. | 90 | 35.96 | 3236.4
Orçamento contratado | ARANHAS ANCORAGEM PREDIAL | 27.6.5.16 | Fornecimento e instalação. Chumbador Químico, de 1/2" com carga de Tração mínima de 4782Kgf/cm² (Concreto = 40 Mpa). Ampola AG 110 ARANHAS Predial ou similar. | und. | 25 | 22.07 | 551.75
Orçamento contratado | ARANHAS ANCORAGEM PREDIAL | 27.6.5.17 | Fornecimento e instalação. Kit Haste roscada - Ø 1/2" com arruela e porca em aço inox 304. Para fixação transfixada, chumbamento quimico ou mecânico, com no mínimo 160mm de comprimento. Modelo AG 100 ARANHAS Predial ou similar. | und. | 71 | 20.96 | 1488.16
Orçamento contratado | ARANHAS ANCORAGEM PREDIAL | 27.6.5.18 | Fornecimento de Prancha - Confeccionada em alumínio de chapa xadrez com 1/8" de espessura, com dimensões: 2 metros de comprimento por 40cm de largura. Modelo AG125 ARANHAS Predial ou similar. | und. | 2 | 1200 | 2400
Orçamento contratado | ARANHAS ANCORAGEM PREDIAL | 27.6.5.19 | Execução. Teste da linha de vida - Prova de carga aplicado no centro da sessão. Carga de 500kgf. | und. | 15 | 1499.99 | 22499.85
|  |  | Sub Total |  |  |  |  | 275486.59
|  | 27.7 | Instalação de Ar Cond. e Vent. Mecânica
|  | 27.7.1 | Desinstalação das Condensadoras
|  | 27.7.1.1 | Serviço de desinstalação das condensadoras composto por: recolhimento do gás refrigerante para dentro da condensadora; desacoplamento da condensadora com o ponto de força; desacoplamento da tubulação frigorígena com a condensadora; tamponamento da extremidade da tubulação frigorígena localizada na fachada; remoção da condensadora, remoção dos suportes existentes;
FIOCRUZ | COMP.371 | 27.7.1.1.1 | FACHADA 01 | UN | 7 | 283.95 | 1987.65
FIOCRUZ | COMP.371 | 27.7.1.1.2 | FACHADA 02 | UN | 23 | 283.95 | 6530.85
FIOCRUZ | COMP.371 | 27.7.1.1.3 | FACHADA 03 | UN | 15 | 283.95 | 4259.25
FIOCRUZ | COMP.371 | 27.7.1.1.4 | FACHADA 04 | UN | 9 | 283.95 | 2555.55
FIOCRUZ | COMP.371 | 27.7.1.1.5 | FACHADA 05 | UN | 3 | 283.95 | 851.85
FIOCRUZ | COMP.371 | 27.7.1.1.6 | FACHADA 06 | UN | 4 | 283.95 | 1135.8
FIOCRUZ | COMP.371 | 27.7.1.1.7 | FACHADA 07 | UN | 1 | 283.95 | 283.95
|  | 27.7.2 | Suportes para condensadoras
|  | 27.7.2.1 | Fornecimento e instalação de suportes em aço inoxidável, parafusos, buchas e isolador de vibração tipo neoprene
FIOCRUZ | COMP.372 | 27.7.2.1.1 | FACHADA 01 | UN | 7 | 434.66 | 3042.62
FIOCRUZ | COMP.372 | 27.7.2.1.2 | FACHADA 02 | UN | 23 | 434.66 | 9997.18
FIOCRUZ | COMP.372 | 27.7.2.1.3 | FACHADA 03 | UN | 15 | 434.66 | 6519.9
FIOCRUZ | COMP.372 | 27.7.2.1.4 | FACHADA 04 | UN | 9 | 434.66 | 3911.94
FIOCRUZ | COMP.372 | 27.7.2.1.5 | FACHADA 05 | UN | 3 | 434.66 | 1303.98
FIOCRUZ | COMP.372 | 27.7.2.1.6 | FACHADA 06 | UN | 4 | 434.66 | 1738.64
FIOCRUZ | COMP.372 | 27.7.2.1.7 | FACHADA 07 | UN | 1 | 434.66 | 434.66
|  | 27.7.3 | Reinstalação das Condensadoras
|  | 27.7.3.1 | Serviço de reinstalação das condensadoras composto por: fixação da condensadora sobre o suporte, interligação elétrica entre a condensadora e o ponto de força; interligação da tubulação frigorígena com a condensadora; pressurização do sistema frigorígeno com nitrogênio a fim de identificar vazamentos; procedimento de vácuo na tubulação frigorígena e evaporadora; procedimento de carga de gás refrigerante dentro do circuito frigorígeno do mini-split;
FIOCRUZ | COMP.375 | 27.7.3.1.1 | FACHADA 01 | UN | 7 | 500.93 | 3506.51
FIOCRUZ | COMP.375 | 27.7.3.1.2 | FACHADA 02 | UN | 23 | 500.93 | 11521.39
FIOCRUZ | COMP.375 | 27.7.3.1.3 | FACHADA 03 | UN | 15 | 500.93 | 7513.95
FIOCRUZ | COMP.375 | 27.7.3.1.4 | FACHADA 04 | UN | 9 | 500.93 | 4508.37
FIOCRUZ | COMP.375 | 27.7.3.1.5 | FACHADA 05 | UN | 3 | 500.93 | 1502.79
FIOCRUZ | COMP.375 | 27.7.3.1.6 | FACHADA 06 | UN | 4 | 500.93 | 2003.72
FIOCRUZ | COMP.375 | 27.7.3.1.7 | FACHADA 07 | UN | 1 | 500.93 | 500.93
|  | 27.7.4 | Desisntalação do sistema de exaustão desativado
FIOCRUZ | COMP.376 | 27.7.4.1 | Retirada e descarte da rede de dutos | M | 30 | 43.91 | 1317.3
FIOCRUZ | COMP.377 | 27.7.4.2 | Retirada e descarte do chapeu chinês | UN | 1 | 31.97 | 31.97
FIOCRUZ | COMP.378 | 27.7.4.3 | Retirada das Coifas | UN | 2 | 63.92 | 127.84
FIOCRUZ | COMP.379 | 27.7.4.4 | Retirada e descarte do exaustor centrífugo | UN | 1 | 167.58 | 167.58
FIOCRUZ | COMP.380 | 27.7.4.5 | Retirada e descarte do damper corta fogo | UN | 1 | 191.49 | 191.49
|  | 27.7.5 | Dutos - Salão internacional
FIOCRUZ | COMP.381 | 27.7.5.1 | Serviço de retirada e reinstalação de rede de dutos sob o telhado do salão internacional | CJ | 1 | 3542.8 | 3542.8
FIOCRUZ | COMP.382 | 27.7.5.2 | Retirada e descarte de dutos desativados | CJ | 1 | 1771.4 | 1771.4
|  | 27.7.6 | Projeto As built
FIOCRUZ | COMP.383 | 27.7.6.1 | Projeto As-Built do mapeamento das condensadoras | UN | 1 | 2619.12 | 2619.12
FIOCRUZ | COMP.384 | 27.7.6.2 | Relatório de inspeção visual dos mini-splits | UN | 1 | 1746.08 | 1746.08
FIOCRUZ | COMP.385 | 27.7.6.3 | Relatório de teste de estanqueidade da rede frigorigena | UN | 1 | 1746.08 | 1746.08
|  | 27.7.7 | Transporte
FIOCRUZ | COMP.386 | 27.7.7.1 | Transporte vertical e horizontal dos materiais e equipamentos no local da obra | UN | 1 | 1541.6 | 1541.6
FIOCRUZ | COMP.387 | 27.7.7.2 | Caminhão munck para retirada do exaustor | UN | 1 | 2244 | 2244
|  |  | Sub Total |  |  |  |  | 92658.74
|  | 28 | BIM
FIOCRUZ | COMP.22 | 28.1 | Atualização de modelo BIM de acordo com o termo de referência | CJ | 1 | 47171.52 | 47171.52
|  |  | Sub Total |  |  |  |  | 47171.52
|  | 29 | LEVANTAMENTO E REGISTRO GRÁFICO - ELETRÔNICO DE "AS BUILT"
FIOCRUZ | COMP.262 | 29.1 | "As Built" Arquitetura - Pranchas A1 | UN | 41 | 426.46 | 17484.86
FIOCRUZ | COMP.262 | 29.2 | "As Built" Urbanismo - Pranchas A1 | UN | 11 | 426.46 | 4691.06
FIOCRUZ | COMP.262 | 29.3 | "As Built" Estrutura - Pranchas A1 | UN | 16 | 426.46 | 6823.36
FIOCRUZ | COMP.262 | 29.4 | "As Built" Drenagem - Pranchas A1 | UN | 5 | 426.46 | 2132.3
FIOCRUZ | COMP.262 | 29.5 | "As Built" Hidráulica - Pranchas A1 | UN | 2 | 426.46 | 852.92
FIOCRUZ | COMP.262 | 29.6 | "As Built" Elétrica - Pranchas A1 | UN | 18 | 426.46 | 7676.28
FIOCRUZ | COMP.262 | 29.7 | "As Built" SPDA - Pranchas A1 | UN | 5 | 426.46 | 2132.3
FIOCRUZ | COMP.262 | 29.8 | "As Built" Ar Condicionado - Pranchas A1 | UN | 3 | 426.46 | 1279.38
|  |  | Sub Total |  |  |  |  | 43072.46
|  | 30 | LIMPEZA
FIOCRUZ | 31.01.01 | 30.1 | Limpeza | MÊS | 24 | 2125.2 | 51004.8
|  |  | Sub Total |  |  |  |  | 51004.8
|  | 31 | DESMOBILIZAÇÃO
FIOCRUZ | 32.01.02 | 31.1 | Desmontagem do barracão | UN | 70 | 24.45 | 1711.5
FIOCRUZ | 32.02.01 | 31.2 | Desmontagem das instalações provisórias | UN | 1 | 2526.6 | 2526.6
|  |  | Sub Total |  |  |  |  | 4238.1
|  |  | Total Parcial |  |  |  |  | 10042235.49
|  |  | LDI |  |  | 27.64% |  | 2775673.89
|  |  | Total Geral |  |  |  |  | 12817909.38

## LDI
ANEXO 6 - PLANILHA DA COMPOSIÇÃO DO LDI
Título: | CONTRATAÇÃO DE OBRA DE REFORMA DAS FACHADAS, COBERTURAS E URBANIZAÇÃO
DO ENTORNO DA ESCOLA NACIONAL DE SAÚDE PÚBLICA SÉRGIO AROUCA - ENSP.
0
Unidade: | ENSP
Pavilhão: | 0
ITENS DA COMPOSIÇÃO DO LDI
ITENS | DISCRIMINAÇÃO |  |  |  | %
1 | DESPESAS FINANCEIRAS |  |  |  | 1.23%
2 | ADMINISTRAÇÃO CENTRAL |  |  |  | 4%
3 |  | SEGUROS, RISCOS E GARANTIAS |  |  | 2.07%
4 | IMPOSTOS E TAXAS |  |  |  | 9.65%
5 | LUCRO |  |  |  | 7.4%
CARGA TRIBUTÁRIA INCIDENTE NAS OBRAS PÚBLICAS
TIPO DE IMPOSTO |  | ALÍQUOTA(%) | BASE DE CÁLCULO
COFINS |  | 3 | sobre o faturamento da obra
P.I.S |  | 0.65 | sobre o faturamento da obra
I.S.S |  | 1.5 | % de ISS considerando 3% sobre 50% do preço de venda
DESONERAÇÃO |  | 4.5 | Lei 13.161/15 - desoneração dos Encargos sociais
TOTAL |  | 9.65%
CÁLCULO DO LDI
ITENS |  | DISCRIMINAÇÃO |  | R$ | %
A |  | CUSTO DIRETO |  | 10042235.49 | X
B |  | DESPESAS FINANCEIRAS |  | X | 1.23%
C |  | ADMINISTRAÇÃO CENTRAL |  | X | 4%
D |  | SEGUROS, RISCOS E GARANTIAS |  | X | 2.07%
E | IMPOSTOS E TAXAS |  |  | X | 9.65%
F |  | LUCROS |  | X | 7.4%
G |  | PREÇO DE VENDA |  | 12817909.38 | X
H |  | % DO LDI |  | X | 27.64%

## Cronograma
ANEXO 7 - CRONOGRAMA FÍSICO FINANCEIRO
Título: |  | CONTRATAÇÃO DE OBRA DE REFORMA DAS FACHADAS, COBERTURAS E URBANIZAÇÃO | [88 empty] | 0
|  | DO ENTORNO DA ESCOLA NACIONAL DE SAÚDE PÚBLICA SÉRGIO AROUCA - ENSP. | [88 empty] | 0
0
Unidade: |  | ENSP
Pavilhão: |  | 0
DESCRIÇÃO |  |  | DIAS CORRIDOS | [47 empty] | DIAS CORRIDOS | [39 empty] | TOTAL
DOS SERVIÇOS |  |  | 30 |  | 60 |  | 90 |  | 120 |  | 150 |  | 180 |  | 210 |  | 240 |  | 270 |  | 300 |  | 330 |  | 360 |  | 390 |  | 420 |  | 450 |  | 480 |  | 510 |  | 540 |  | 570 |  | 600 |  | 630 |  | 660 |  | 690 |  | 720 |  | 750 |  | 780 |  | 810 |  | 840 |  | 870 |  | 900 |  | 930 |  | 960 |  | 990 |  | 1020 |  | 1050 |  | 1080 |  | 1110 |  | 1140 |  | 1170 |  | 1200 |  | 1230 |  | 1260 |  | 1290 |  | 1320
01
| SERVIÇOS PRELIMINARES |  |  | 9254.72 |  | 0 |  | 0 |  | 0 |  | 0 |  | 0 |  | 0 |  | 0 |  | 0 |  | 0 |  | 0 |  | 0 |  | 0 |  | 0 |  | 0 |  | 0 |  | 0 |  | 0 |  | 0 |  | 0 |  | 0 |  | 0 |  | 0 |  | 0 |  | 0 |  | 0 |  | 0 |  | 0 |  | 0 |  | 0 |  | 0 |  | 0 |  | 0 |  | 0 |  | 0 |  | 0 |  | 0 |  | 0 |  | 0 |  | 0 |  | 0 |  | 0 |  | 0 |  | 0 | 9254.72
100%
02
| SERVIÇOS PRELIMINARES - suporte |  |  | 14974.39 |  | 22903.2 |  | 278456.28 |  | 267605.64 |  | 151604 |  | 294886.76 |  | 83070 |  | 47654 |  | 191990 |  | 128209.36 |  | 14688 |  | 45463.71 |  | 3040 |  | 5284 |  | 7520 |  | 5364 |  | 2244 |  | 0 |  | 0 |  | 0 |  | 0 |  | 0 |  | 0 |  | 0 |  | 0 |  | 0 |  | 0 |  | 0 |  | 0 |  | 0 |  | 0 |  | 0 |  | 0 |  | 0 |  | 0 |  | 0 |  | 0 |  | 0 |  | 0 |  | 0 |  | 0 |  | 0 |  | 0 |  | 0 | 1564957.34
|  |  | 0.9569% |  | 1.464% |  | 17.79% |  | 17.1% |  | 9.687% |  | 18.84% |  | 5.308% |  | 3.045% |  | 12.27% |  | 8.193% |  | 0.9386% |  | 2.905% |  | 0.1943% |  | 0.3376% |  | 0.4805% |  | 0.3428% |  | 0.1434% |  | 0% |  | 0% |  | 0% |  | 0% |  | 0% |  | 0% |  | 0%
03
| INSTALAÇÕES PROVISÓRIAS |  |  | 46975.46 |  | 26780.98 |  | 27284.89 |  | 38039.32 |  | 1333.04 |  | 9781.15 |  | 9722.28 |  | 9722.28 |  | 965.11 |  | 707.56 |  | 707.56 |  | 16410.72 |  | 869.45 |  | 869.45 |  | 10728.08 |  | 632.13 |  | 9232.93 |  | 9096.8 |  | 9096.8 |  | 9096.8 |  | 9096.8 |  | 9096.8 |  | 9096.8 |  | 9096.8 |  | 0 |  | 0 |  | 0 |  | 0 |  | 0 |  | 0 |  | 0 |  | 0 |  | 0 |  | 0 |  | 0 |  | 0 |  | 0 |  | 0 |  | 0 |  | 0 |  | 0 |  | 0 |  | 0 |  | 0 | 274439.99
| / MOBILIZAÇÃO |  | 17.12% |  | 9.758% |  | 9.942% |  | 13.86% |  | 0.4857% |  | 3.564% |  | 3.543% |  | 3.543% |  | 0.3517% |  | 0.2578% |  | 0.2578% |  | 5.98% |  | 0.3168% |  | 0.3168% |  | 3.909% |  | 0.2303% |  | 3.364% |  | 3.315% |  | 3.315% |  | 3.315% |  | 3.315% |  | 3.315% |  | 3.315% |  | 3.315%
04
| ADMINISTRAÇÃO |  |  | 14850.97 |  | 31282.44 |  | 74222 |  | 112840.62 |  | 102442.64 |  | 93271.35 |  | 84293.82 |  | 71631.07 |  | 74198.86 |  | 52754.89 |  | 28097.88 |  | 45899.26 |  | 50013.83 |  | 38232.54 |  | 32368.85 |  | 21396.07 |  | 12008.24 |  | 3604.74 |  | 2972.46 |  | 10179.92 |  | 22271.44 |  | 25114.79 |  | 23179.38 |  | 19057.14 |  | 0 |  | 0 |  | 0 |  | 0 |  | 0 |  | 0 |  | 0 |  | 0 |  | 0 |  | 0 |  | 0 |  | 0 |  | 0 |  | 0 |  | 0 |  | 0 |  | 0 |  | 0 |  | 0 |  | 0 | 1046185.2
|  |  | 1.42% |  | 2.99% |  | 7.095% |  | 10.79% |  | 9.792% |  | 8.915% |  | 8.057% |  | 6.847% |  | 7.092% |  | 5.043% |  | 2.686% |  | 4.387% |  | 4.781% |  | 3.654% |  | 3.094% |  | 2.045% |  | 1.148% |  | 0.3446% |  | 0.2841% |  | 0.9731% |  | 2.129% |  | 2.401% |  | 2.216% |  | 1.822% |  | 0% |  | 0% |  | 0% |  | 0% |  | 0% |  | 0% |  | 0% |  | 0% |  | 0% |  | 0% |  | 0% |  | 0% |  | 0% |  | 0% |  | 0% |  | 0% |  | 0% |  | 0% |  | 0% |  | 0%
05
| DEMOLIÇÕES |  |  | 0 |  | 19000.34 |  | 12854.04 |  | 10745.98 |  | 6272.48 |  | 37013.15 |  | 28245.59 |  | 6272.48 |  | 6272.48 |  | 37728.66 |  | 37728.64 |  | 42229.31 |  | 32484.89 |  | 13756.25 |  | 13756.23 |  | 0 |  | 1248.67 |  | 1780.33 |  | 1780.32 |  | 30519.41 |  | 30519.38 |  | 0 |  | 0 |  | 0 |  | 0 |  | 0 |  | 0 |  | 0 |  | 0 |  | 0 |  | 0 |  | 0 |  | 0 |  | 0 |  | 0 |  | 0 |  | 0 |  | 0 |  | 0 |  | 0 |  | 0 |  | 0 |  | 0 |  | 0 | 370208.63
|  |  | 0% |  | 5.132% |  | 3.472% |  | 2.903% |  | 1.694% |  | 9.998% |  | 7.63% |  | 1.694% |  | 1.694% |  | 10.19% |  | 10.19% |  | 11.41% |  | 8.775% |  | 3.716% |  | 3.716% |  | 0% |  | 0.3373% |  | 0.4809% |  | 0.4809% |  | 8.244% |  | 8.244% |  | 0% |  | 0% |  | 0%
06
| SERVIÇOS COMPLEMENTARES |  |  | 0 |  | 0 |  | 0 |  | 0 |  | 0 |  | 0 |  | 1766.64 |  | 17293.22 |  | 13544 |  | 0 |  | 1286.76 |  | 14299.2 |  | 13989.68 |  | 13544 |  | 13605.9 |  | 13544 |  | 0 |  | 0 |  | 504.64 |  | 0 |  | 15906.06 |  | 14283.07 |  | 13544 |  | 0 |  | 0 |  | 0 |  | 0 |  | 0 |  | 0 |  | 0 |  | 0 |  | 0 |  | 0 |  | 0 |  | 0 |  | 0 |  | 0 |  | 0 |  | 0 |  | 0 |  | 0 |  | 0 |  | 0 |  | 0 | 147111.17
|  |  | 0% |  | 0% |  | 0% |  | 0% |  | 0% |  | 0% |  | 1.201% |  | 11.76% |  | 9.207% |  | 0% |  | 0.8747% |  | 9.72% |  | 9.51% |  | 9.207% |  | 9.249% |  | 9.207% |  | 0% |  | 0% |  | 0.343% |  | 0% |  | 10.81% |  | 9.709% |  | 9.207% |  | 0%
07
| ESTRUTURA |  |  | 0 |  | 7004.99 |  | 43063.18 |  | 45580.66 |  | 7418.64 |  | 5702.38 |  | 11631.09 |  | 9985.47 |  | 0 |  | 0 |  | 0 |  | 28339.78 |  | 27252.08 |  | 27252.1 |  | 23134.25 |  | 0 |  | 539.25 |  | 0 |  | 0 |  | 0 |  | 0 |  | 0 |  | 0 |  | 0 |  | 0 |  | 0 |  | 0 |  | 0 |  | 0 |  | 0 |  | 0 |  | 0 |  | 0 |  | 0 |  | 0 |  | 0 |  | 0 |  | 0 |  | 0 |  | 0 |  | 0 |  | 0 |  | 0 |  | 0 | 236903.87
|  |  | 0% |  | 2.957% |  | 18.18% |  | 19.24% |  | 3.131% |  | 2.407% |  | 4.91% |  | 4.215% |  | 0% |  | 0% |  | 0% |  | 11.96% |  | 11.5% |  | 11.5% |  | 9.765% |  | 0% |  | 0.2276% |  | 0% |  | 0% |  | 0% |  | 0% |  | 0% |  | 0% |  | 0%
08
| PAREDES |  |  | 0 |  | 0 |  | 0 |  | 2207.92 |  | 549.89 |  | 930.59 |  | 0 |  | 0 |  | 0 |  | 0 |  | 0 |  | 0 |  | 0 |  | 0 |  | 0 |  | 0 |  | 0 |  | 0 |  | 0 |  | 0 |  | 0 |  | 0 |  | 0 |  | 0 |  | 0 |  | 0 |  | 0 |  | 0 |  | 0 |  | 0 |  | 0 |  | 0 |  | 0 |  | 0 |  | 0 |  | 0 |  | 0 |  | 0 |  | 0 |  | 0 |  | 0 |  | 0 |  | 0 |  | 0 | 3688.4
|  |  | 0% |  | 0% |  | 0% |  | 59.86% |  | 14.91% |  | 25.23% |  | 0% |  | 0% |  | 0% |  | 0% |  | 0% |  | 0% |  | 0% |  | 0% |  | 0% |  | 0% |  | 0% |  | 0% |  | 0% |  | 0% |  | 0% |  | 0% |  | 0% |  | 0%
09
| PAINÉIS |  |  | 0 |  | 10326.38 |  | 11221.6 |  | 10326.38 |  | 0 |  | 0 |  | 0 |  | 0 |  | 0 |  | 0 |  | 0 |  | 0 |  | 0 |  | 0 |  | 0 |  | 0 |  | 0 |  | 0 |  | 0 |  | 0 |  | 0 |  | 0 |  | 0 |  | 0 |  | 0 |  | 0 |  | 0 |  | 0 |  | 0 |  | 0 |  | 0 |  | 0 |  | 0 |  | 0 |  | 0 |  | 0 |  | 0 |  | 0 |  | 0 |  | 0 |  | 0 |  | 0 |  | 0 |  | 0 | 31874.36
|  |  | 0% |  | 32.4% |  | 35.21% |  | 32.4% |  | 0% |  | 0% |  | 0% |  | 0% |  | 0% |  | 0% |  | 0% |  | 0% |  | 0% |  | 0% |  | 0% |  | 0% |  | 0% |  | 0% |  | 0% |  | 0% |  | 0% |  | 0% |  | 0% |  | 0%
10
| COBERTURAS |  |  | 0 |  | 147552.71 |  | 167876.04 |  | 189138.74 |  | 88883.27 |  | 47297.22 |  | 96857.22 |  | 96857.22 |  | 96857.22 |  | 47297.24 |  | 21850 |  | 0 |  | 0 |  | 0 |  | 0 |  | 0 |  | 0 |  | 0 |  | 0 |  | 0 |  | 0 |  | 0 |  | 0 |  | 0 |  | 0 |  | 0 |  | 0 |  | 0 |  | 0 |  | 0 |  | 0 |  | 0 |  | 0 |  | 0 |  | 0 |  | 0 |  | 0 |  | 0 |  | 0 |  | 0 |  | 0 |  | 0 |  | 0 |  | 0 | 1000466.88
|  |  | 0% |  | 14.75% |  | 16.78% |  | 18.91% |  | 8.884% |  | 4.728% |  | 9.681% |  | 9.681% |  | 9.681% |  | 4.728% |  | 2.184% |  | 0% |  | 0% |  | 0% |  | 0% |  | 0% |  | 0% |  | 0% |  | 0% |  | 0% |  | 0% |  | 0% |  | 0% |  | 0%
11
| IMPERMEABILIZAÇÕES |  |  | 0 |  | 0 |  | 35264.66 |  | 38580.61 |  | 38580.61 |  | 38580.61 |  | 38580.61 |  | 38580.61 |  | 38580.61 |  | 38580.59 |  | 3315.95 |  | 3315.95 |  | 40506.93 |  | 0 |  | 0 |  | 0 |  | 0 |  | 0 |  | 0 |  | 0 |  | 0 |  | 0 |  | 0 |  | 0 |  | 0 |  | 0 |  | 0 |  | 0 |  | 0 |  | 0 |  | 0 |  | 0 |  | 0 |  | 0 |  | 0 |  | 0 |  | 0 |  | 0 |  | 0 |  | 0 |  | 0 |  | 0 |  | 0 |  | 0 | 352467.74
|  |  | 0% |  | 0% |  | 10.01% |  | 10.95% |  | 10.95% |  | 10.95% |  | 10.95% |  | 10.95% |  | 10.95% |  | 10.95% |  | 0.9408% |  | 0.9408% |  | 11.49% |  | 0% |  | 0% |  | 0% |  | 0% |  | 0% |  | 0% |  | 0% |  | 0% |  | 0% |  | 0% |  | 0%
12
| TRATAMENTOS ESPECIAIS |  |  | 0 |  | 0 |  | 0 |  | 62113.75 |  | 62113.75 |  | 62113.75 |  | 62113.75 |  | 62113.75 |  | 62113.74 |  | 62113.75 |  | 62113.74 |  | 62113.74 |  | 62113.74 |  | 0 |  | 0 |  | 0 |  | 0 |  | 0 |  | 0 |  | 0 |  | 0 |  | 0 |  | 0 |  | 0 |  | 0 |  | 0 |  | 0 |  | 0 |  | 0 |  | 0 |  | 0 |  | 0 |  | 0 |  | 0 |  | 0 |  | 0 |  | 0 |  | 0 |  | 0 |  | 0 |  | 0 |  | 0 |  | 0 |  | 0 | 621137.46
|  |  | 0% |  | 0% |  | 0% |  | 10% |  | 10% |  | 10% |  | 10% |  | 10% |  | 10% |  | 10% |  | 10% |  | 10% |  | 10% |  | 0% |  | 0% |  | 0% |  | 0% |  | 0% |  | 0% |  | 0% |  | 0% |  | 0% |  | 0% |  | 0%
13
| REVESTIMENTOS |  |  | 0 |  | 0 |  | 809.72 |  | 1048.25 |  | 2568.59 |  | 238.53 |  | 1453.38 |  | 238.53 |  | 238.53 |  | 238.53 |  | 238.53 |  | 238.53 |  | 238.51 |  | 0 |  | 0 |  | 0 |  | 0 |  | 0 |  | 0 |  | 0 |  | 0 |  | 0 |  | 0 |  | 0 |  | 0 |  | 0 |  | 0 |  | 0 |  | 0 |  | 0 |  | 0 |  | 0 |  | 0 |  | 0 |  | 0 |  | 0 |  | 0 |  | 0 |  | 0 |  | 0 |  | 0 |  | 0 |  | 0 |  | 0 | 7549.63
|  |  | 0% |  | 0% |  | 10.73% |  | 13.88% |  | 34.02% |  | 3.159% |  | 19.25% |  | 3.159% |  | 3.159% |  | 3.159% |  | 3.159% |  | 3.159% |  | 3.159% |  | 0% |  | 0% |  | 0% |  | 0% |  | 0% |  | 0% |  | 0% |  | 0% |  | 0% |  | 0% |  | 0%
14
| FORROS |  |  | 0 |  | 0 |  | 0 |  | 16427 |  | 16426.99 |  | 0 |  | 0 |  | 0 |  | 0 |  | 0 |  | 0 |  | 0 |  | 0 |  | 0 |  | 0 |  | 0 |  | 0 |  | 0 |  | 0 |  | 0 |  | 0 |  | 0 |  | 0 |  | 0 |  | 0 |  | 0 |  | 0 |  | 0 |  | 0 |  | 0 |  | 0 |  | 0 |  | 0 |  | 0 |  | 0 |  | 0 |  | 0 |  | 0 |  | 0 |  | 0 |  | 0 |  | 0 |  | 0 |  | 0 | 32853.99
|  |  | 0% |  | 0% |  | 0% |  | 50% |  | 50% |  | 0% |  | 0% |  | 0% |  | 0% |  | 0% |  | 0% |  | 0% |  | 0% |  | 0% |  | 0% |  | 0% |  | 0% |  | 0% |  | 0% |  | 0% |  | 0% |  | 0% |  | 0% |  | 0%
15
| ESQUADRIAS |  |  | 0 |  | 0 |  | 0 |  | 14790.42 |  | 52398.33 |  | 36542.21 |  | 14790.42 |  | 0 |  | 0 |  | 0 |  | 0 |  | 0 |  | 0 |  | 14790.42 |  | 14790.42 |  | 14790.42 |  | 0 |  | 14790.38 |  | 0 |  | 0 |  | 0 |  | 0 |  | 0 |  | 0 |  | 0 |  | 0 |  | 0 |  | 0 |  | 0 |  | 0 |  | 0 |  | 0 |  | 0 |  | 0 |  | 0 |  | 0 |  | 0 |  | 0 |  | 0 |  | 0 |  | 0 |  | 0 |  | 0 |  | 0 | 177683.02
|  |  | 0% |  | 0% |  | 0% |  | 8.324% |  | 29.49% |  | 20.57% |  | 8.324% |  | 0% |  | 0% |  | 0% |  | 0% |  | 0% |  | 0% |  | 8.324% |  | 8.324% |  | 8.324% |  | 0% |  | 8.324% |  | 0% |  | 0% |  | 0% |  | 0% |  | 0% |  | 0%
16
| MARCENARIA E |  |  | 0 |  | 0 |  | 2675.57 |  | 6361.9 |  | 29135.92 |  | 0 |  | 0 |  | 0 |  | 2794.48 |  | 0 |  | 0 |  | 13411.31 |  | 13411.31 |  | 0 |  | 0 |  | 0 |  | 0 |  | 0 |  | 0 |  | 0 |  | 0 |  | 0 |  | 0 |  | 0 |  | 0 |  | 0 |  | 0 |  | 0 |  | 0 |  | 0 |  | 0 |  | 0 |  | 0 |  | 0 |  | 0 |  | 0 |  | 0 |  | 0 |  | 0 |  | 0 |  | 0 |  | 0 |  | 0 |  | 0 | 67790.49
| SERRALHERIA |  | 0% |  | 0% |  | 3.947% |  | 9.385% |  | 42.98% |  | 0% |  | 0% |  | 0% |  | 4.122% |  | 0% |  | 0% |  | 19.78% |  | 19.78% |  | 0% |  | 0% |  | 0% |  | 0% |  | 0% |  | 0% |  | 0% |  | 0% |  | 0% |  | 0% |  | 0%
17
| FERRAGENS |  |  | 0 |  | 800.63 |  | 0 |  | 0 |  | 0 |  | 0 |  | 0 |  | 0 |  | 0 |  | 0 |  | 0 |  | 0 |  | 0 |  | 0 |  | 0 |  | 0 |  | 0 |  | 0 |  | 0 |  | 0 |  | 0 |  | 0 |  | 0 |  | 0 |  | 0 |  | 0 |  | 0 |  | 0 |  | 0 |  | 0 |  | 0 |  | 0 |  | 0 |  | 0 |  | 0 |  | 0 |  | 0 |  | 0 |  | 0 |  | 0 |  | 0 |  | 0 |  | 0 |  | 0 | 800.63
|  |  | 0% |  | 100% |  | 0% |  | 0% |  | 0% |  | 0% |  | 0% |  | 0% |  | 0% |  | 0% |  | 0% |  | 0% |  | 0% |  | 0% |  | 0% |  | 0% |  | 0% |  | 0% |  | 0% |  | 0% |  | 0% |  | 0% |  | 0% |  | 0%
18
| PAVIMENTAÇÕES |  |  | 0 |  | 0 |  | 450.89 |  | 0 |  | 0 |  | 0 |  | 55910.77 |  | 55910.77 |  | 39670.25 |  | 0 |  | 0 |  | 76113.64 |  | 110221.71 |  | 110221.7 |  | 86757.04 |  | 52648.96 |  | 52648.96 |  | 0 |  | 0 |  | 0 |  | 94179.15 |  | 94179.15 |  | 79335.83 |  | 54374.55 |  | 0 |  | 0 |  | 0 |  | 0 |  | 0 |  | 0 |  | 0 |  | 0 |  | 0 |  | 0 |  | 0 |  | 0 |  | 0 |  | 0 |  | 0 |  | 0 |  | 0 |  | 0 |  | 0 |  | 0 | 962623.37
|  |  | 0% |  | 0% |  | 0.04684% |  | 0% |  | 0% |  | 0% |  | 5.808% |  | 5.808% |  | 4.121% |  | 0% |  | 0% |  | 7.907% |  | 11.45% |  | 11.45% |  | 9.013% |  | 5.469% |  | 5.469% |  | 0% |  | 0% |  | 0% |  | 9.784% |  | 9.784% |  | 8.242% |  | 5.649%
19
| RODAPÉS, SOLEIRAS E |  |  | 0 |  | 0 |  | 10671 |  | 24295.63 |  | 33033.43 |  | 3875.52 |  | 27543.55 |  | 31769.78 |  | 17956.08 |  | 3875.51 |  | 0 |  | 0 |  | 3044.82 |  | 0 |  | 0 |  | 0 |  | 0 |  | 2363.23 |  | 0 |  | 0 |  | 0 |  | 0 |  | 0 |  | 0 |  | 0 |  | 0 |  | 0 |  | 0 |  | 0 |  | 0 |  | 0 |  | 0 |  | 0 |  | 0 |  | 0 |  | 0 |  | 0 |  | 0 |  | 0 |  | 0 |  | 0 |  | 0 |  | 0 |  | 0 | 158428.55
| PEITORIS |  | 0% |  | 0% |  | 6.736% |  | 15.34% |  | 20.85% |  | 2.446% |  | 17.39% |  | 20.05% |  | 11.33% |  | 2.446% |  | 0% |  | 0% |  | 1.922% |  | 0% |  | 0% |  | 0% |  | 0% |  | 1.492% |  | 0% |  | 0% |  | 0% |  | 0% |  | 0% |  | 0%
20
| PINTURAS |  |  | 0 |  | 0 |  | 0 |  | 840.91 |  | 45881.34 |  | 54515.14 |  | 28389.09 |  | 28312.34 |  | 27993.94 |  | 27548.18 |  | 27548.18 |  | 30089.77 |  | 30089.76 |  | 28389.09 |  | 28834.87 |  | 840.91 |  | 0 |  | 840.87 |  | 4348.71 |  | 0 |  | 0 |  | 4362.09 |  | 0 |  | 9120.25 |  | 0 |  | 0 |  | 0 |  | 0 |  | 0 |  | 0 |  | 0 |  | 0 |  | 0 |  | 0 |  | 0 |  | 0 |  | 0 |  | 0 |  | 0 |  | 0 |  | 0 |  | 0 |  | 0 |  | 0 | 377945.44
|  |  | 0% |  | 0% |  | 0% |  | 0.2225% |  | 12.14% |  | 14.42% |  | 7.511% |  | 7.491% |  | 7.407% |  | 7.289% |  | 7.289% |  | 7.961% |  | 7.961% |  | 7.511% |  | 7.629% |  | 0.2225% |  | 0% |  | 0.2225% |  | 1.151% |  | 0% |  | 0% |  | 1.154% |  | 0% |  | 2.413%
21
| MOBILIÁRIO URBANO |  |  | 0 |  | 0 |  | 0 |  | 0 |  | 0 |  | 0 |  | 0 |  | 0 |  | 2952.33 |  | 0 |  | 0 |  | 0 |  | 13287.86 |  | 27087.85 |  | 10019.49 |  | 0 |  | 10848.15 |  | 0 |  | 0 |  | 0 |  | 0 |  | 85.45 |  | 7374.82 |  | 9013.4 |  | 0 |  | 0 |  | 0 |  | 0 |  | 0 |  | 0 |  | 0 |  | 0 |  | 0 |  | 0 |  | 0 |  | 0 |  | 0 |  | 0 |  | 0 |  | 0 |  | 0 |  | 0 |  | 0 |  | 0 | 80669.35
|  |  | 0% |  | 0% |  | 0% |  | 0% |  | 0% |  | 0% |  | 0% |  | 0% |  | 3.66% |  | 0% |  | 0% |  | 0% |  | 16.47% |  | 33.58% |  | 12.42% |  | 0% |  | 13.45% |  | 0% |  | 0% |  | 0% |  | 0% |  | 0.1059% |  | 9.142% |  | 11.17%
22
| BANCADAS |  |  | 0 |  | 0 |  | 0 |  | 1288.89 |  | 0 |  | 0 |  | 0 |  | 0 |  | 0 |  | 0 |  | 0 |  | 0 |  | 0 |  | 0 |  | 0 |  | 0 |  | 0 |  | 0 |  | 0 |  | 0 |  | 0 |  | 0 |  | 0 |  | 0 |  | 0 |  | 0 |  | 0 |  | 0 |  | 0 |  | 0 |  | 0 |  | 0 |  | 0 |  | 0 |  | 0 |  | 0 |  | 0 |  | 0 |  | 0 |  | 0 |  | 0 |  | 0 |  | 0 |  | 0 | 1288.89
|  |  | 0% |  | 0% |  | 0% |  | 100% |  | 0% |  | 0% |  | 0% |  | 0% |  | 0% |  | 0% |  | 0% |  | 0% |  | 0% |  | 0% |  | 0% |  | 0% |  | 0% |  | 0% |  | 0% |  | 0% |  | 0% |  | 0% |  | 0% |  | 0%
23
| ESQUADRIAS EM AÇO ESTRUTU |  |  | 0 |  | 0 |  | 0 |  | 53301.35 |  | 185680.5 |  | 168436.28 |  | 177861.39 |  | 98983.02 |  | 98983.01 |  | 85296.26 |  | 0 |  | 0 |  | 0 |  | 0 |  | 0 |  | 0 |  | 0 |  | 0 |  | 0 |  | 0 |  | 0 |  | 0 |  | 0 |  | 0 |  | 0 |  | 0 |  | 0 |  | 0 |  | 0 |  | 0 |  | 0 |  | 0 |  | 0 |  | 0 |  | 0 |  | 0 |  | 0 |  | 0 |  | 0 |  | 0 |  | 0 |  | 0 |  | 0 |  | 0 | 868541.81
| EXISTENTES |  | 0% |  | 0% |  | 0% |  | 6.137% |  | 21.38% |  | 19.39% |  | 20.48% |  | 11.4% |  | 11.4% |  | 9.821% |  | 0% |  | 0% |  | 0% |  | 0% |  | 0% |  | 0% |  | 0% |  | 0% |  | 0% |  | 0% |  | 0% |  | 0% |  | 0% |  | 0%
24
| SINALIZAÇÃO PREDIAL |  |  | 0 |  | 0 |  | 0 |  | 0 |  | 0 |  | 0 |  | 0 |  | 3428.16 |  | 857.04 |  | 0 |  | 0 |  | 0 |  | 0 |  | 857.04 |  | 6101.04 |  | 0 |  | 0 |  | 0 |  | 0 |  | 0 |  | 0 |  | 6359.04 |  | 0 |  | 17105.96 |  | 0 |  | 0 |  | 0 |  | 0 |  | 0 |  | 0 |  | 0 |  | 0 |  | 0 |  | 0 |  | 0 |  | 0 |  | 0 |  | 0 |  | 0 |  | 0 |  | 0 |  | 0 |  | 0 |  | 0 | 34708.28
|  |  | 0% |  | 0% |  | 0% |  | 0% |  | 0% |  | 0% |  | 0% |  | 9.877% |  | 2.469% |  | 0% |  | 0% |  | 0% |  | 0% |  | 2.469% |  | 17.58% |  | 0% |  | 0% |  | 0% |  | 0% |  | 0% |  | 0% |  | 18.32% |  | 0% |  | 49.28%
25
| PAISAGISMO |  |  | 0 |  | 0 |  | 0 |  | 0 |  | 0 |  | 0 |  | 0 |  | 0 |  | 0 |  | 0 |  | 0 |  | 0 |  | 18393.41 |  | 18393.4 |  | 0 |  | 22099.01 |  | 22099 |  | 0 |  | 0 |  | 0 |  | 0 |  | 11820.58 |  | 11820.57 |  | 0 |  | 0 |  | 0 |  | 0 |  | 0 |  | 0 |  | 0 |  | 0 |  | 0 |  | 0 |  | 0 |  | 0 |  | 0 |  | 0 |  | 0 |  | 0 |  | 0 |  | 0 |  | 0 |  | 0 |  | 0 | 104625.97
|  |  | 0% |  | 0% |  | 0% |  | 0% |  | 0% |  | 0% |  | 0% |  | 0% |  | 0% |  | 0% |  | 0% |  | 0% |  | 17.58% |  | 17.58% |  | 0% |  | 21.12% |  | 21.12% |  | 0% |  | 0% |  | 0% |  | 0% |  | 11.3% |  | 11.3% |  | 0%
26
| EQUIPAMENTOS SANITÁRIOS |  |  | 0 |  | 0 |  | 0 |  | 3592.69 |  | 0 |  | 0 |  | 0 |  | 0 |  | 0 |  | 0 |  | 0 |  | 0 |  | 0 |  | 0 |  | 0 |  | 0 |  | 0 |  | 0 |  | 0 |  | 0 |  | 0 |  | 0 |  | 0 |  | 0 |  | 0 |  | 0 |  | 0 |  | 0 |  | 0 |  | 0 |  | 0 |  | 0 |  | 0 |  | 0 |  | 0 |  | 0 |  | 0 |  | 0 |  | 0 |  | 0 |  | 0 |  | 0 |  | 0 |  | 0 | 3592.69
|  |  | 0% |  | 0% |  | 0% |  | 100% |  | 0% |  | 0% |  | 0% |  | 0% |  | 0% |  | 0% |  | 0% |  | 0% |  | 0% |  | 0% |  | 0% |  | 0% |  | 0% |  | 0% |  | 0% |  | 0% |  | 0% |  | 0% |  | 0% |  | 0%
27.1
| Instalação Hidráulica |  |  | 0 |  | 0 |  | 342.2 |  | 0 |  | 0 |  | 0 |  | 0 |  | 0 |  | 0 |  | 0 |  | 3292.85 |  | 3292.84 |  | 2342.44 |  | 2342.43 |  | 1854.15 |  | 0 |  | 0 |  | 0 |  | 0 |  | 0 |  | 0 |  | 2566.23 |  | 2566.23 |  | 0 |  | 0 |  | 0 |  | 0 |  | 0 |  | 0 |  | 0 |  | 0 |  | 0 |  | 0 |  | 0 |  | 0 |  | 0 |  | 0 |  | 0 |  | 0 |  | 0 |  | 0 |  | 0 |  | 0 |  | 0 | 18599.37
|  |  | 0% |  | 0% |  | 1.84% |  | 0% |  | 0% |  | 0% |  | 0% |  | 0% |  | 0% |  | 0% |  | 17.7% |  | 17.7% |  | 12.59% |  | 12.59% |  | 9.969% |  | 0% |  | 0% |  | 0% |  | 0% |  | 0% |  | 0% |  | 13.8% |  | 13.8% |  | 0%
27.2
| Instalação Drenagem |  |  | 0 |  | 0 |  | 7024.06 |  | 5418.62 |  | 1972.4 |  | 9748.61 |  | 12790.84 |  | 9064.03 |  | 2081.79 |  | 0 |  | 10067.5 |  | 10067.49 |  | 7842.87 |  | 7842.86 |  | 7138.32 |  | 7138.31 |  | 0 |  | 0 |  | 219.48 |  | 0 |  | 0 |  | 15674.78 |  | 15674.77 |  | 0 |  | 0 |  | 0 |  | 0 |  | 0 |  | 0 |  | 0 |  | 0 |  | 0 |  | 0 |  | 0 |  | 0 |  | 0 |  | 0 |  | 0 |  | 0 |  | 0 |  | 0 |  | 0 |  | 0 |  | 0 | 129766.73
|  |  | 0% |  | 0% |  | 5.413% |  | 4.176% |  | 1.52% |  | 7.512% |  | 9.857% |  | 6.985% |  | 1.604% |  | 0% |  | 7.758% |  | 7.758% |  | 6.044% |  | 6.044% |  | 5.501% |  | 5.501% |  | 0% |  | 0% |  | 0.1691% |  | 0% |  | 0% |  | 12.08% |  | 12.08% |  | 0%
27.3
| Instalação Elétrica |  |  | 0 |  | 0 |  | 0 |  | 61069.01 |  | 49471.95 |  | 0 |  | 39683.51 |  | 39683.51 |  | 0 |  | 0 |  | 40260.7 |  | 40903.72 |  | 39683.51 |  | 42443.17 |  | 39683.51 |  | 39683.51 |  | 0 |  | 0 |  | 0 |  | 39683.51 |  | 39683.51 |  | 39683.51 |  | 39683.51 |  | 0 |  | 0 |  | 0 |  | 0 |  | 0 |  | 0 |  | 0 |  | 0 |  | 0 |  | 0 |  | 0 |  | 0 |  | 0 |  | 0 |  | 0 |  | 0 |  | 0 |  | 0 |  | 0 |  | 0 |  | 0 | 591300.14
|  |  | 0% |  | 0% |  | 0% |  | 10.33% |  | 8.367% |  | 0% |  | 6.711% |  | 6.711% |  | 0% |  | 0% |  | 6.809% |  | 6.918% |  | 6.711% |  | 7.178% |  | 6.711% |  | 6.711% |  | 0% |  | 0% |  | 0% |  | 6.711% |  | 6.711% |  | 6.711% |  | 6.711% |  | 0%
27.4
| Instalação SPDA e Aterramento |  |  | 0 |  | 0 |  | 0 |  | 24973.68 |  | 24891.97 |  | 13655.3 |  | 18265.65 |  | 23336.13 |  | 22257.21 |  | 19913.58 |  | 7967.18 |  | 3996.98 |  | 0 |  | 0 |  | 4803.57 |  | 25116.38 |  | 0 |  | 0 |  | 0 |  | 0 |  | 0 |  | 0 |  | 0 |  | 0 |  | 0 |  | 0 |  | 0 |  | 0 |  | 0 |  | 0 |  | 0 |  | 0 |  | 0 |  | 0 |  | 0 |  | 0 |  | 0 |  | 0 |  | 0 |  | 0 |  | 0 |  | 0 |  | 0 |  | 0 | 189177.63
|  |  | 0% |  | 0% |  | 0% |  | 13.2% |  | 13.16% |  | 7.218% |  | 9.655% |  | 12.34% |  | 11.77% |  | 10.53% |  | 4.211% |  | 2.113% |  | 0% |  | 0% |  | 2.539% |  | 13.28% |  | 0% |  | 0% |  | 0% |  | 0% |  | 0% |  | 0% |  | 0% |  | 0%
27.5
| Instalação Telecomunicações |  |  | 0 |  | 0 |  | 0 |  | 16828.72 |  | 16828.71 |  | 0 |  | 0 |  | 0 |  | 3247.06 |  | 0 |  | 0 |  | 0 |  | 9126.16 |  | 13559.11 |  | 0 |  | 0 |  | 0 |  | 0 |  | 0 |  | 0 |  | 0 |  | 0 |  | 2371.78 |  | 0 |  | 0 |  | 0 |  | 0 |  | 0 |  | 0 |  | 0 |  | 0 |  | 0 |  | 0 |  | 0 |  | 0 |  | 0 |  | 0 |  | 0 |  | 0 |  | 0 |  | 0 |  | 0 |  | 0 |  | 0 | 61961.54
|  |  | 0% |  | 0% |  | 0% |  | 27.16% |  | 27.16% |  | 0% |  | 0% |  | 0% |  | 5.24% |  | 0% |  | 0% |  | 0% |  | 14.73% |  | 21.88% |  | 0% |  | 0% |  | 0% |  | 0% |  | 0% |  | 0% |  | 0% |  | 0% |  | 3.828% |  | 0%
27.6
| Instalação de Sist. De linha de vida e ancoragem |  |  | 54372.39 |  | 27186.2 |  | 31861.91 |  | 63723.82 |  | 63723.82 |  | 0 |  | 0 |  | 34618.45 |  | 0 |  | 0 |  | 0 |  | 0 |  | 0 |  | 0 |  | 0 |  | 0 |  | 0 |  | 0 |  | 0 |  | 0 |  | 0 |  | 0 |  | 0 |  | 0 |  | 0 |  | 0 |  | 0 |  | 0 |  | 0 |  | 0 |  | 0 |  | 0 |  | 0 |  | 0 |  | 0 |  | 0 |  | 0 |  | 0 |  | 0 |  | 0 |  | 0 |  | 0 |  | 0 |  | 0 | 275486.59
|  |  | 19.74% |  | 9.868% |  | 11.57% |  | 23.13% |  | 23.13% |  | 0% |  | 0% |  | 12.57% |  | 0% |  | 0% |  | 0% |  | 0% |  | 0% |  | 0% |  | 0% |  | 0% |  | 0% |  | 0% |  | 0% |  | 0% |  | 0% |  | 0% |  | 0% |  | 0%
27.7
| Instalação de Ar Cond. e |  |  | 0 |  | 5314.2 |  | 6246.9 |  | 9881.03 |  | 0 |  | 16589.4 |  | 14033.85 |  | 0 |  | 6549.13 |  | 0 |  | 8420.31 |  | 2271.6 |  | 0 |  | 0 |  | 7484.72 |  | 0 |  | 2271.6 |  | 0 |  | 7484.72 |  | 6111.28 |  | 0 |  | 0 |  | 0 |  | 0 |  | 0 |  | 0 |  | 0 |  | 0 |  | 0 |  | 0 |  | 0 |  | 0 |  | 0 |  | 0 |  | 0 |  | 0 |  | 0 |  | 0 |  | 0 |  | 0 |  | 0 |  | 0 |  | 0 |  | 0 | 92658.74
| Vent. Mecânica |  | 0% |  | 5.735% |  | 6.742% |  | 10.66% |  | 0% |  | 17.9% |  | 15.15% |  | 0% |  | 7.068% |  | 0% |  | 9.087% |  | 2.452% |  | 0% |  | 0% |  | 8.078% |  | 0% |  | 2.452% |  | 0% |  | 8.078% |  | 6.595% |  | 0% |  | 0% |  | 0% |  | 0%
28
| BIM |  |  | 0 |  | 0 |  | 0 |  | 0 |  | 0 |  | 0 |  | 0 |  | 0 |  | 0 |  | 0 |  | 0 |  | 0 |  | 0 |  | 0 |  | 0 |  | 0 |  | 0 |  | 0 |  | 0 |  | 0 |  | 0 |  | 15723.84 |  | 15723.84 |  | 15723.84 |  | 0 |  | 0 |  | 0 |  | 0 |  | 0 |  | 0 |  | 0 |  | 0 |  | 0 |  | 0 |  | 0 |  | 0 |  | 0 |  | 0 |  | 0 |  | 0 |  | 0 |  | 0 |  | 0 |  | 0 | 47171.52
|  |  | 0% | [41 empty] | 33.33% |  | 33.33% |  | 33.33%
29
| "AS BUILT" |  |  | 0 |  | 0 |  | 0 |  | 0 |  | 0 |  | 0 |  | 0 |  | 0 |  | 0 |  | 0 |  | 0 |  | 0 |  | 0 |  | 0 |  | 0 |  | 0 |  | 0 |  | 0 |  | 0 |  | 0 |  | 0 |  | 0 |  | 0 |  | 43072.46 |  | 0 |  | 0 |  | 0 |  | 0 |  | 0 |  | 0 |  | 0 |  | 0 |  | 0 |  | 0 |  | 0 |  | 0 |  | 0 |  | 0 |  | 0 |  | 0 |  | 0 |  | 0 |  | 0 |  | 0 | 43072.46
100%
30
| LIMPEZA |  |  | 2125.2 |  | 2125.2 |  | 2125.2 |  | 2125.2 |  | 2125.2 |  | 2125.2 |  | 2125.2 |  | 2125.2 |  | 2125.2 |  | 2125.2 |  | 2125.2 |  | 2125.2 |  | 2125.2 |  | 2125.2 |  | 2125.2 |  | 2125.2 |  | 2125.2 |  | 2125.2 |  | 2125.2 |  | 2125.2 |  | 2125.2 |  | 2125.2 |  | 2125.2 |  | 2125.2 |  | 0 |  | 0 |  | 0 |  | 0 |  | 0 |  | 0 |  | 0 |  | 0 |  | 0 |  | 0 |  | 0 |  | 0 |  | 0 |  | 0 |  | 0 |  | 0 |  | 0 |  | 0 |  | 0 |  | 0 | 51004.8
|  |  | 4.167% |  | 4.167% |  | 4.167% |  | 4.167% |  | 4.167% |  | 4.167% |  | 4.167% |  | 4.167% |  | 4.167% |  | 4.167% |  | 4.167% |  | 4.167% |  | 4.167% |  | 4.167% |  | 4.167% |  | 4.167% |  | 4.167% |  | 4.167% |  | 4.167% |  | 4.167% |  | 4.167% |  | 4.167% |  | 4.167% |  | 4.167%
31
| DESMOBILIZAÇÃO |  |  | 0 |  | 0 |  | 0 |  | 0 |  | 0 |  | 0 |  | 0 |  | 0 |  | 0 |  | 0 |  | 0 |  | 0 |  | 0 |  | 0 |  | 0 |  | 0 |  | 0 |  | 0 |  | 0 |  | 0 |  | 0 |  | 0 |  | 0 |  | 4238.1 |  | 0 |  | 0 |  | 0 |  | 0 |  | 0 |  | 0 |  | 0 |  | 0 |  | 0 |  | 0 |  | 0 |  | 0 |  | 0 |  | 0 |  | 0 |  | 0 |  | 0 |  | 0 |  | 0 |  | 0 | 4238.1
100%
Total Parcial |  |  | 142553.13 |  | 300277.27 |  | 712450.14 |  | 1083146.74 |  | 983337.47 |  | 895303.15 |  | 809128.65 |  | 687580.02 |  | 712228.07 |  | 506389.31 |  | 269708.98 |  | 440582.75 |  | 480078.16 |  | 366990.61 |  | 310705.64 |  | 205378.9 |  | 115266 |  | 34601.55 |  | 28532.33 |  | 97716.12 |  | 213781.54 |  | 241074.53 |  | 222496.73 |  | 182927.7 |  | 0 |  | 0 |  | 0 |  | 0 |  | 0 |  | 0 |  | 0 |  | 0 |  | 0 |  | 0 |  | 0 |  | 0 |  | 0 |  | 0 |  | 0 |  | 0 |  | 0 |  | 0 |  | 0 |  | 0 |  | 10042235.49
L. D. I.
|  | 27.64% | 39401.69 |  | 82996.64 |  | 196921.22 |  | 299381.76 |  | 271794.48 |  | 247461.79 |  | 223643.16 |  | 190047.12 |  | 196859.84 |  | 139966.01 |  | 74547.56 |  | 121777.07 |  | 132693.6 |  | 101436.2 |  | 85879.04 |  | 56766.73 |  | 31859.52 |  | 9563.87 |  | 7886.34 |  | 27008.74 |  | 59089.22 |  | 66633 |  | 61498.1 |  | 50561.19 |  | 0 |  | 0 |  | 0 |  | 0 |  | 0 |  | 0 |  | 0 |  | 0 |  | 0 |  | 0 |  | 0 |  | 0 |  | 0 |  | 0 |  | 0 |  | 0 |  | 0 |  | 0 |  | 0 |  | 0 |  | 2775673.89
Total Geral |  |  | 181954.82 |  | 383273.91 |  | 909371.36 |  | 1382528.5 |  | 1255131.95 |  | 1142764.94 |  | 1032771.81 |  | 877627.14 |  | 909087.91 |  | 646355.32 |  | 344256.54 |  | 562359.82 |  | 612771.76 |  | 468426.81 |  | 396584.68 |  | 262145.63 |  | 147125.52 |  | 44165.42 |  | 36418.67 |  | 124724.86 |  | 272870.76 |  | 307707.53 |  | 283994.83 |  | 233488.89 |  | 0 |  | 0 |  | 0 |  | 0 |  | 0 |  | 0 |  | 0 |  | 0 |  | 0 |  | 0 |  | 0 |  | 0 |  | 0 |  | 0 |  | 0 |  | 0 |  | 0 |  | 0 |  | 0 |  | 0 |  | 12817909.38
Percentual de execução mensal de Administração, de acordo com o Acórdão do TCU N° 2622/2013
|  |  | 1.42% |  | 2.99% |  | 7.095% |  | 10.79% |  | 9.792% |  | 8.915% |  | 8.057% |  | 6.847% |  | 7.092% |  | 5.043% |  | 2.686% |  | 4.387% |  | 4.781% |  | 3.654% |  | 3.094% |  | 2.045% |  | 1.148% |  | 0.3446% |  | 0.2841% |  | 0.9731% |  | 2.129% |  | 2.401% |  | 2.216% |  | 1.822% |  | 0% |  | 0% |  | 0% |  | 0% |  | 0% |  | 0% |  | 0% |  | 0% |  | 0% |  | 0% |  | 0% |  | 0% |  | 0% |  | 0% |  | 0% |  | 0% |  | 0% |  | 0% |  | 0% |  | 0% |  | 100%

## Cronograma (ETAPAS)
ANEXO 7A - CRONOGRAMA FÍSICO ESTAPAS
Título: |  | CONTRATAÇÃO DE OBRA DE REFORMA DAS FACHADAS, COBERTURAS E URBANIZAÇÃO
DO ENTORNO DA ESCOLA NACIONAL DE SAÚDE PÚBLICA SÉRGIO AROUCA - ENSP.
0
Unidade: |  | ENSP
Pavilhão: |  | 0
DESCRIÇÃO |  |  | DIAS CORRIDOS | [23 empty] | DIAS CORRIDOS
DOS SERVIÇOS |  |  | 30 | 60 | 90 | 120 | 150 | 180 | 210 | 240 | 270 | 300 | 330 | 360 | 390 | 420 | 450 | 480 | 510 | 540 | 570 | 600 | 630 | 660 | 690 | 720 | 750 | 780 | 810 | 840 | 870 | 900 | 930 | 960 | 990 | 1020 | 1050 | 1080 | 1110 | 1140 | 1170 | 1200 | 1230 | 1260 | 1290 | 1320
TELHADO 01
| COBERTURA |  |  | TELHADOS 02, 08, 13 E 14 |  |  |  | TELHADO 11 | [5 empty] | TELHADO 17
[5 empty] | TELHADOS 15 E 16 |  |  |  | TELHADOS 03, 04, 05, 06 E 07
TELHADOS 09 E 19
TELHADO 10
FACHADA 3A
| FACHADA |  |  |  | FACHADA 1A
[5 empty] | FACHADA 1B | [6 empty] | FACHADA 4A
[5 empty] | FACHADA 2B | [8 empty] | FACHADA 2A
FACHADAS 4F E 11C
FACHADA 3B
[6 empty] | FACHADAS 3C, 3D, 3E, 9B, 10A E 10B | [12 empty] | FACHADAS 5, 6, 7 E 8
FACHADAS 11A E 11B
FACHADA 9A
FACHADA 4B
FACHADA 4C
FACHADAS 4D E 4E
[8 empty] | TRECHO LESTE |  |  |  | TRECHO SUL A | [7 empty] | TRECHO SUL C
| URBANISMO | [6 empty] | TRECHO NORTE A | [7 empty] | TRECHO SUL B | [5 empty] | TRECHO SUL D
[14 empty] | TRECHO NORTE B | [7 empty] | TRECHO OESTE | [24 empty] | .

## Composições
ANEXO 8 - COMPOSIÇÕES DOS CUSTOS UNITÁRIOS
Título: | CONTRATAÇÃO DE OBRA DE REFORMA DAS FACHADAS, COBERTURAS E URBANIZAÇÃO
DO ENTORNO DA ESCOLA NACIONAL DE SAÚDE PÚBLICA SÉRGIO AROUCA - ENSP.
0
Unidade: | ENSP
Pavilhão: | 0
NOTA: | De acordo com a Lei 13.161/15 todos os Encargos Sociais de Mão de Obra estão desonerados.
COD | DESCRIÇÃO |  |  |  |  | UNI |  | PREÇO UNIT | INDICE | PREÇO TOTAL
Nota1: Este orçamento estimativo, apresentado pela FIOCRUZ, é meramente referencial, sendo de inteira responsabilidade da Empresa Licitante toda e qualquer conferência de quantidades de serviços necessários para o cumprimento integral do objeto e do escopo desta licitação. Caso seja verificado a necessidade de alterações, as licitantes deverão consultar por escrito a Comissão de Licitações, em 5 (cinco) dias antes da abertura da licitação, sobre possibilidade de alteração. A consulta será analisada e, caso seja pertinente, a Comissão procederá conforme o disposto no artigo 21, parágrafo 1º, da Lei 8.666/93. Nota2: A Empresa Licitante deve declarar expressamente em sua proposta que os preços unitários ofertados incluem todos os custos diretos e indiretos para perfeita execução dos serviços, inclusive das despesas com materiais e/ou equipamentos, ferramentas, fretes, transportes, carga, descarga, armazenagem, vigilância, logística, manutenção, conservação, instalação, supervisão, gerenciamento, operação, processamento, tratamento, combustíveis, despesas junto a concessionárias públicas (água, energia, gás, telefone, esgoto), mão de obra especializada ou não, seguros em geral, garantias, encargos financeiros, riscos, encargos da Legislação Social Trabalhista, Previdenciária, da Infortunística do Trabalho e responsabilidade civil por qualquer dano causado a terceiros ou dispêndios resultantes de tributos, taxas, emolumentos, multas, regulamentos e posturas municipais, estaduais e federais, enfim, tudo o que for necessário para a execução total e completa dos serviços, bem como o seu lucro, conforme especificações constantes do Edital, sem que caiba, em qualquer caso, qualquer tipo de pleito ao contratante com a alegação de que alguma parcela do custo foi omitida.
COMP.01 | Destinação dos resíduos para locais licenciados, inclusive: identificação, quantificação e classificação dos mesmos de acordo com as diretrizes da resolução 307 de 5 de julho - REF 96139 / SINAPI | [8 empty] | M3
COD | DESCRIÇÃO |  |  |  |  | UNI |  | PREÇO UNIT | INDICE | PREÇO TOTAL
41989 | Aluguel de caçamba metálica |  |  |  |  | UNI |  | 354.28 | 0.2 | 70.86
mat128400 | Tarifa de vazamento de material de bota-fora em aterro licenciados por orgao ambiental competente |  |  |  |  | T |  | 14.59 | 1.5 | 21.89
88316/sinapi | SERVENTE (com encargos complementares) |  |  |  |  | H |  | 19.32 | 1.2 | 23.18
| TOTAL : | [8 empty] | 115.93
COMP.02 | Sikadur 31 - ref. 79471/sinapi | [7 empty] | KG
COD | DESCRIÇÃO |  |  |  |  | UNI |  | PREÇO UNIT | INDICE | PREÇO TOTAL
mat124500 | Sikadur 31, lata de 1kg, Sika ou similar |  |  |  |  | KG |  | 40 | 1 | 40
88309/sinapi | PEDREIRO (com encargos complementares) |  |  |  |  | H |  | 24.27 | 0.35 | 8.49
88316/sinapi | SERVENTE (com encargos complementares) |  |  |  |  | H |  | 19.32 | 0.35 | 6.76
| TOTAL : | [8 empty] | 55.25
COMP.03 | CONCRETO USINADO 30MPA | [7 empty] | M3
COD | DESCRIÇÃO |  |  |  |  | UNI |  | PREÇO UNIT | INDICE | PREÇO TOTAL
38406 | CONCRETO USINADO 30MPA |  |  |  |  | M3 |  | 343.98 | 1 | 343.98
92874 | LANÇAMENTO COM USO DE BOMBA, ADENSAMENTO E ACABAMENTO DE CONCRETO |  |  |  |  | M3 |  | 32.72 | 1 | 32.72
| TOTAL : | [8 empty] | 376.7
AD34.15.0050 | Ensaio de compressão do concreto para 28 dias. | [7 empty] | M3
COD | DESCRIÇÃO |  |  |  |  | UNI |  | PREÇO UNIT | INDICE | PREÇO TOTAL
AD 34.15.0100 | Ensaio de resistencia a compressao de corpo de prova cilindrico (15x30)cm, exclusive o transporte.( |  |  |  |  | UN |  | 49.39 | 0.24 | 11.85
AD 34.15.0150 | Moldagem e coleta de corpo de prova de concreto e transporte a 50Km, por topo.( |  |  |  |  | UN |  | 42.78 | 0.3 | 12.83
AD 34.15.0200 | Remate e capeamento de corpo de prova, exclusive o transporte. |  |  |  |  | UN |  | 12.99 | 0.24 | 3.12
| TOTAL : | [8 empty] | 27.8
COMP.04 | Remoção de meio fio ou tento - REF. 85335/sinapi | [7 empty] | M
COD | DESCRIÇÃO |  |  |  |  | UNI |  | PREÇO UNIT | INDICE | PREÇO TOTAL
88316/sinapi | SERVENTE (com encargos complementares) |  |  |  |  | H |  | 19.32 | 0.21 | 4.06
88309/sinapi | PEDREIRO (com encargos complementares) |  |  |  |  | H |  | 24.27 | 0.21 | 5.1
| TOTAL : | [8 empty] | 9.16
20656 | Apiloamento (compactação) | [7 empty] | M2
COD | DESCRIÇÃO |  |  |  |  | UNI |  | PREÇO UNIT | INDICE | PREÇO TOTAL
88316/sinapi | SERVENTE (com encargos complementares) |  |  |  |  | H |  | 19.32 | 1.907 | 36.84
| TOTAL : | [8 empty] | 36.84
COMP.05 | Demolição e retirada de todos os revestimentos e impermeabilização | [7 empty] | M2
COD | DESCRIÇÃO |  |  |  |  | UNI |  | PREÇO UNIT | INDICE | PREÇO TOTAL
88316/sinapi | SERVENTE (com encargos complementares) |  |  |  |  | H |  | 19.32 | 2 | 38.64
| TOTAL | [8 empty] | 38.64
SC 04.05.2900 | Remocao manual de passeio de pedra portuguesa, inclusive farofa ou colchao de assentamento com ate 5cm de espessura | [7 empty] | M2
COD | DESCRIÇÃO |  |  |  |  | UNI |  | PREÇO UNIT | INDICE | PREÇO TOTAL
88316/sinapi | SERVENTE (com encargos complementares) |  |  |  |  | H |  | 19.32 | 0.55 | 10.63
| TOTAL | [8 empty] | 10.63
PJ 19.05.0200 | Fornecimento de Substrato (Terra Preta) para Canteiros | [7 empty] | M3
COD | DESCRIÇÃO |  |  |  |  | UNI |  | PREÇO UNIT | INDICE | PREÇO TOTAL
MAT135700 | TERRA PRETA SIMPLES |  |  |  |  | M3 |  | 130 | 1.155 | 150.15
88316/sinapi | SERVENTE (com encargos complementares) |  |  |  |  | H |  | 19.32 | 2.6 | 50.23
| TOTAL : | [8 empty] | 200.38
COMP.06 | Piso em concreto h=10cm armadura simples fck=30 mpa - tela Q138 - ref. 94996/SINAPI | [7 empty] | M2
COD | DESCRIÇÃO |  |  |  |  | UNI |  | PREÇO UNIT | INDICE | PREÇO TOTAL
38406 | CONCRETO USINADO 30MPA |  |  |  |  | M3 |  | 343.98 | 0.1 | 34.4
4460 | SARRAFO DE MADEIRA NAO APARELHADA *2,5 X 10 CM |  |  |  |  | M |  | 7.32 | 0.25 | 1.83
4517 | PECA DE MADEIRA NATIVA/REGIONAL 2,5 X 7,0 CM |  |  |  |  | M |  | 1.45 | 0.2 | 0.29
7155 | TELA DE ACO NERVURADA Q138 |  |  |  |  | M2 |  | 12.45 | 1.1224 | 13.97
3777 | LONA PLASTICA PRETA |  |  |  |  | M2 |  | 0.85 | 1.128 | 0.96
88262/sinapi | CARPINTEIRO (com encargos complementares) |  |  |  |  | H |  | 23.93 | 0.2256 | 5.4
88309/sinapi | PEDREIRO (com encargos complementares) |  |  |  |  | H |  | 24.27 | 0.3317 | 8.05
88316/sinapi | SERVENTE (com encargos complementares) |  |  |  |  | H |  | 19.32 | 0.5573 | 10.77
| TOTAL : | [8 empty] | 75.67
COMP.07 | Piso em concreto h=15cm armadura dupla fck=30 mpa - tela Q138 - ref. 94998/SINAPI | [7 empty] | M2
COD | DESCRIÇÃO |  |  |  |  | UNI |  | PREÇO UNIT | INDICE | PREÇO TOTAL
38406 | CONCRETO USINADO 30MPA |  |  |  |  | M3 |  | 343.98 | 0.15 | 51.6
4460 | SARRAFO DE MADEIRA NAO APARELHADA *2,5 X 10 CM |  |  |  |  | M |  | 7.32 | 0.25 | 1.83
4517 | PECA DE MADEIRA NATIVA/REGIONAL 2,5 X 7,0 CM |  |  |  |  | M |  | 1.45 | 0.2 | 0.29
7155 | TELA DE ACO NERVURADA Q138 |  |  |  |  | M2 |  | 12.45 | 2.2448 | 27.95
3777 | LONA PLASTICA PRETA |  |  |  |  | M2 |  | 0.85 | 1.128 | 0.96
88262/sinapi | CARPINTEIRO (com encargos complementares) |  |  |  |  | H |  | 23.93 | 0.2707 | 6.48
88309/sinapi | PEDREIRO (com encargos complementares) |  |  |  |  | H |  | 24.27 | 0.3866 | 9.38
88316/sinapi | SERVENTE (com encargos complementares) |  |  |  |  | H |  | 19.32 | 0.6574 | 12.7
| TOTAL : | [8 empty] | 111.19
COMP.08 | Piso em concreto h=15cm armadura dupla fck=30 mpa - tela Q283 - ref. 94998/SINAPI | [7 empty] | M2
COD | DESCRIÇÃO |  |  |  |  | UNI |  | PREÇO UNIT | INDICE | PREÇO TOTAL
38406 | CONCRETO USINADO 30MPA |  |  |  |  | M3 |  | 343.98 | 0.15 | 51.6
4460 | SARRAFO DE MADEIRA NAO APARELHADA *2,5 X 10 CM |  |  |  |  | M |  | 7.32 | 0.25 | 1.83
4517 | PECA DE MADEIRA NATIVA/REGIONAL 2,5 X 7,0 CM |  |  |  |  | M |  | 1.45 | 0.2 | 0.29
mat133700 | TELA DE ACO NERVURADA Q283 |  |  |  |  | M2 |  | 21.71 | 2.2448 | 48.73
3777 | LONA PLASTICA PRETA |  |  |  |  | M2 |  | 0.85 | 1.128 | 0.96
88262/sinapi | CARPINTEIRO (com encargos complementares) |  |  |  |  | H |  | 23.93 | 0.2707 | 6.48
88309/sinapi | PEDREIRO (com encargos complementares) |  |  |  |  | H |  | 24.27 | 0.3866 | 9.38
88316/sinapi | SERVENTE (com encargos complementares) |  |  |  |  | H |  | 19.32 | 0.6574 | 12.7
| TOTAL : | [8 empty] | 131.97
COMP.09 | Junta de PVC 4X50mm - REF. 160084/SBC | [7 empty] | M
COD | DESCRIÇÃO |  |  |  |  | UNI |  | PREÇO UNIT | INDICE | PREÇO TOTAL
22878 | Junta de PVC 4X50mm |  |  |  |  | M |  | 4 | 1,1000 | #VALUE!
88309/sinapi | PEDREIRO (com encargos complementares) |  |  |  |  | H |  | 24.27 | 0,1030 | #VALUE!
88316/sinapi | SERVENTE (com encargos complementares) |  |  |  |  | H |  | 19.32 | 0,1030 | #VALUE!
| TOTAL : | [8 empty] | #VALUE!
COMP.10 | Tento em concreto pré-moldado 10x30x80cm - ref. 94273/SINAPI | [7 empty] | M
COD | DESCRIÇÃO |  |  |  |  | UNI |  | PREÇO UNIT | INDICE | PREÇO TOTAL
4061 | Tento em concreto pré-moldado 10x30x80cm |  |  |  |  | UN |  | 13.83 | 1.25 | 17.29
88629 | ARGAMASSA TRAÇO 1:3 (CIMENTO E AREIA MÉDIA), PREPARO MANUAL. AF_08/2014 |  |  |  |  | M3 |  | 403.98 | 0.002 | 0.81
370 | AREIA MEDIA |  |  |  |  | M3 |  | 51.43 | 0.007 | 0.36
88309/sinapi | PEDREIRO (com encargos complementares) |  |  |  |  | H |  | 24.27 | 0.394 | 9.56
88316/sinapi | SERVENTE (com encargos complementares) |  |  |  |  | H |  | 19.32 | 0.394 | 7.61
| TOTAL : | [8 empty] | 35.63
COMP.11 | meio fio em concreto pré moldado 14x30x80 - ref. 94273/SINAPI | [7 empty] | M
COD | DESCRIÇÃO |  |  |  |  | UNI |  | PREÇO UNIT | INDICE | PREÇO TOTAL
4062 | meio fio em concreto pré moldado 14x30x80 |  |  |  |  | UN |  | 14.26 | 1.25 | 17.83
88629 | ARGAMASSA TRAÇO 1:3 (CIMENTO E AREIA MÉDIA), PREPARO MANUAL. AF_08/2014 |  |  |  |  | M3 |  | 403.98 | 0.002 | 0.81
370 | AREIA MEDIA |  |  |  |  | M3 |  | 51.43 | 0.007 | 0.36
88309/sinapi | PEDREIRO (com encargos complementares) |  |  |  |  | H |  | 24.27 | 0.394 | 9.56
88316/sinapi | SERVENTE (com encargos complementares) |  |  |  |  | H |  | 19.32 | 0.394 | 7.61
| TOTAL : | [8 empty] | 36.17
COMP.12 | Tento em concreto moldado in loco - ref. 172088/SBC | [7 empty] | M
COD | DESCRIÇÃO |  |  |  |  | UNI |  | PREÇO UNIT | INDICE | PREÇO TOTAL
6189 | TABUA MADEIRA 2A QUALIDADE 2,5 X 30,0CM (1 X 12") |  |  |  |  | M |  | 12.18 | 0.359 | 4.37
4517 | PECA DE MADEIRA NATIVA/REGIONAL 2,5 X 7,0 CM |  |  |  |  | M |  | 1.45 | 0.5 | 0.73
38406 | CONCRETO USINADO 30MPA |  |  |  |  | M3 |  | 343.98 | 0.045 | 15.48
88629 | ARGAMASSA TRAÇO 1:3 (CIMENTO E AREIA MÉDIA), PREPARO MANUAL. AF_08/2014 |  |  |  |  | M3 |  | 403.98 | 0.002 | 0.81
370 | AREIA MEDIA |  |  |  |  | M3 |  | 51.43 | 0.007 | 0.36
88309/sinapi | PEDREIRO (com encargos complementares) |  |  |  |  | H |  | 24.27 | 0.394 | 9.56
88316/sinapi | SERVENTE (com encargos complementares) |  |  |  |  | H |  | 19.32 | 0.394 | 7.61
| TOTAL : | [8 empty] | 38.92
COMP.13 | bica corrida (15cm) compactado - ref. 94112/SINAPI | [7 empty] | M3
COD | DESCRIÇÃO |  |  |  |  | UNI |  | PREÇO UNIT | INDICE | PREÇO TOTAL
4748 | Bica corrida |  |  |  |  | M3 |  | 67.62 | 1.1 | 74.38
5678 | RETROESCAVADEIRA |  |  |  |  | CHP |  | 101.88 | 0.092 | 9.37
5679 | RETROESCAVADEIRA |  |  |  |  | CHI |  | 41.82 | 0.458 | 19.15
91533 | COMPACTADOR DE SOLOS DE PERCUSSÃO (SOQUETE) |  |  |  |  | CHP |  | 29.9 | 0.032 | 0.96
91534 | COMPACTADOR DE SOLOS DE PERCUSSÃO (SOQUETE) |  |  |  |  | CHI |  | 26.19 | 0.03 | 0.79
88316/sinapi | SERVENTE (com encargos complementares) |  |  |  |  | H |  | 19.32 | 0.99 | 19.13
| TOTAL : | [8 empty] | 123.78
SC04.05.0200 | REMOÇÃO DE GRADIL | [7 empty] | M2
COD | DESCRIÇÃO |  |  |  |  | UNI |  | PREÇO UNIT | INDICE | PREÇO TOTAL
88316/sinapi | SERVENTE (com encargos complementares) |  |  |  |  | H |  | 19.32 | 1 | 19.32
| TOTAL : | [8 empty] | 19.32
COMP.14 | Fornecimento e instalação de barra chata de aluminio para fixação em telha metálica, com dimensões de 7/8'' x 1/8' (70mm²), fixação a cada 1,0m com parafuso de aço inox autoatarrachante 4,2 mm x 32mm (Ref.: TEL-5333 ou similar), bucha de nylon S6 e fixação entre barras com dois parafusos de cabeça chata de alumínio, 1/4" x 5/8" e porcas sextavadas em alumínio 1/4" (Ref.: TEL-5321/ 5313 ou similar)) - REF. 97845/SINAPI | [7 empty] | M
COD | DESCRIÇÃO |  |  |  |  | UNI |  | PREÇO UNIT | INDICE | PREÇO TOTAL
termotécinca | Barra chata de alumínio 7/8 x 1/8". Ref. TEL 771 da Termotécnica. |  |  |  |  | M |  | 6.97 | 1 | 6.97
termotécinca | Conjunto de parafuso de aço inox autoatarrachante 4,2 mm x 32mm (Ref.: TEL-5333 ou similar) e bucha de nylon S6 |  |  |  |  | UN |  | 0.93 | 1.0096 | 0.94
6337 | Conjunto parafuso de cabeça chata de alumínio, 1/4" x 5/8" e porcas sextavadas em alumínio 1/4" (Ref.: TEL-5321/ 5313ou similar) |  |  |  |  | UN |  | 0.78 | 0.649 | 0.51
88264/sinapi | ELETRICISTA (com encargos complementares) |  |  |  |  | H |  | 24.29 | 0.3333 | 8.1
88247/sinapi | AUXILIAR ELETRICISTA (com encargos complementares) |  |  |  |  | H |  | 19.1 | 0.3333 | 6.37
| TOTAL : | [8 empty] | 22.89
COMP.15 | Fornecimento e instalação de barra chata de aluminio para instalação em base estrutural ou alvenaria, com dimensões de 7/8'' x 1/8' (70mm²), fixação a cada 1,0m com parafuso de aço inox autoatarrachante 4,2 mm x 32mm (Ref.: TEL-5333 ou similar), bucha de nylon S6 e fixação entre barras com dois parafusos de cabeça chata de alumínio, 1/4" x 5/8" e porcas sextavadas em alumínio 1/4" (Ref.: TEL-5321/ 5313ou similar) - REF. 97845/SINAPI | [7 empty] | M
COD | DESCRIÇÃO |  |  |  |  | UNI |  | PREÇO UNIT | INDICE | PREÇO TOTAL
termotécinca | Barra chata de alumínio 7/8 x 1/8". Ref. TEL 771 da Termotécnica. |  |  |  |  | M |  | 6.97 | 1 | 6.97
termotécinca | Conjunto de parafuso de aço inox autoatarrachante 4,2 mm x 32mm (Ref.: TEL-5333 ou similar) e bucha de nylon S6 |  |  |  |  | UN |  | 0.93 | 1.013 | 0.94
6337 | Conjunto parafuso de cabeça chata de alumínio, 1/4" x 5/8" e porcas sextavadas em alumínio 1/4" (Ref.: TEL-5321/ 5313ou similar) |  |  |  |  | UN |  | 0.78 | 0.641 | 0.5
88264/sinapi | ELETRICISTA (com encargos complementares) |  |  |  |  | H |  | 24.29 | 0.3333 | 8.1
88247/sinapi | AUXILIAR ELETRICISTA (com encargos complementares) |  |  |  |  | H |  | 19.1 | 0.3333 | 6.37
| TOTAL : | [8 empty] | 22.88
COMP.16 | Conector de pressão split-bolt bimetálico parafuso fendido de 70 mm² - ref. 72272/sinapi | [7 empty] | un
COD | DESCRIÇÃO |  |  |  |  | UNI |  | PREÇO UNIT | INDICE | PREÇO TOTAL
1563 | Conector de pressão split-bolt bimetálico parafuso fendido de 70 mm² |  |  |  |  | M |  | 13.18 | 1 | 13.18
88264/sinapi | ELETRICISTA (com encargos complementares) |  |  |  |  | H |  | 24.29 | 0.2 | 4.86
88247/sinapi | AUXILIAR ELETRICISTA (com encargos complementares) |  |  |  |  | H |  | 19.1 | 0.2 | 3.82
| TOTAL : | [8 empty] | 21.86
COMP. 17 | Bisnaga para impermeabilização, poliuretano flexivel | [8 empty] | UN
COD | DESCRIÇÃO |  |  |  |  | UNI |  | PREÇO UNIT | INDICE | PREÇO TOTAL
142 | Bisnaga para impermeabilização, poliuretano flexivel |  |  |  |  | UN |  | 32.54 | 1 | 32.54
88316/sinapi | SERVENTE (com encargos complementares) |  |  |  |  | H |  | 19.32 | 1.5 | 28.98
| TOTAL | [8 empty] | 61.52
COMP.18 | Terminal de compressão #35mm² - 72263/SINAPI | [7 empty] | UN
COD | DESCRIÇÃO |  |  |  |  | UNI |  | PREÇO UNIT | INDICE | PREÇO TOTAL
termotecnica | TERMINAL METALICO A PRESSAO PARA CABO DE 35 MM2 |  |  |  |  | UN |  | 3.05 | 1 | 3.05
88264/sinapi | ELETRICISTA (com encargos complementares) |  |  |  |  | H |  | 24.29 | 0.2 | 4.86
88247/sinapi | AUXILIAR ELETRICISTA (com encargos complementares) |  |  |  |  | H |  | 19.1 | 0.2 | 3.82
| TOTAL : | [8 empty] | 11.73
COMP. 19 | Fornecimento e instalação de caixa de inspeção tipo solo em tubo de polipropileno Ø300 H-60mm, com tampa de ferro fundido (super reforçado) T-30 Ø34cm | [8 empty] | UN
COD | DESCRIÇÃO |  |  |  |  | UNI |  | PREÇO UNIT | INDICE | PREÇO TOTAL
98111 | Caixa de inspeção tipo solo em tubo de PVC Ø300 h-60mm |  |  |  |  | UN |  | 24.45 | 1 | 24.45
lojaeletrica | TAMPA DE FERRO FUNDIDO 300MM PARA CAIXA DE ATERRAMENTO |  |  |  |  | UN |  | 46.81 | 1 | 46.81
88264/sinapi | ELETRICISTA (com encargos complementares) |  |  |  |  | H |  | 24.29 | 0.235 | 5.71
88247/sinapi | AUXILIAR ELETRICISTA (com encargos complementares) |  |  |  |  | H |  | 19.1 | 0.235 | 4.49
| TOTAL | [8 empty] | 81.46
COMP.20 | Abraçadeiras em aço galvanizado a fogo para eletroduto de Ø1" | [8 empty] | UN
COD | DESCRIÇÃO |  |  |  |  | UNI |  | PREÇO UNIT | INDICE | PREÇO TOTAL
mat015650 | Abraçadeiras em aço galvanizado a fogo para eletroduto de Ø1" |  |  |  |  | UN |  | 0.9 | 1 | 0.9
88264/sinapi | ELETRICISTA (com encargos complementares) |  |  |  |  | H |  | 24.29 | 0.08 | 1.94
88247/sinapi | AUXILIAR ELETRICISTA (com encargos complementares) |  |  |  |  | H |  | 19.1 | 0.08 | 1.53
| TOTAL | [8 empty] | 4.37
COMP.21 | Fixação das barras de ancoragem - ref | [7 empty] | CM
COD | DESCRIÇÃO |  |  |  |  | UNI |  | PREÇO UNIT | INDICE | PREÇO TOTAL
31 | Aco CA-50, 12,5mm |  |  |  |  | KG |  | 4.71 | 0.01 | 0.05
hilti | Ancoragem química tipo HIT HY 200 ou similar |  |  |  |  | ML |  | 0.83 | 0.942 | 0.78
hilti | Dispensador manual |  |  |  |  | UNI |  | 437.41 | 0.0012 | 0.52
88309/sinapi | PEDREIRO (com encargos complementares) |  |  |  |  | H |  | 24.27 | 0.0036 | 0.09
88316/sinapi | SERVENTE (com encargos complementares) |  |  |  |  | H |  | 19.32 | 0.0036 | 0.07
| TOTAL : | [8 empty] | 1.51
COMP.22 | Atualização de modelo BIM de acordo com o termo de referência | [7 empty] | CJ
COD | DESCRIÇÃO |  |  |  |  | UNI |  | PREÇO UNIT | INDICE | PREÇO TOTAL
90778 | ENGENHEIRO CIVIL/ ARQUITETO PLENO (com encargos complementares) |  |  |  |  | H |  | 89.34 | 88 | 7861.92
| TOTAL PARCIAL: | [8 empty] | 7861.92
| Atualização de modelo BIM de acordo com o termo de referência | [6 empty] | 7861.92 | 6 | 47171.52
| TOTAL : | [8 empty] | 47171.52
COMP.23 | Arame de Espinar Isolado FEI-125,com Núcleo de Aço Galvonizado de 1,25mm de Diamentro,Isolado com Polietileno PEAD na cor Preta- REF. 61780/SBC | [7 empty] | M
COD | DESCRIÇÃO |  |  |  |  | UNI |  | PREÇO UNIT | INDICE | PREÇO TOTAL
americanas.com | Arame de Espinar Isolado FEI-125,com Núcleo de Aço Galvonizado de 1,25mm de Diamentro,Isolado com Polietileno PEAD na cor Preta |  |  |  |  | M |  | 0.32 | 1 | 0.32
88247/sinapi | AUXILIAR ELETRICISTA (com encargos complementares) |  |  |  |  | H |  | 19.1 | 0.098 | 1.87
| TOTAL : | [8 empty] | 2.19
IT 24.10.0118 | Eletroduto corrugado e flexível, confeccionado em polietileno de alta densidade - PEAD, diâmetro nominal de Ø100mm, com guia. Ref.: Kanaflex ou similar. | [7 empty] | M
COD | DESCRIÇÃO |  |  |  |  | UNI |  | PREÇO UNIT | INDICE | PREÇO TOTAL
MAT052000 | Eletroduto corrugado e flexível, confeccionado em polietileno de alta densidade - PEAD, diâmetro nominal de Ø100mm, com guia. Ref.: Kanaflex ou similar. |  |  |  |  | M |  | 14.68 | 1.015 | 14.9
88316/sinapi | SERVENTE (com encargos complementares) |  |  |  |  | H |  | 19.32 | 0.45 | 8.69
| TOTAL : | [8 empty] | 23.59
COMP.24 | Tampão Terminal semiflexíveis PEAD com ø110mm, rosqueável, tipo Kanaduto - ref. 73798/1/SINAPI | [7 empty] | UN
COD | DESCRIÇÃO |  |  |  |  | UNI |  | PREÇO UNIT | INDICE | PREÇO TOTAL
2662 | Tampão Terminal semiflexíveis PEAD com ø110mm, rosqueável, tipo Kanaduto |  |  |  |  | UN |  | 11.11 | 1 | 11.11
88247/sinapi | AUXILIAR ELETRICISTA (com encargos complementares) |  |  |  |  | H |  | 19.1 | 0.1 | 1.91
| TOTAL : | [8 empty] | 13.02
COMP.25 | Fita de advetência para sinalização dos dutos - de polietileno | [7 empty] | M
COD | DESCRIÇÃO |  |  |  |  | UNI |  | PREÇO UNIT | INDICE | PREÇO TOTAL
SETON | Fita de advetência para sinalização dos dutos - de polietileno |  |  |  |  | M |  | 0.62 | 1 | 0.62
88247/sinapi | AUXILIAR ELETRICISTA (com encargos complementares) |  |  |  |  | H |  | 19.1 | 0.1 | 1.91
| TOTAL : | [8 empty] | 2.53
COMP.26 | Tampa de inspeção Articulável com Aro, para caixa subterrânea do tipo R2 padrão Telebrás, são biarticuladas e contam com sistema de fechamento por parafuso ou fechadura. Produzidas com ferro nodular FE 50007 (Classe 125), atendem à NBR 10160, referência FUMINAS cod.: 00754 | [7 empty] | UN
COD | DESCRIÇÃO |  |  |  |  | UNI |  | PREÇO UNIT | INDICE | PREÇO TOTAL
FUMINAS | Tampa de inspeção Articulável com Aro, para caixa subterrânea do tipo R2 padrão Telebrás, são biarticuladas e contam com sistema de fechamento por parafuso ou fechadura. Produzidas com ferro nodular FE 50007 (Classe 125), atendem à NBR 10160, referência FUMINAS cod.: 00754 |  |  |  |  | UN |  | 1450 | 1 | 1450
88629 | ARGAMASSA TRAÇO 1:3 (CIMENTO E AREIA MÉDIA), PREPARO MANUAL. AF_08/2014 |  |  |  |  | M3 |  | 403.98 | 0.007 | 2.83
88309/sinapi | PEDREIRO (com encargos complementares) |  |  |  |  | H |  | 24.27 | 1.7 | 41.26
88316/sinapi | SERVENTE (com encargos complementares) |  |  |  |  | H |  | 19.32 | 1.7 | 32.84
| TOTAL : | [8 empty] | 1526.93
COMP.27 | Tampa de inspeção TPF02 para caixa subterrânea do tipo R2 padrão Telebrás, são biarticuladas e contam com sistema de fechamento por parafuso ou fechadura, sua superfície é vasada deixando seu preenchimento em concreto, deixando um molde para o encaixe do piso tátil. Produzidas com ferro nodular FE 50007 (Classe 125), atendem à NBR 10160, referência FUMINAS cod.: 00146 | [7 empty] | UN
COD | DESCRIÇÃO |  |  |  |  | UNI |  | PREÇO UNIT | INDICE | PREÇO TOTAL
FUMINAS | tampa de ferro fundido de auto-tráfego impressa "telecomunicações" ref. da tampa: FUMINAS COD.00146 (INCLUSO FRETE) |  |  |  |  | UN |  | 910 | 1 | 910
38406 | CONCRETO USINADO 30MPA |  |  |  |  | M3 |  | 343.98 | 0.0153 | 5.26
92874 | LANÇAMENTO COM USO DE BOMBA, ADENSAMENTO E ACABAMENTO DE CONCRETO |  |  |  |  | M3 |  | 32.72 | 0.0153 | 0.5
88629 | ARGAMASSA TRAÇO 1:3 (CIMENTO E AREIA MÉDIA), PREPARO MANUAL. AF_08/2014 |  |  |  |  | M3 |  | 403.98 | 0.007 | 2.83
88309/sinapi | PEDREIRO (com encargos complementares) |  |  |  |  | H |  | 24.27 | 1.7 | 41.26
88316/sinapi | SERVENTE (com encargos complementares) |  |  |  |  | H |  | 19.32 | 1.7 | 32.84
| TOTAL : | [8 empty] | 992.69
COMP.28 | Limpeza manual de caixa subterrânea de telefônia R2 - ref. 17902/2/sinapi | [7 empty] | UN
COD | DESCRIÇÃO |  |  |  |  | UNI |  | PREÇO UNIT | INDICE | PREÇO TOTAL
88316/sinapi | SERVENTE (com encargos complementares) |  |  |  |  | H |  | 19.32 | 5 | 96.6
| TOTAL : | [8 empty] | 96.6
COMP.29 | Camada de Brita 2 - REF. 94114/sinapi | [7 empty] | M3
COD | DESCRIÇÃO |  |  |  |  | UNI |  | PREÇO UNIT | INDICE | PREÇO TOTAL
4718 | BRITA 2 |  |  |  |  | M3 |  | 62.5 | 1.1 | 68.75
5678 | RETROESCAVADEIRA |  |  |  |  | CHP |  | 101.88 | 0.142 | 14.47
5679 | RETROESCAVADEIRA |  |  |  |  | CHI |  | 41.82 | 0.708 | 29.61
91533 | COMPACTADOR DE SOLOS DE PERCUSSÃO (SOQUETE) |  |  |  |  | CHP |  | 29.9 | 0.069 | 2.06
91534 | COMPACTADOR DE SOLOS DE PERCUSSÃO (SOQUETE) |  |  |  |  | CHI |  | 26.19 | 0.064 | 1.68
88316/sinapi | SERVENTE (com encargos complementares) |  |  |  |  | H |  | 19.32 | 1.528 | 29.52
88309/sinapi | PEDREIRO (com encargos complementares) |  |  |  |  | H |  | 24.27 | 1.019 | 24.73
| TOTAL : | [8 empty] | 170.82
COMP.30 | Camada de Brita 1 - REF. 94114/sinapi | [7 empty] | M3
COD | DESCRIÇÃO |  |  |  |  | UNI |  | PREÇO UNIT | INDICE | PREÇO TOTAL
4721 | BRITA 1 |  |  |  |  | M3 |  | 62.5 | 1.1 | 68.75
5678 | RETROESCAVADEIRA |  |  |  |  | CHP |  | 101.88 | 0.142 | 14.47
5679 | RETROESCAVADEIRA |  |  |  |  | CHI |  | 41.82 | 0.708 | 29.61
91533 | COMPACTADOR DE SOLOS DE PERCUSSÃO (SOQUETE) |  |  |  |  | CHP |  | 29.9 | 0.069 | 2.06
91534 | COMPACTADOR DE SOLOS DE PERCUSSÃO (SOQUETE) |  |  |  |  | CHI |  | 26.19 | 0.064 | 1.68
88316/sinapi | SERVENTE (com encargos complementares) |  |  |  |  | H |  | 19.32 | 1.528 | 29.52
88309/sinapi | PEDREIRO (com encargos complementares) |  |  |  |  | H |  | 24.27 | 1.019 | 24.73
| TOTAL : | [8 empty] | 170.82
COMP.31 | Tampa quadrada em ferro fundido dupla face do tipo pesada 400x400mm. Ref.: TDFQ-40 FUMINAS ou similar. - ref. 73607/SINAPI | [7 empty] | UN
COD | DESCRIÇÃO |  |  |  |  | UNI |  | PREÇO UNIT | INDICE | PREÇO TOTAL
1379 | CIMENTO PORTLAND COMPOSTO CP II 32 |  |  |  |  | KG |  | 0.41 | 14 | 5.74
370 | AREIA MEDIA |  |  |  |  | M3 |  | 51.43 | 0.04 | 2.06
FUMINAS | Tampa quadrada em ferro fundido dupla face do tipo pesada 400x400mm. Ref.: TDFQ-40 FUMINAS ou similar. |  |  |  |  | UNI |  | 260 | 1 | 260
88316/sinapi | SERVENTE (com encargos complementares) |  |  |  |  | H |  | 19.32 | 2 | 38.64
88309/sinapi | PEDREIRO (com encargos complementares) |  |  |  |  | H |  | 24.27 | 2 | 48.54
| TOTAL : | [8 empty] | 354.98
COMP.32 | Tampa redonda em ferro fundido dupla face do tipo pesada Ø600mm. Ref.: TDFR-600 - FUMINAS ou similar. - ref. 73607/SINAPI | [7 empty] | UN
COD | DESCRIÇÃO |  |  |  |  | UNI |  | PREÇO UNIT | INDICE | PREÇO TOTAL
1379 | CIMENTO PORTLAND COMPOSTO CP II 32 |  |  |  |  | KG |  | 0.41 | 14 | 5.74
370 | AREIA MEDIA |  |  |  |  | M3 |  | 51.43 | 0.04 | 2.06
FUMINAS | Tampa redonda em ferro fundido dupla face do tipo pesada Ø600mm. Ref.: TDFR-600 - FUMINAS ou similar. |  |  |  |  | UNI |  | 390 | 1 | 390
88316/sinapi | SERVENTE (com encargos complementares) |  |  |  |  | H |  | 19.32 | 2 | 38.64
88309/sinapi | PEDREIRO (com encargos complementares) |  |  |  |  | H |  | 24.27 | 2 | 48.54
| TOTAL : | [8 empty] | 484.98
comp.33 | Ligação da rede existente na rede nova (inclusive com tubos e conexões de PVC que se fizerem necessários para execução do serviço) 25807/1 SINAPI | [7 empty] | UNI
COD | DESCRIÇÃO |  |  |  |  | UNI |  | PREÇO UNIT | INDICE | PREÇO TOTAL
9840 | TUBO PVC 150 |  |  |  |  | M |  | 45.89 | 1 | 45.89
90725 | JUNTA ARGAMASSADA ENTRE TUBO E POÇO |  |  |  |  | UN |  | 28.85 | 1 | 28.85
88267/sinapi | ENCANADOR OU BOMBEIRO (com encargos complementares) |  |  |  |  | H |  | 24.02 | 0.2 | 4.8
| TOTAL : | [8 empty] | 79.54
IT 24.10.0112 | Eletroduto corrugado e flexível, confeccionado em polietileno de alta densidade - PEAD, diâmetro nominal de Ø50mm, com guia. Ref.: Kanaflex ou similar. | [7 empty] | M
COD | DESCRIÇÃO |  |  |  |  | UNI |  | PREÇO UNIT | INDICE | PREÇO TOTAL
MAT051900 | Eletroduto corrugado e flexível, confeccionado em polietileno de alta densidade - PEAD, diâmetro nominal de Ø50mm, com guia. Ref.: Kanaflex ou similar. |  |  |  |  | M |  | 7.92 | 1.015 | 8.04
88316/sinapi | SERVENTE (com encargos complementares) |  |  |  |  | H |  | 19.32 | 0.45 | 8.69
| TOTAL : | [8 empty] | 16.73
COMP.34 | Caixa de passagem em concreto pré moldado, sem fundo, dim. internas (CXLXP) 40x40x50 cm. Ref.: Afer industrial ou similar.. - REF 78601/SBC | [7 empty] | UN
COD | DESCRIÇÃO |  |  |  |  | UNI |  | PREÇO UNIT | INDICE | PREÇO TOTAL
55007 | Caixa de passagem em concreto pré moldado, sem fundo, dim. internas (CXLXP) 40x40x50 cm. Ref.: Afer industrial ou similar |  |  |  |  | UNI |  | 75 | 1 | 75
88264/sinapi | ELETRICISTA (com encargos complementares) |  |  |  |  | H |  | 24.29 | 1.34 | 32.55
88247/sinapi | AUXILIAR ELETRICISTA (com encargos complementares) |  |  |  |  | H |  | 19.1 | 1.34 | 25.59
| TOTAL : | [8 empty] | 133.14
COMP.35 | Placa de identificação do circuito, fixada no poste. | [7 empty] | UN
COD | DESCRIÇÃO |  |  |  |  | UNI |  | PREÇO UNIT | INDICE | PREÇO TOTAL
SETON | Placa de identificação do circuito, fixada no poste. - inclusive frete |  |  |  |  | UN |  | 6.18 | 1 | 6.18
88247 | AUXILIAR DE ELETRICISTA (COM ENCARGOS SOCIAIS) |  |  |  |  | H |  | 19.1 | 0.1 | 1.91
| TOTAL : | [8 empty] | 8.09
COMP.36 | Cabo de cobre flexível classe 5, isolado em termo-plastico (não propagante de chama) para 70ºC-750V e seção nominal 3x#2,5 mm². Ref.: PP Cordplast da PRYSMIAN ou similar.. Ref 79458/SINAPI | [7 empty] | M
COD | DESCRIÇÃO |  |  |  |  | UNI |  | PREÇO UNIT | INDICE | PREÇO TOTAL
2706 | Cabo de cobre flexível classe 5, isolado em termo-plastico (não propagante de chama) para 70ºC-750V e seção nominal 3x#2,5 mm². Ref.: PP Cordplast da PRYSMIAN ou similar.. Ref 79458/SINAPI |  |  |  |  | M |  | 3.7 | 1.02 | 3.77
88264/sinapi | ELETRICISTA (com encargos complementares) |  |  |  |  | H |  | 24.29 | 0.065 | 1.58
88247/sinapi | AUXILIAR ELETRICISTA (com encargos complementares) |  |  |  |  | H |  | 19.1 | 0.065 | 1.24
| TOTAL : | [8 empty] | 6.59
COMP.37 | Retirada de poste de concreto sem equipamento de iluminação, com destinação a ser definida pela fiscalização. | [7 empty] | UN
COD | DESCRIÇÃO |  |  |  |  | UNI |  | PREÇO UNIT | INDICE | PREÇO TOTAL
97866 | Retirada de poste de concreto, com destinação a ser definida pela fiscalização. |  |  |  |  | UN |  | 216.94 | 1 | 216.94
93287 | Serviço de içamento |  |  |  |  | CHP |  | 333.28 | 0.5 | 166.64
| TOTAL : | [8 empty] | 383.58
COMP.38 | Retirada de poste de concreto com uma luminária e um refletor, com destinação a ser definida pela fiscalização. | [7 empty] | UN
COD | DESCRIÇÃO |  |  |  |  | UNI |  | PREÇO UNIT | INDICE | PREÇO TOTAL
97866 | Retirada de poste de concreto, com destinação a ser definida pela fiscalização. |  |  |  |  | UN |  | 216.94 | 1 | 216.94
97865 | Remoção de luminária ou refletor fixado em poste |  |  |  |  | UN |  | 65.04 | 2 | 130.08
93287 | Serviço de içamento |  |  |  |  | CHP |  | 333.28 | 0.5 | 166.64
| TOTAL : | [8 empty] | 513.66
COMP.39 | Retirada de poste de concreto com uma luminária, com destinação a ser definida pela fiscalização. | [7 empty] | UN
COD | DESCRIÇÃO |  |  |  |  | UNI |  | PREÇO UNIT | INDICE | PREÇO TOTAL
97866 | Retirada de poste de concreto, com destinação a ser definida pela fiscalização. |  |  |  |  | UN |  | 216.94 | 1 | 216.94
97865 | Remoção de luminária ou refletor fixado em poste |  |  |  |  | UN |  | 65.04 | 1 | 65.04
93287 | Serviço de içamento |  |  |  |  | CHP |  | 333.28 | 0.5 | 166.64
| TOTAL : | [8 empty] | 448.62
COMP.40 | Retirada de poste de concreto com um refletor, com destinação a ser definida pela fiscalização. | [7 empty] | UN
COD | DESCRIÇÃO |  |  |  |  | UNI |  | PREÇO UNIT | INDICE | PREÇO TOTAL
97866 | Retirada de poste de concreto, com destinação a ser definida pela fiscalização. |  |  |  |  | UN |  | 216.94 | 1 | 216.94
97865 | Remoção de luminária ou refletor fixado em poste |  |  |  |  | UN |  | 65.04 | 1 | 65.04
93287 | Serviço de içamento |  |  |  |  | CHP |  | 333.28 | 0.5 | 166.64
| TOTAL : | [8 empty] | 448.62
COMP.41 | Retirada de poste de metálico com uma luminária, com destinação a ser definida pela fiscalização. | [7 empty] | UN
COD | DESCRIÇÃO |  |  |  |  | UNI |  | PREÇO UNIT | INDICE | PREÇO TOTAL
97856 | Retirada de poste metálico, com destinação a ser definida pela fiscalização. |  |  |  |  | UN |  | 173.55 | 1 | 173.55
97865 | Remoção de luminária ou refletor fixado em poste |  |  |  |  | UN |  | 65.04 | 1 | 65.04
93287 | Serviço de içamento |  |  |  |  | CHP |  | 333.28 | 0.5 | 166.64
| TOTAL : | [8 empty] | 405.23
COMP.42 | Retirada de poste metálico com duas luminárias, com destinação a ser definida pela fiscalização. | [7 empty] | UN
COD | DESCRIÇÃO |  |  |  |  | UNI |  | PREÇO UNIT | INDICE | PREÇO TOTAL
97856 | Retirada de poste metálico, com destinação a ser definida pela fiscalização. |  |  |  |  | UN |  | 173.55 | 1 | 173.55
97865 | Remoção de luminária ou refletor fixado em poste |  |  |  |  | UN |  | 65.04 | 2 | 130.08
93287 | Serviço de içamento |  |  |  |  | CHP |  | 333.28 | 0.5 | 166.64
| TOTAL : | [8 empty] | 470.27
COMP.43 | Demolição de caixa de passagem, com destinação das tampas de ferro fundida e de concreto a serem definidas pela fiscalização - REF 82160/SINAPI | [7 empty] | UN
COD | DESCRIÇÃO |  |  |  |  | UNI |  | PREÇO UNIT | INDICE | PREÇO TOTAL
88316/sinapi | SERVENTE (com encargos complementares) |  |  |  |  | H |  | 19.32 | 2 | 38.64
88309/sinapi | PEDREIRO (com encargos complementares) |  |  |  |  | H |  | 24.27 | 2 | 48.54
| TOTAL : | [8 empty] | 87.18
COMP.44 | Conjunto para emenda e terminais de cabos por bitola | [7 empty] | UN
COD | DESCRIÇÃO |  |  |  |  | UNI |  | PREÇO UNIT | INDICE | PREÇO TOTAL
1539 | SPLIT BOLT |  |  |  |  | UN |  | 4.61 | 1 | 4.61
404 | FITA DE ALTOFUSAO |  |  |  |  | M |  | 1.56 | 1 | 1.56
20111 | FITA ISOLANTE 20M |  |  |  |  | UN |  | 11.5 | 0.05 | 0.58
88264/sinapi | ELETRICISTA (com encargos complementares) |  |  |  |  | H |  | 24.29 | 0.4 | 9.72
88247/sinapi | AUXILIAR ELETRICISTA (com encargos complementares) |  |  |  |  | H |  | 19.1 | 0.4 | 7.64
| TOTAL : | [8 empty] | 24.11
62602 | Plug saída axial 2P+T em linha 10A/250V, pinos cilíndricos até 8mm. REF.: PIAL. | [7 empty] | UN
COD | DESCRIÇÃO |  |  |  |  | UNI |  | PREÇO UNIT | INDICE | PREÇO TOTAL
8421 | Plug saída axial 2P+T em linha 10A/250V, pinos cilíndricos até 8mm. REF.: PIAL. |  |  |  |  | UN |  | 12 | 1 | 12
88264/sinapi | ELETRICISTA (com encargos complementares) |  |  |  |  | H |  | 24.29 | 0.619 | 15.04
88247/sinapi | AUXILIAR ELETRICISTA (com encargos complementares) |  |  |  |  | H |  | 19.1 | 0.619 | 11.82
| TOTAL : | [8 empty] | 38.86
62569 | Prolongador 2P+T em linha 10A/250V pinos, cilindricos até 8mm. REF.: PIAL. | [7 empty] | UN
COD | DESCRIÇÃO |  |  |  |  | UNI |  | PREÇO UNIT | INDICE | PREÇO TOTAL
34531 | Plug saída axial 2P+T em linha 10A/250V, pinos cilíndricos até 8mm. REF.: PIAL. |  |  |  |  | UN |  | 10 | 1 | 10
88264/sinapi | ELETRICISTA (com encargos complementares) |  |  |  |  | H |  | 24.29 | 0.619 | 15.04
88247/sinapi | AUXILIAR ELETRICISTA (com encargos complementares) |  |  |  |  | H |  | 19.1 | 0.619 | 11.82
| TOTAL : | [8 empty] | 36.86
COMP.45 | Luminária para iluminação pública a LED, com corpo de alumínio, acabamento com pintura epóxi na cor cinza claro, composta por módulos LEDs de potência, 120W, bivolt 120-240V, IP-65. Ref.: Luminária FLEDSS09P120 da FORTLIGHT. - ref 97870/SINAPI | [7 empty] | UN
COD | DESCRIÇÃO |  |  |  |  | UNI |  | PREÇO UNIT | INDICE | PREÇO TOTAL
MERCOLUX | Luminária para iluminação pública a LED, com corpo de alumínio, acabamento com pintura epóxi na cor cinza claro, composta por módulos LEDs de potência, 120W, bivolt 120-240V, IP-65. Ref.: Luminária FLEDSS09P120 da FORTLIGHT. |  |  |  |  | UN |  | 1515 | 1 | 1515
88264/sinapi | ELETRICISTA (com encargos complementares) |  |  |  |  | H |  | 24.29 | 4 | 97.16
88247/sinapi | AUXILIAR ELETRICISTA (com encargos complementares) |  |  |  |  | H |  | 19.1 | 4 | 76.4
| TOTAL : | [8 empty] | 1688.56
COMP.46 | Luminária para iluminação pública a LED, com corpo de alumínio, acabamento com pintura epóxi na cor cinza claro, composta por módulos LEDs de potência, 85W, bivolt 120-240V, IP-65. Ref.: Luminária FLEDSS09P85 da FORTLIGHT. - ref 97870/SINAPI | [7 empty] | UN
COD | DESCRIÇÃO |  |  |  |  | UNI |  | PREÇO UNIT | INDICE | PREÇO TOTAL
MERCOLUX | Luminária para iluminação pública a LED, com corpo de alumínio, acabamento com pintura epóxi na cor cinza claro, composta por módulos LEDs de potência, 85W, bivolt 120-240V, IP-65. Ref.: Luminária FLEDSS09P85 da FORTLIGHT. |  |  |  |  | UN |  | 1239 | 1 | 1239
88264/sinapi | ELETRICISTA (com encargos complementares) |  |  |  |  | H |  | 24.29 | 4 | 97.16
88247/sinapi | AUXILIAR ELETRICISTA (com encargos complementares) |  |  |  |  | H |  | 19.1 | 4 | 76.4
| TOTAL : | [8 empty] | 1412.56
COMP.47 | Poste cônico reto em aço galvanizado a fogo, flangeado e com núcleo SBS-925/1 para uma luminária, com 4 m de altura. Ref.: Modelo SPB-800-B/040-2520-GF da Shomei ou similar. | [7 empty] | Un
COD | DESCRIÇÃO |  |  |  |  | UNI |  | PREÇO UNIT | INDICE | PREÇO TOTAL
SHOMEI | Poste cônico reto em aço galvanizado a fogo, flangeado e com núcleo SBS-925/1 para uma luminária, com 4 m de altura. Ref.: Modelo SPB-800-B/040-2520-GF da Shomei + FRETE |  |  |  |  | Un |  | 419.7 | 1 | 419.7
SHOMEI | ACESSORIO P/POSTE CH-12/300 1/2x300MM+PORCA/ARR GF +FRETE |  |  |  |  | Un |  | 11.66 | 4 | 46.64
SHOMEI | SUPORTE SBS-925/1-GF Ø76,2 TOPO 60,3 LUM.60,3mm + FRETE |  |  |  |  | Un |  | 64.12 | 1 | 64.12
instalação | mão de obra SINAPI 73769/2 |  |  |  |  | CJ |  | 170.03 | 1 | 170.03
93287 | Serviço de içamento |  |  |  |  | CHP |  | 333.28 | 0.5 | 166.64
93358 | ESCAVAÇÃO |  |  |  |  | M3 |  | 76.45 | 0.096 | 7.34
Comp.01 | Destinação dos resíduos para locais licenciados, inclusive: identificação, quantificação e classificação dos mesmos de acordo com as diretrizes da resolução 307 de 5 de julho |  |  |  |  | M3 |  | 115.93 | 0.096 | 11.13
78879 | Forma |  |  |  |  | M2 |  | 43.33 | 0.96 | 41.6
38406 | CONCRETO USINADO 30MPA |  |  |  |  | M3 |  | 343.98 | 0.096 | 33.02
92874 | LANÇAMENTO COM USO DE BOMBA, ADENSAMENTO E ACABAMENTO DE CONCRETO |  |  |  |  | M3 |  | 32.72 | 0.096 | 3.14
| TOTAL : | [8 empty] | 963.36
COMP.48 | Poste cônico reto em aço galvanizado a fogo, flangeado e com núcleo SBS-925/2 para duas luminárias, com 4 m de altura. Ref.: Modelo SPB-800-B/040-2520-GF da Shomei ou similar | [7 empty] | Un
COD | DESCRIÇÃO |  |  |  |  | UNI |  | PREÇO UNIT | INDICE | PREÇO TOTAL
SHOMEI | Poste cônico reto em aço galvanizado a fogo, flangeado e com núcleo SBS-925/2 para duas luminárias, com 4 m de altura. Ref.: Modelo SPB-800-B/040-2520-GF da Shomei + FRETE |  |  |  |  | Un |  | 419.7 | 1 | 419.7
SHOMEI | ACESSORIO P/POSTE CH-12/300 1/2x300MM+PORCA/ARR GF +FRETE |  |  |  |  | Un |  | 11.66 | 4 | 46.64
SHOMEI | SUPORTE SBS-925/2-GF Ø76,2 TOPO 60,3 LUM.60,3mm + FRETE |  |  |  |  | Un |  | 87.44 | 1 | 87.44
instalação | mão de obra SINAPI 73769/2 |  |  |  |  | CJ |  | 170.03 | 1 | 170.03
93287 | Serviço de içamento |  |  |  |  | CHP |  | 333.28 | 0.5 | 166.64
93358 | ESCAVAÇÃO |  |  |  |  | M3 |  | 76.45 | 0.096 | 7.34
Comp.01 | Destinação dos resíduos para locais licenciados, inclusive: identificação, quantificação e classificação dos mesmos de acordo com as diretrizes da resolução 307 de 5 de julho |  |  |  |  | M3 |  | 115.93 | 0.096 | 11.13
78879 | Forma |  |  |  |  | M2 |  | 43.33 | 0.96 | 41.6
38406 | CONCRETO USINADO 30MPA |  |  |  |  | M3 |  | 343.98 | 0.096 | 33.02
92874 | LANÇAMENTO COM USO DE BOMBA, ADENSAMENTO E ACABAMENTO DE CONCRETO |  |  |  |  | M3 |  | 32.72 | 0.096 | 3.14
| TOTAL : | [8 empty] | 986.68
COMP.49 | Retirada de refletores da fachada, com destinação a ser definida pela fiscalização. REF. 60350/SBC | [7 empty] | UN
COD | DESCRIÇÃO |  |  |  |  | UNI |  | PREÇO UNIT | INDICE | PREÇO TOTAL
88264/sinapi | ELETRICISTA (com encargos complementares) |  |  |  |  | H |  | 24.29 | 0.5 | 12.15
88247/sinapi | AUXILIAR ELETRICISTA (com encargos complementares) |  |  |  |  | H |  | 19.1 | 0.5 | 9.55
| TOTAL : | [8 empty] | 21.7
62254 | Caixa de passagem tipo condulete TOP em PVC Ø1", cor cinza. Ref.: Tigre. | [7 empty] | UN
COD | DESCRIÇÃO |  |  |  |  | UNI |  | PREÇO UNIT | INDICE | PREÇO TOTAL
34536 | TAMPA |  |  |  |  | UN |  | 3 | 1 | 3
61459 | CAIXA DE PASSAGEM CONDULETE |  |  |  |  | UN |  | 7.26 | 1 | 7.26
88264/sinapi | ELETRICISTA (com encargos complementares) |  |  |  |  | H |  | 24.29 | 0.206 | 5
88247/sinapi | AUXILIAR ELETRICISTA (com encargos complementares) |  |  |  |  | H |  | 19.1 | 0.206 | 3.93
| TOTAL : | [8 empty] | 19.19
COMP.50 | Relé foto elétrico mod. RFG2FC da EXATRON ou similar - REF. 83399/SINAPI | [7 empty] | UN
COD | DESCRIÇÃO |  |  |  |  | UNI |  | PREÇO UNIT | INDICE | PREÇO TOTAL
americanas.com.br | Relé foto elétrico mod. RFG2FC da EXATRON ou similar |  |  |  |  | UN |  | 62.13 | 1 | 62.13
88264/sinapi | ELETRICISTA (com encargos complementares) |  |  |  |  | H |  | 24.29 | 0.35 | 8.5
88247/sinapi | AUXILIAR ELETRICISTA (com encargos complementares) |  |  |  |  | H |  | 19.1 | 0.35 | 6.69
| TOTAL : | [8 empty] | 77.32
COMP.51 | Serviço de recolhimento de cabos elétricos. | [7 empty] | UN
COD | DESCRIÇÃO |  |  |  |  | UNI |  | PREÇO UNIT | INDICE | PREÇO TOTAL
88264/sinapi | ELETRICISTA (com encargos complementares) |  |  |  |  | H |  | 24.29 | 40 | 971.6
88247/sinapi | AUXILIAR ELETRICISTA (com encargos complementares) |  |  |  |  | H |  | 19.1 | 40 | 764
| TOTAL : | [8 empty] | 1735.6
COMP.52 | Proteção com placas de concreto armado (sob a rua/via) (12x25x80 cm) | [7 empty] | UN
COD | DESCRIÇÃO |  |  |  |  | UNI |  | PREÇO UNIT | INDICE | PREÇO TOTAL
38406 | CONCRETO USINADO FCK 30MPA |  |  |  |  | M3 |  | 343.98 | 0.024 | 8.26
78879 | FORMA REAPROVEITADA 5X |  |  |  |  | M2 |  | 43.33 | 0.5 | 21.67
7155 | TELA DE ACO NERVURADA Q138 |  |  |  |  | M2 |  | 12.45 | 0.25 | 3.11
88309/sinapi | PEDREIRO (com encargos complementares) |  |  |  |  | H |  | 24.27 | 0.1659 | 4.03
88316/sinapi | SERVENTE (com encargos complementares) |  |  |  |  | H |  | 19.32 | 0.2787 | 5.38
| TOTAL : | [8 empty] | 42.45
COMP.53 | Canal de drenagem em polipropileno, classe de carga A15, tipo H15, modelo ACO Self Hexaline 100 da ACO ou similar. Fornecimento e instalação. | [7 empty] | UNI
COD | DESCRIÇÃO |  |  |  |  | UNI |  | PREÇO UNIT | INDICE | PREÇO TOTAL
acodrenagem | Canal de drenagem em polipropileno, classe de carga A15, tipo H15, modelo ACO Self Hexaline 100 da ACO ou similar. Fornecimento e instalação. |  |  |  |  | UN |  | 66.25 | 1 | 66.25
88267/sinapi | ENCANADOR OU BOMBEIRO (com encargos complementares) |  |  |  |  | H |  | 24.02 | 0.5 | 12.01
88248/sinapi | AUXILIAR DE ENCANADOR OU BOMBEIRO (com encargos complementares) |  |  |  |  | H |  | 19 | 0.5 | 9.5
| TOTAL : | [8 empty] | 87.76
COMP.54 | Execução de piso em Placas de Concreto, h=2,5cm, concreto FCK=30MPa, teor de argamassa ≤ 52%, fator água cimento ≤ 0.50, slump: 120±30, dimensões: 100x100x2,5cm, cor cinza natural e rejunte conforme projeto - REF. 40269/SBC | [7 empty] | M2
COD | DESCRIÇÃO |  |  |  |  | UNI |  | PREÇO UNIT | INDICE | PREÇO TOTAL
artefatun | Placas de Concreto, h=2,5cm, concreto FCK=30MPa, teor de argamassa ≤ 52%, fator água cimento ≤ 0.50, slump: 120±30, dimensões: 100x100x2,5 m, cor cinza natural |  |  |  |  | M2 |  | 133 | 1 | 133
37596 | argamassa de assentamento cimentcola ultraflexível ACIII (cola 500 quartzobras ou similar) |  |  |  |  | KG |  | 2.26 | 9 | 20.34
42522 | Rejunte flexivel (quartzoaqua -quartzobras ou similar) |  |  |  |  | KG |  | 3.6 | 1 | 3.6
88260/sinapi | CALCETEIRO (com encargos complementares) |  |  |  |  | H |  | 24.13 | 1 | 24.13
88316/sinapi | SERVENTE (com encargos complementares) |  |  |  |  | H |  | 19.32 | 1 | 19.32
| TOTAL : | [8 empty] | 200.39
COMP.55 | Execução de piso em Placas de Concreto, h=2,5cm, concreto FCK=30MPa, teor de argamassa ≤ 52%, fator água cimento ≤ 0.50, slump: 120±30, dimensões: 100x20x2,5 cm, cor cinza natural e rejunte conforme projeto - REF. 40269/SBC | [7 empty] | M2
COD | DESCRIÇÃO |  |  |  |  | UNI |  | PREÇO UNIT | INDICE | PREÇO TOTAL
artefatun | piso em Placas de Concreto, h=2,5cm, concreto FCK=30MPa, teor de argamassa ≤ 52%, fator água cimento ≤ 0.50, slump: 120±30, dimensões: 100x20x2,5 cm, cor cinza natural |  |  |  |  | M2 |  | 133 | 1 | 133
37596 | argamassa de assentamento cimentcola ultraflexível ACIII (cola 500 quartzobras ou similar) |  |  |  |  | KG |  | 2.26 | 9 | 20.34
42522 | Rejunte flexivel (quartzoaqua -quartzobras ou similar) |  |  |  |  | KG |  | 3.6 | 2.85 | 10.26
88260/sinapi | CALCETEIRO (com encargos complementares) |  |  |  |  | H |  | 24.13 | 1.1 | 26.54
88316/sinapi | SERVENTE (com encargos complementares) |  |  |  |  | H |  | 19.32 | 1.1 | 21.25
| TOTAL : | [8 empty] | 211.39
170236 | CONTRAPISO | [7 empty] | M3
COD | DESCRIÇÃO |  |  |  |  | UNI |  | PREÇO UNIT | INDICE | PREÇO TOTAL
1379 | CIMENTO PORTLAND COMPOSTO CP II 32 |  |  |  |  | KG |  | 0.41 | 540 | 221.4
367 | AREIA GROSSA |  |  |  |  | M3 |  | 70 | 1.41 | 98.7
88316/sinapi | SERVENTE (com encargos complementares) |  |  |  |  | H |  | 19.32 | 11.652 | 225.12
| TOTAL : | [8 empty] | 545.22
COMP.56 | Meio-fio em granito reaproveitado - REF. BP 19.05.0053/SCO | [7 empty] | M
COD | DESCRIÇÃO |  |  |  |  | UNI |  | PREÇO UNIT | INDICE | PREÇO TOTAL
88629 | ARGAMASSA TRAÇO 1:3 (CIMENTO E AREIA MÉDIA), PREPARO MANUAL. AF_08/2014 |  |  |  |  | M3 |  | 403.98 | 0.001 | 0.4
88260/sinapi | CALCETEIRO (com encargos complementares) |  |  |  |  | H |  | 24.13 | 0.4 | 9.65
88309/sinapi | PEDREIRO (com encargos complementares) |  |  |  |  | H |  | 24.27 | 0.12 | 2.91
88316/sinapi | SERVENTE (com encargos complementares) |  |  |  |  | H |  | 19.32 | 0.8 | 15.46
| TOTAL : | [8 empty] | 28.42
COMP.57 | Concreto para travessia, FCK=30MPa, com armadura, teor de argamassa ≤ 52%, fator água cimento ≤ 0.50, slump: 12±3, inclusive forma - ref. 94998/SINAPI | [7 empty] | M3
COD | DESCRIÇÃO |  |  |  |  | UNI |  | PREÇO UNIT | INDICE | PREÇO TOTAL
38406 | CONCRETO USINADO 30MPA |  |  |  |  | M3 |  | 343.98 | 1 | 343.98
6189 | TABUA MADEIRA 2A QUALIDADE 2,5 X 30,0CM (1 X 12") |  |  |  |  | M |  | 12.18 | 8 | 97.44
4517 | PECA DE MADEIRA NATIVA/REGIONAL 2,5 X 7,0 CM |  |  |  |  | M |  | 1.45 | 7 | 10.15
32 | Aco CA-50, 6,30mm |  |  |  |  | KG |  | 5.17 | 35 | 180.95
33 | Aco CA-50, 8mm |  |  |  |  | KG |  | 5.81 | 77 | 447.37
88245 | Armador - de concreto armado (com encargos complementares) |  |  |  |  | H |  | 24.12 | 1.8047 | 43.53
88262/sinapi | CARPINTEIRO (com encargos complementares) |  |  |  |  | H |  | 23.93 | 1.8047 | 43.19
88309/sinapi | PEDREIRO (com encargos complementares) |  |  |  |  | H |  | 24.27 | 2.5773 | 62.55
88316/sinapi | SERVENTE (com encargos complementares) |  |  |  |  | H |  | 19.32 | 4.3827 | 84.67
| TOTAL : | [8 empty] | 1313.83
COMP.58 | Piso drenante concreto poroso 50x50x5 - REF. 172505/SBC | [7 empty] | M2
COD | DESCRIÇÃO |  |  |  |  | UNI |  | PREÇO UNIT | INDICE | PREÇO TOTAL
artefatun | Piso drenante concreto poroso 50x50x5 |  |  |  |  | M2 |  | 73 | 1 | 73
88309/sinapi | PEDREIRO (com encargos complementares) |  |  |  |  | H |  | 24.27 | 0.206 | 5
88316/sinapi | SERVENTE (com encargos complementares) |  |  |  |  | H |  | 19.32 | 0.206 | 3.98
| TOTAL : | [8 empty] | 81.98
COMP.59 | Piso drenante concreto poroso 50x20x5 - REF. 172505/SBC | [7 empty] | M2
COD | DESCRIÇÃO |  |  |  |  | UNI |  | PREÇO UNIT | INDICE | PREÇO TOTAL
artefatun | Piso drenante concreto poroso 50x20x5 |  |  |  |  | M2 |  | 73 | 1 | 73
88309/sinapi | PEDREIRO (com encargos complementares) |  |  |  |  | H |  | 24.27 | 0.206 | 5
88316/sinapi | SERVENTE (com encargos complementares) |  |  |  |  | H |  | 19.32 | 0.206 | 3.98
| TOTAL : | [8 empty] | 81.98
COMP.60 | Piso Tátil - conforme projeto - ref. 95031/SINAPI | [7 empty] | UN
COD | DESCRIÇÃO |  |  |  |  | UNI |  | PREÇO UNIT | INDICE | PREÇO TOTAL
34357 | REJUNTE CIMENTICIO |  |  |  |  | KG |  | 3.18 | 0.015 | 0.05
37595 | ARGAMASSA COLANTE |  |  |  |  | KG |  | 1.52 | 0.5388 | 0.82
artefatun | Piso tátil |  |  |  |  | UN |  | 4.34 | 1 | 4.34
88260/sinapi | CALCETEIRO (com encargos complementares) |  |  |  |  | H |  | 24.27 | 0.0594 | 1.44
88316/sinapi | SERVENTE (com encargos complementares) |  |  |  |  | H |  | 19.32 | 0.0213 | 0.41
| TOTAL : | [8 empty] | 7.06
COMP.61 | Piso em Paralelepípedo, inclusive rejunte em pedrisco e 15cm de pó de pedra - ref. 73790/2/SINAPI | [7 empty] | M2
COD | DESCRIÇÃO |  |  |  |  | UNI |  | PREÇO UNIT | INDICE | PREÇO TOTAL
4720 | PEDRISCO |  |  |  |  | M3 |  | 79.8 | 0.02 | 1.6
4741 | PO DE PEDRA |  |  |  |  | M3 |  | 59.66 | 0.15 | 8.95
4385 | PARALELEPIPEDO |  |  |  |  | MIL |  | 1142.86 | 0.035 | 40
88260/sinapi | CALCETEIRO (com encargos complementares) |  |  |  |  | H |  | 24.27 | 0.4 | 9.71
88316/sinapi | SERVENTE (com encargos complementares) |  |  |  |  | H |  | 19.32 | 1.3 | 25.12
| TOTAL : | [8 empty] | 85.38
COMP.62 | Piso em Paralelepípedo - conforme projeto - ref. 73790/2/SINAPI | [7 empty] | M2
COD | DESCRIÇÃO |  |  |  |  | UNI |  | PREÇO UNIT | INDICE | PREÇO TOTAL
4720 | PEDRISCO |  |  |  |  | M3 |  | 79.8 | 0.02 | 1.6
4741 | PO DE PEDRA |  |  |  |  | M3 |  | 59.66 | 0.15 | 8.95
88260/sinapi | CALCETEIRO (com encargos complementares) |  |  |  |  | H |  | 24.27 | 0.4 | 9.71
88316/sinapi | SERVENTE (com encargos complementares) |  |  |  |  | H |  | 19.32 | 1.3 | 25.12
| TOTAL : | [8 empty] | 45.38
COMP.63 | Limpeza de blocos de concreto sextavados e paralelepipedo | [7 empty] | M2
COD | DESCRIÇÃO |  |  |  |  | UNI |  | PREÇO UNIT | INDICE | PREÇO TOTAL
88316/sinapi | SERVENTE (COM ENCARGOS SOCIAIS) |  |  |  |  | H |  | 19.32 | 0.4 | 7.73
| TOTAL : | [8 empty] | 7.73
171525 | Retirada de Paralelepípedo | [7 empty] | M2
COD | DESCRIÇÃO |  |  |  |  | UNI |  | PREÇO UNIT | INDICE | PREÇO TOTAL
88260/sinapi | CALCETEIRO (com encargos complementares) |  |  |  |  | H |  | 24.27 | 0.33 | 8.01
88316/sinapi | SERVENTE (com encargos complementares) |  |  |  |  | H |  | 19.32 | 0.577 | 11.15
| TOTAL : | [8 empty] | 19.16
COMP.64 | Piso Intertravado Retangular,20x10x8, cor cinza natural, inclusive rejunte em pedrisco e 15cm de pó de pedra - ref. 93031/SINAPI | [7 empty] | M2
COD | DESCRIÇÃO |  |  |  |  | UNI |  | PREÇO UNIT | INDICE | PREÇO TOTAL
4720 | PEDRISCO |  |  |  |  | M3 |  | 79.8 | 0.02 | 1.6
4741 | PO DE PEDRA |  |  |  |  | M3 |  | 59.66 | 0.15 | 8.95
91277 | PLACA VIBRATÓRIA |  |  |  |  | CHP |  | 5.18 | 0.0041 | 0.02
91278 | PLACA VIBRATÓRIA |  |  |  |  | CHI |  | 0.56 | 0.1947 | 0.11
91283 | CORTADOR |  |  |  |  | CHP |  | 11.04 | 0.0483 | 0.53
91285 | CORTADOR |  |  |  |  | CHI |  | 0.65 | 0.1504 | 0.1
36170 | Piso Intertravado Retangular,20x10x8, cor cinza natural |  |  |  |  | M2 |  | 36 | 1.0487 | 37.75
88260/sinapi | CALCETEIRO (com encargos complementares) |  |  |  |  | H |  | 24.27 | 0.3975 | 9.65
88316/sinapi | SERVENTE (com encargos complementares) |  |  |  |  | H |  | 19.32 | 0.3975 | 7.68
| TOTAL : | [8 empty] | 66.39
COMP.65 | Piso Intertravado Retangular 20x10x8, cor amarela, inclusive rejunte em pedrisco e 15cm de pó de pedra - ref. 93032/SINAPI | [7 empty] | M2
COD | DESCRIÇÃO |  |  |  |  | UNI |  | PREÇO UNIT | INDICE | PREÇO TOTAL
4720 | PEDRISCO |  |  |  |  | M3 |  | 79.8 | 0.02 | 1.6
4741 | PO DE PEDRA |  |  |  |  | M3 |  | 59.66 | 0.15 | 8.95
91277 | PLACA VIBRATÓRIA |  |  |  |  | CHP |  | 5.18 | 0.0041 | 0.02
91278 | PLACA VIBRATÓRIA |  |  |  |  | CHI |  | 0.56 | 0.1947 | 0.11
91283 | CORTADOR |  |  |  |  | CHP |  | 11.04 | 0.0483 | 0.53
91285 | CORTADOR |  |  |  |  | CHI |  | 0.65 | 0.1504 | 0.1
36154 | Piso Intertravado Retangular 20x10x8, cor amarela |  |  |  |  | M2 |  | 44.65 | 1.0487 | 46.82
88260/sinapi | CALCETEIRO (com encargos complementares) |  |  |  |  | H |  | 24.27 | 0.3975 | 9.65
88316/sinapi | SERVENTE (com encargos complementares) |  |  |  |  | H |  | 19.32 | 0.3975 | 7.68
| TOTAL : | [8 empty] | 75.46
COMP.66 | Bate-rodas em resina poliéster, trapezoidal (45x15x7,5cm), incluindo base em concreto para assentamento | [7 empty] | UN
COD | DESCRIÇÃO |  |  |  |  | UNI |  | PREÇO UNIT | INDICE | PREÇO TOTAL
sinallingstop | Bate-rodas em resina poliéster, trapezoidal (45x15x7,5cm) |  |  |  |  | UNI |  | 70 | 1 | 70
sinallingstop | Cola + catalisador |  |  |  |  | KG |  | 20 | 0.5 | 10
38406 | CONCRETO USINADO 30MPA |  |  |  |  | M3 |  | 343.98 | 0.0067 | 2.3
88316/sinapi | SERVENTE (com encargos complementares) |  |  |  |  | H |  | 19.32 | 0.3 | 5.8
| TOTAL : | [8 empty] | 88.1
COMP.67 | Piso em concreto h=10cm armadura simples fck=30 mpa - tela Q283 - ref. 94996/SINAPI | [7 empty] | M2
COD | DESCRIÇÃO |  |  |  |  | UNI |  | PREÇO UNIT | INDICE | PREÇO TOTAL
38406 | CONCRETO USINADO 30MPA |  |  |  |  | M3 |  | 343.98 | 0.1 | 34.4
4460 | SARRAFO DE MADEIRA NAO APARELHADA *2,5 X 10 CM |  |  |  |  | M |  | 7.32 | 0.25 | 1.83
4517 | PECA DE MADEIRA NATIVA/REGIONAL 2,5 X 7,0 CM |  |  |  |  | M |  | 1.45 | 0.2 | 0.29
mat133700 | TELA DE ACO NERVURADA Q283 |  |  |  |  | M2 |  | 21.71 | 1.1224 | 24.37
3777 | LONA PLASTICA PRETA |  |  |  |  | M2 |  | 0.85 | 1.128 | 0.96
88262/sinapi | CARPINTEIRO (com encargos complementares) |  |  |  |  | H |  | 23.93 | 0.2256 | 5.4
88309/sinapi | PEDREIRO (com encargos complementares) |  |  |  |  | H |  | 24.27 | 0.3317 | 8.05
88316/sinapi | SERVENTE (com encargos complementares) |  |  |  |  | H |  | 19.32 | 0.5573 | 10.77
| TOTAL : | [8 empty] | 86.07
COMP.68 | Recomposição Asfalto (graute) - REF ET74.05.0150/SCO | [7 empty] | M2
COD | DESCRIÇÃO |  |  |  |  | UNI |  | PREÇO UNIT | INDICE | PREÇO TOTAL
MAT124600 | SIKAGROUT |  |  |  |  | KG |  | 1.68 | 105 | 176.4
88309/sinapi | PEDREIRO (com encargos complementares) |  |  |  |  | H |  | 24.27 | 0.04 | 0.97
88316/sinapi | SERVENTE (com encargos complementares) |  |  |  |  | H |  | 19.32 | 0.02 | 0.39
| TOTAL : | [8 empty] | 177.76
COMP.69 | Tela Q61 para contrapiso armado - REF. 91595/SINAPI | [7 empty] | M2
COD | DESCRIÇÃO |  |  |  |  | UNI |  | PREÇO UNIT | INDICE | PREÇO TOTAL
10917 | tela Q61 |  |  |  |  | M2 |  | 6.27 | 1 | 6.27
337 | arame |  |  |  |  | KG |  | 12.9 | 0.0092 | 0.12
39017 | ESPACADOR / DISTANCIADOR CIRCULAR |  |  |  |  | UNI |  | 0.27 | 1.942 | 0.52
88245/sinapi | ARMADOR (com encargos complementares) |  |  |  |  | H |  | 24.12 | 0.0571 | 1.38
88316/sinapi | AJUDANTE DE ARMADOR (com encargos complementares) |  |  |  |  | H |  | 18.89 | 0.0249 | 0.47
| TOTAL : | [8 empty] | 8.76
COMP.70 | Execução de Base de Concreto Armado, armadura Simples; tela nervurada 283, concreto FCK=30MPA (Banca de Jornal) - ref. 94996/SINAPI | [7 empty] | M3
COD | DESCRIÇÃO |  |  |  |  | UNI |  | PREÇO UNIT | INDICE | PREÇO TOTAL
38406 | CONCRETO USINADO 30MPA |  |  |  |  | M3 |  | 343.98 | 1 | 343.98
4460 | SARRAFO DE MADEIRA NAO APARELHADA *2,5 X 10 CM |  |  |  |  | M |  | 7.32 | 1.25 | 9.15
4517 | PECA DE MADEIRA NATIVA/REGIONAL 2,5 X 7,0 CM |  |  |  |  | M |  | 1.45 | 1 | 1.45
mat133700 | TELA DE ACO NERVURADA Q283 |  |  |  |  | M2 |  | 21.71 | 5.612 | 121.84
3777 | LONA PLASTICA PRETA |  |  |  |  | M2 |  | 0.85 | 5.64 | 4.79
88262/sinapi | CARPINTEIRO (com encargos complementares) |  |  |  |  | H |  | 23.93 | 1.128 | 26.99
88309/sinapi | PEDREIRO (com encargos complementares) |  |  |  |  | H |  | 24.27 | 1.6585 | 40.25
88316/sinapi | SERVENTE (com encargos complementares) |  |  |  |  | H |  | 19.32 | 2.7865 | 53.84
| TOTAL : | [8 empty] | 602.29
COMP.71 | Poste ornamental em aço galvanizado a fogo, flangeado com braço, simples com 6 m de altura. Ref.: Modelo Flo da Metalsinter ou similar. | [7 empty] | Un
COD | DESCRIÇÃO |  |  |  |  | UNI |  | PREÇO UNIT | INDICE | PREÇO TOTAL
metalsinter | Poste ornamental em aço galvanizado a fogo, flangeado com braço, simples com 6 m de altura. Ref.: Modelo Flo da Metalsinter ou similar. |  |  |  |  | Un |  | 1254.25 | 1 | 1254.25
metalsinter | ACESSÓRIOS CHUMBADOR FORMATO "L" Ø1/2" COMP 250 ZN (CH1) |  |  |  |  | Un |  | 12.58 | 4 | 50.32
instalação | mão de obra SINAPI 73769/2 |  |  |  |  | CJ |  | 170.03 | 1 | 170.03
93287 | Serviço de içamento |  |  |  |  | CHP |  | 333.28 | 0.5 | 166.64
93358 | ESCAVAÇÃO |  |  |  |  | M3 |  | 76.45 | 0.096 | 7.34
Comp.01 | Destinação dos resíduos para locais licenciados, inclusive: identificação, quantificação e classificação dos mesmos de acordo com as diretrizes da resolução 307 de 5 de julho |  |  |  |  | M3 |  | 115.93 | 0.096 | 11.13
78879 | Forma |  |  |  |  | M2 |  | 43.33 | 0.96 | 41.6
38406 | CONCRETO USINADO 30MPA |  |  |  |  | M3 |  | 343.98 | 0.096 | 33.02
92874 | LANÇAMENTO COM USO DE BOMBA, ADENSAMENTO E ACABAMENTO DE CONCRETO |  |  |  |  | M3 |  | 32.72 | 0.096 | 3.14
| TOTAL : | [8 empty] | 1737.47
COMP.72 | Luminária de LED 100W, cinza, bivolt 100-240V, fluxo luminoso mínimo de 10500 lm, T=3000K a 6000K, tipo refletor, retângular 330x260x75mm, IP-67. | [7 empty] | UN
COD | DESCRIÇÃO |  |  |  |  | UNI |  | PREÇO UNIT | INDICE | PREÇO TOTAL
RCA | Luminária de LED 100W, cinza, bivolt 100-240V, fluxo luminoso mínimo de 10500 lm, T=3000K a 6000K, tipo refletor, retângular 330x260x75mm, IP-67. |  |  |  |  | UN |  | 70.8 | 1 | 70.8
88264/sinapi | ELETRICISTA (com encargos complementares) |  |  |  |  | H |  | 24.29 | 0.7 | 17
88247/sinapi | AUXILIAR ELETRICISTA (com encargos complementares) |  |  |  |  | H |  | 19.1 | 0.7 | 13.37
| TOTAL : | [8 empty] | 101.17
COMP.73 | Lâmpada de LED tubular com calha T8 18W, 120cm com corpo de policarbonato e alumínio, bivolt 100/240V, 6000k branco frio, suporte, adaptador e cabo de força. 1.710 Lumens. | [7 empty] | UN
COD | DESCRIÇÃO |  |  |  |  | UNI |  | PREÇO UNIT | INDICE | PREÇO TOTAL
6459 | Lâmpada de LED tubular com calha T8 18W, 120cm com corpo de policarbonato e alumínio, bivolt 100/240V, 6000k branco frio, suporte, adaptador e cabo de força. 1.710 Lumens. |  |  |  |  | UN |  | 25.68 | 1 | 25.68
88247/sinapi | AUXILIAR ELETRICISTA (com encargos complementares) |  |  |  |  | H |  | 19.1 | 0.5 | 9.55
| TOTAL : | [8 empty] | 35.23
COMP.74 | Suporte para fixação do refletor com distância de 1m. | [7 empty] | UN
COD | DESCRIÇÃO |  |  |  |  | UNI |  | PREÇO UNIT | INDICE | PREÇO TOTAL
klippesteel | Suporte para fixação do refletor com distância de 1m. |  |  |  |  | UN |  | 49 | 1 | 49
88247/sinapi | AUXILIAR ELETRICISTA (com encargos complementares) |  |  |  |  | H |  | 19.1 | 0.5 | 9.55
| TOTAL : | [8 empty] | 58.55
COMP.75 | Mourão em concreto quadrado reto paralelo com 2,50m | [7 empty] | UN
COD | DESCRIÇÃO |  |  |  |  | UNI |  | PREÇO UNIT | INDICE | PREÇO TOTAL
38406 | CONCRETO USINADO 30MPA |  |  |  |  | M3 |  | 343.98 | 0.05 | 17.2
4107 | Mourão em concreto quadrado reto paralelo com 2,50m |  |  |  |  | UNI |  | 56.85 | 1 | 56.85
88309/sinapi | PEDREIRO (com encargos complementares) |  |  |  |  | H |  | 24.27 | 0.5 | 12.14
88316/sinapi | SERVENTE (com encargos complementares) |  |  |  |  | H |  | 19.32 | 0.5 | 9.66
| TOTAL : | [8 empty] | 95.85
COMP.76 | Grelha de drenagem Brickslot L em polipropileno, classe de carga A15 para canal de drenagem Self Hexaline 100 da ACO ou similar. Fornecimento e instalação. | [7 empty] | UNI
COD | DESCRIÇÃO |  |  |  |  | UNI |  | PREÇO UNIT | INDICE | PREÇO TOTAL
acodrenagem | Grelha de drenagem Brickslot L em polipropileno, classe de carga A15 para canal de drenagem Self Hexaline 100 da ACO ou similar |  |  |  |  | UN |  | 17.52 | 1 | 17.52
88267/sinapi | ENCANADOR OU BOMBEIRO (com encargos complementares) |  |  |  |  | H |  | 24.02 | 0.2 | 4.8
88248/sinapi | AUXILIAR DE ENCANADOR OU BOMBEIRO (com encargos complementares) |  |  |  |  | H |  | 19 | 0.2 | 3.8
| TOTAL : | [8 empty] | 26.12
COMP.77 | Conector de saída DN 100, Self Hexaline 100 da ACO ou similar. Fornecimento e instalação. | [7 empty] | UNI
COD | DESCRIÇÃO |  |  |  |  | UNI |  | PREÇO UNIT | INDICE | PREÇO TOTAL
acodrenagem | Conector de saída DN 100, Self Hexaline 100 da ACO ou similar. |  |  |  |  | UN |  | 10.88 | 1 | 10.88
88267/sinapi | ENCANADOR OU BOMBEIRO (com encargos complementares) |  |  |  |  | H |  | 24.02 | 0.15 | 3.6
88248/sinapi | AUXILIAR DE ENCANADOR OU BOMBEIRO (com encargos complementares) |  |  |  |  | H |  | 19 | 0.15 | 2.85
| TOTAL : | [8 empty] | 17.33
COMP.78 | Tampa de polipropileno inicio/final, Self Hexaline 100 da ACO ou similar. Fornecimento e instalação. | [7 empty] | UNI
COD | DESCRIÇÃO |  |  |  |  | UNI |  | PREÇO UNIT | INDICE | PREÇO TOTAL
acodrenagem | Tampa de polipropileno inicio/final, Self Hexaline 100 da ACO ou similar. |  |  |  |  | UN |  | 6.64 | 1 | 6.64
88267/sinapi | ENCANADOR OU BOMBEIRO (com encargos complementares) |  |  |  |  | H |  | 24.02 | 0.15 | 3.6
| TOTAL : | [8 empty] | 10.24
COMP.79 | Elemento de conexão Self Hexaline 100 Brickslot A15 DN 100 da ACO ou similar. Fornecimento e instalação. | [7 empty] | UNI
COD | DESCRIÇÃO |  |  |  |  | UNI |  | PREÇO UNIT | INDICE | PREÇO TOTAL
acodrenagem | Elemento de conexão Self Hexaline 100 Brickslot A15 DN 100 da ACO ou similar. |  |  |  |  | UN |  | 72.36 | 1 | 72.36
88267/sinapi | ENCANADOR OU BOMBEIRO (com encargos complementares) |  |  |  |  | H |  | 24.02 | 0.5 | 12.01
88248/sinapi | AUXILIAR DE ENCANADOR OU BOMBEIRO (com encargos complementares) |  |  |  |  | H |  | 19 | 0.5 | 9.5
| TOTAL : | [8 empty] | 93.87
COMP.80 | Grelha Passarela polipropileno, classe de carga A15 para canal de drenagem Self Hexaline 100 da ACO ou similar. Fornecimento e instalação. | [7 empty] | UNI
COD | DESCRIÇÃO |  |  |  |  | UNI |  | PREÇO UNIT | INDICE | PREÇO TOTAL
acodrenagem | Grelha Passarela polipropileno, classe de carga A15 para canal de drenagem Self Hexaline 100 da ACO ou similar. |  |  |  |  | UN |  | 20.91 | 1 | 20.91
88267/sinapi | ENCANADOR OU BOMBEIRO (com encargos complementares) |  |  |  |  | H |  | 24.02 | 0.2 | 4.8
88248/sinapi | AUXILIAR DE ENCANADOR OU BOMBEIRO (com encargos complementares) |  |  |  |  | H |  | 19 | 0.2 | 3.8
| TOTAL : | [8 empty] | 29.51
COMP.81 | Fornecimento e instalação de banco de concreto neorex , modelo B4 Lazer ou similar | [7 empty] | UN
COD | DESCRIÇÃO |  |  |  |  | UNI |  | PREÇO UNIT | INDICE | PREÇO TOTAL
NEOREX | banco de concreto neorex , modelo B4 Lazer ou similar |  |  |  |  | UNI |  | 844.16 | 1 | 844.16
88316/sinapi | SERVENTE (com encargos complementares) |  |  |  |  | H |  | 19.32 | 0.5 | 9.66
88309/sinapi | PEDREIRO (com encargos complementares) |  |  |  |  | H |  | 24.27 | 0.5 | 12.14
| TOTAL : | [8 empty] | 865.96
COMP.82 | Fornecimento e Instalação de bancos de Concreto com pés curvos 216x50x55, modelo neorex BMR216 ou similar | [7 empty] | UN
COD | DESCRIÇÃO |  |  |  |  | UNI |  | PREÇO UNIT | INDICE | PREÇO TOTAL
NEOREX | banco de Concreto com pés curvos 216x50x55, modelo neorex BMR216 ou similar |  |  |  |  | UNI |  | 718.69 | 1 | 718.69
88316/sinapi | SERVENTE (com encargos complementares) |  |  |  |  | H |  | 19.32 | 0.5 | 9.66
88309/sinapi | PEDREIRO (com encargos complementares) |  |  |  |  | H |  | 24.27 | 0.5 | 12.14
| TOTAL : | [8 empty] | 740.49
53052 | Tubo de PVC branco, Tigre ou similar ø200mm | [7 empty] | M
COD | DESCRIÇÃO |  |  |  |  | UNI |  | PREÇO UNIT | INDICE | PREÇO TOTAL
4443 | Tubo de PVC branco, Tigre ou similar ø200mm |  |  |  |  | M |  | 70.95 | 1.05 | 74.5
4869 | VASELINA PASTOSA LUBRIFICANTE EMBALAGEM 1.000g |  |  |  |  | UNI |  | 32 | 0.031 | 0.99
21812 | ANEL BORRACHA PBA 200mm |  |  |  |  | UNI |  | 10.18 | 0.17 | 1.73
88267/sinapi | ENCANADOR OU BOMBEIRO (com encargos complementares) |  |  |  |  | H |  | 24.02 | 0.639 | 15.35
88248/sinapi | AUXILIAR DE ENCANADOR OU BOMBEIRO (com encargos complementares) |  |  |  |  | H |  | 19 | 0.639 | 12.14
| TOTAL : | [8 empty] | 104.71
COMP. 83 | Abraçadeira de Ferro Fundido ø32mm | [8 empty] | UN
COD | DESCRIÇÃO |  |  |  |  | UNI |  | PREÇO UNIT | INDICE | PREÇO TOTAL
49205 | Abraçadeira de Ferro Fundido ø32mm |  |  |  |  | UN |  | 1.9 | 1 | 1.9
88267/sinapi | ENCANADOR OU BOMBEIRO (com encargos complementares) |  |  |  |  | H |  | 24.02 | 0.08 | 1.92
88248/sinapi | AUXILIAR DE ENCANADOR OU BOMBEIRO (com encargos complementares) |  |  |  |  | H |  | 19 | 0.08 | 1.52
| TOTAL | [8 empty] | 5.34
COMP. 84 | Engate Rápido Completo ø3/4" | [8 empty] | UN
COD | DESCRIÇÃO |  |  |  |  | UNI |  | PREÇO UNIT | INDICE | PREÇO TOTAL
8440 | Engate Rápido Completo ø3/4" |  |  |  |  | UN |  | 16 | 1 | 16
88267/sinapi | ENCANADOR OU BOMBEIRO (com encargos complementares) |  |  |  |  | H |  | 24.02 | 0.25 | 6.01
| TOTAL | [8 empty] | 22.01
COMP.85 | Ligação da rede de drenagem na caixa de passagem existente (inclusive com tubos e conexões de PVC que se fizerem necessários para execução do serviço) 25807/1 SINAPI | [7 empty] | UNI
COD | DESCRIÇÃO |  |  |  |  | UNI |  | PREÇO UNIT | INDICE | PREÇO TOTAL
4443 | Tubo de PVC branco, Tigre ou similar ø200mm |  |  |  |  | M |  | 70.95 | 1 | 70.95
90726 | JUNTA ARGAMASSADA ENTRE TUBO E POÇO |  |  |  |  | UN |  | 34.37 | 1 | 34.37
88267/sinapi | ENCANADOR OU BOMBEIRO (com encargos complementares) |  |  |  |  | H |  | 24.02 | 0.5 | 12.01
| TOTAL : | [8 empty] | 117.33
COMP.86 | Ligação da rede existente na rede nova (inclusive com tubos e conexões de PVC que se fizerem necessários para execução do serviço) | [7 empty] | UNI
COD | DESCRIÇÃO |  |  |  |  | UNI |  | PREÇO UNIT | INDICE | PREÇO TOTAL
9869 | Tubo de PVC Marrom Soldável ø32mm |  |  |  |  | M |  | 5.57 | 1 | 5.57
9895 | UNIAO PVC 32 |  |  |  |  | UN |  | 9.76 | 1 | 9.76
20083 | SOLUCAO LIMPADORA |  |  |  |  | UN |  | 47.06 | 0.011 | 0.52
122 | ADESIVO PLASTICO PARA PVC |  |  |  |  | UN |  | 54.2 | 0.009 | 0.49
88267/sinapi | ENCANADOR OU BOMBEIRO (com encargos complementares) |  |  |  |  | H |  | 24.02 | 0.5 | 12.01
| TOTAL : | [8 empty] | 28.35
COMP.87 | Calha de drenagem em concreto polímero classe de carga B125, tipo H15 modelo ACO Self 200 da ACO ou similar. | [7 empty] | UNI
COD | DESCRIÇÃO |  |  |  |  | UNI |  | PREÇO UNIT | INDICE | PREÇO TOTAL
acodrenagem | Calha de drenagem em concreto polímero classe de carga B125, tipo H15 modelo ACO Self 200 da ACO ou similar. |  |  |  |  | UN |  | 116.99 | 1 | 116.99
88267/sinapi | ENCANADOR OU BOMBEIRO (com encargos complementares) |  |  |  |  | H |  | 24.02 | 0.5 | 12.01
88248/sinapi | AUXILIAR DE ENCANADOR OU BOMBEIRO (com encargos complementares) |  |  |  |  | H |  | 19 | 0.5 | 9.5
| TOTAL : | [8 empty] | 138.5
COMP.88 | Grelha Passarela em ferro fundido modelo ACO Self 200 da ACO ou similar. | [7 empty] | UNI
COD | DESCRIÇÃO |  |  |  |  | UNI |  | PREÇO UNIT | INDICE | PREÇO TOTAL
acodrenagem | Grelha Passarela em ferro fundido modelo ACO Self 200 da ACO ou similar. |  |  |  |  | UN |  | 130.38 | 1 | 130.38
88267/sinapi | ENCANADOR OU BOMBEIRO (com encargos complementares) |  |  |  |  | H |  | 24.02 | 0.5 | 12.01
88248/sinapi | AUXILIAR DE ENCANADOR OU BOMBEIRO (com encargos complementares) |  |  |  |  | H |  | 19 | 0.5 | 9.5
| TOTAL : | [8 empty] | 151.89
COMP.89 | Tampa de final de rede em concreto polímero modelo ACO Self 200 da ACO ou similar. | [7 empty] | UNI
COD | DESCRIÇÃO |  |  |  |  | UNI |  | PREÇO UNIT | INDICE | PREÇO TOTAL
acodrenagem | Tampa de final de rede em concreto polímero modelo ACO Self 200 da ACO ou similar. |  |  |  |  | UN |  | 27.45 | 1 | 27.45
88267/sinapi | ENCANADOR OU BOMBEIRO (com encargos complementares) |  |  |  |  | H |  | 24.02 | 0.3 | 7.21
| TOTAL : | [8 empty] | 34.66
COMP.90 | Joelho de ferro fundido de 90° ø 4" - REF 92355/SINAPI | [7 empty] | UNI
COD | DESCRIÇÃO |  |  |  |  | UNI |  | PREÇO UNIT | INDICE | PREÇO TOTAL
3469 | Joelho de ferro fundido de 90° ø 4" |  |  |  |  | UN |  | 122.45 | 1 | 122.45
7307 | fundo anticorrosivo |  |  |  |  | L |  | 26.66 | 0.008 | 0.21
3148 | fita veda rosca |  |  |  |  | UN |  | 10.69 | 0.035 | 0.37
88267/sinapi | ENCANADOR OU BOMBEIRO (com encargos complementares) |  |  |  |  | H |  | 24.02 | 1.137 | 27.31
88248/sinapi | AUXILIAR DE ENCANADOR OU BOMBEIRO (com encargos complementares) |  |  |  |  | H |  | 19 | 1.137 | 21.6
| TOTAL : | [8 empty] | 171.94
COMP.91 | Luva de ferro Fundido de 90° ø 4"- REF 92349/SINAPI | [7 empty] | UNI
COD | DESCRIÇÃO |  |  |  |  | UNI |  | PREÇO UNIT | INDICE | PREÇO TOTAL
3915 | Luva de ferro Fundido de 90° ø 4" |  |  |  |  | UN |  | 76.63 | 1 | 76.63
7307 | fundo anticorrosivo |  |  |  |  | L |  | 26.66 | 0.008 | 0.21
3148 | fita veda rosca |  |  |  |  | UN |  | 10.69 | 0.035 | 0.37
88267/sinapi | ENCANADOR OU BOMBEIRO (com encargos complementares) |  |  |  |  | H |  | 24.02 | 0.758 | 18.21
88248/sinapi | AUXILIAR DE ENCANADOR OU BOMBEIRO (com encargos complementares) |  |  |  |  | H |  | 19 | 0.758 | 14.4
| TOTAL : | [8 empty] | 109.82
53343 | Vedação para saída de Vaso Sanitário | [7 empty] | UNI
COD | DESCRIÇÃO |  |  |  |  | UNI |  | PREÇO UNIT | INDICE | PREÇO TOTAL
4481 | Vedação para saída de Vaso Sanitário |  |  |  |  | UN |  | 5.38 | 1 | 5.38
88267/sinapi | ENCANADOR OU BOMBEIRO (com encargos complementares) |  |  |  |  | H |  | 24.02 | 0.474 | 11.39
88248/sinapi | AUXILIAR DE ENCANADOR OU BOMBEIRO (com encargos complementares) |  |  |  |  | H |  | 19 | 0.474 | 9.01
| TOTAL : | [8 empty] | 25.78
COMP.92 | Cap de PVC branco, série reforçada Tigre ou similar ø50mm | [7 empty] | UNI
COD | DESCRIÇÃO |  |  |  |  | UNI |  | PREÇO UNIT | INDICE | PREÇO TOTAL
1194 | Cap de PVC branco, série reforçada Tigre ou similar ø50mm |  |  |  |  | UN |  | 5.22 | 1 | 5.22
20083 | SOLUCAO LIMPADORA |  |  |  |  | UN |  | 47.06 | 0.005 | 0.24
122 | ADESIVO PLASTICO PARA PVC |  |  |  |  | UN |  | 54.2 | 0.007 | 0.38
88267/sinapi | ENCANADOR OU BOMBEIRO (com encargos complementares) |  |  |  |  | H |  | 24.02 | 0.065 | 1.56
88248/sinapi | AUXILIAR DE ENCANADOR OU BOMBEIRO (com encargos complementares) |  |  |  |  | H |  | 19 | 0.065 | 1.24
| TOTAL : | [8 empty] | 8.64
COMP.93 | Tubo operculado de PVC branco, série reforçada Tigre ou similar ø150mm - REF. 89675/SINAPI | [7 empty] | UNI
COD | DESCRIÇÃO |  |  |  |  | UNI |  | PREÇO UNIT | INDICE | PREÇO TOTAL
38448 | Tubo operculado de PVC branco, série reforçada Tigre ou similar ø150mm |  |  |  |  | UN |  | 155.1 | 1 | 155.1
20078 | PASTA LUBRIFICANTE |  |  |  |  | UN |  | 19.84 | 0.046 | 0.91
300 | ANEL 150 |  |  |  |  | UN |  | 10.46 | 1 | 10.46
88267/sinapi | ENCANADOR OU BOMBEIRO (com encargos complementares) |  |  |  |  | H |  | 24.02 | 0.07 | 1.68
88248/sinapi | AUXILIAR DE ENCANADOR OU BOMBEIRO (com encargos complementares) |  |  |  |  | H |  | 19 | 0.07 | 1.33
| TOTAL : | [8 empty] | 169.48
54046 | Ralo hemisfério de ferro fundido ø100mm | [7 empty] | UNI
COD | DESCRIÇÃO |  |  |  |  | UNI |  | PREÇO UNIT | INDICE | PREÇO TOTAL
3694 | Ralo hemisfério de ferro fundido ø100mm |  |  |  |  | UN |  | 12.5 | 1 | 12.5
88267/sinapi | ENCANADOR OU BOMBEIRO (com encargos complementares) |  |  |  |  | H |  | 24.02 | 1.237 | 29.71
88248/sinapi | AUXILIAR DE ENCANADOR OU BOMBEIRO (com encargos complementares) |  |  |  |  | H |  | 19 | 0.825 | 15.68
| TOTAL : | [8 empty] | 57.89
54248 | Ralo hemisfério de ferro fundido ø150mm | [7 empty] | UNI
COD | DESCRIÇÃO |  |  |  |  | UNI |  | PREÇO UNIT | INDICE | PREÇO TOTAL
219 | Ralo hemisfério de ferro fundido ø150mm |  |  |  |  | UN |  | 28.6 | 1 | 28.6
88267/sinapi | ENCANADOR OU BOMBEIRO (com encargos complementares) |  |  |  |  | H |  | 24.02 | 1.237 | 29.71
88248/sinapi | AUXILIAR DE ENCANADOR OU BOMBEIRO (com encargos complementares) |  |  |  |  | H |  | 19 | 0.825 | 15.68
| TOTAL : | [8 empty] | 73.99
COMP.94 | Abraçadeira galvanizada incluindo bucha e parafuso ø4" - Ref. 91172/SINAPI | [7 empty] | UNI
COD | DESCRIÇÃO |  |  |  |  | UNI |  | PREÇO UNIT | INDICE | PREÇO TOTAL
3552 | Abraçadeira galvanizada incluindo bucha e parafuso ø4" |  |  |  |  | UN |  | 5.99 | 1 | 5.99
88267/sinapi | ENCANADOR OU BOMBEIRO (com encargos complementares) |  |  |  |  | H |  | 24.02 | 0.375 | 9.01
| TOTAL : | [8 empty] | 15
COMP.95 | Abraçadeira galvanizada incluindo bucha e parafuso ø6" - Ref. 91172/SINAPI | [7 empty] | UNI
COD | DESCRIÇÃO |  |  |  |  | UNI |  | PREÇO UNIT | INDICE | PREÇO TOTAL
211159 | Abraçadeira galvanizada incluindo bucha e parafuso ø6" |  |  |  |  | UN |  | 8.06 | 1 | 8.06
88267/sinapi | ENCANADOR OU BOMBEIRO (com encargos complementares) |  |  |  |  | H |  | 24.02 | 0.375 | 9.01
| TOTAL : | [8 empty] | 17.07
COMP.96 | Abraçadeira tipo gota galvanizada incluindo tirante roscado e pino para fixação em laje de teto ø4" | [7 empty] | UNI
COD | DESCRIÇÃO |  |  |  |  | UNI |  | PREÇO UNIT | INDICE | PREÇO TOTAL
agrometal | Abraçadeira tipo gota galvanizada 4" |  |  |  |  | UN |  | 2.39 | 1 | 2.39
3549 | Tirante |  |  |  |  | UN |  | 1.73 | 1 | 1.73
2375 | Pino fixação |  |  |  |  | UN |  | 1.88 | 1 | 1.88
88267/sinapi | ENCANADOR OU BOMBEIRO (com encargos complementares) |  |  |  |  | H |  | 24.02 | 0.2 | 4.8
88248/sinapi | AUXILIAR DE ENCANADOR OU BOMBEIRO (com encargos complementares) |  |  |  |  | H |  | 19 | 0.2 | 3.8
| TOTAL : | [8 empty] | 14.6
COMP.97 | Junção invertida de PVC branco, série reforçada Tigre ou similar ø100mm - REF.89834/SINAPI | [7 empty] | UNI
COD | DESCRIÇÃO |  |  |  |  | UNI |  | PREÇO UNIT | INDICE | PREÇO TOTAL
4554 | Junção invertida de PVC branco, série reforçada Tigre ou similar ø100mm |  |  |  |  | UN |  | 28.9 | 1 | 28.9
301 | ANEL DE BORRACHA 100MM |  |  |  |  | UN |  | 2.49 | 2 | 4.98
20078 | PASTA LUBRIFICANTE |  |  |  |  | UN |  | 19.84 | 0.092 | 1.83
88267/sinapi | ENCANADOR OU BOMBEIRO (com encargos complementares) |  |  |  |  | H |  | 24.02 | 0.16 | 3.84
88248/sinapi | AUXILIAR DE ENCANADOR OU BOMBEIRO (com encargos complementares) |  |  |  |  | H |  | 19 | 0.16 | 3.04
| TOTAL : | [8 empty] | 42.59
COMP.98 | Curva para pé de coluna 90º Série Reforçada ø100mm - REF.89533/SINAPI | [7 empty] | UNI
COD | DESCRIÇÃO |  |  |  |  | UNI |  | PREÇO UNIT | INDICE | PREÇO TOTAL
leroymerlin | Curva para pé de coluna 90º Série Reforçada ø100mm |  |  |  |  | UN |  | 69.9 | 1 | 69.9
301 | ANEL DE BORRACHA 100MM |  |  |  |  | UN |  | 2.49 | 1 | 2.49
20078 | PASTA LUBRIFICANTE |  |  |  |  | UN |  | 19.84 | 0.046 | 0.91
88267/sinapi | ENCANADOR OU BOMBEIRO (com encargos complementares) |  |  |  |  | H |  | 24.02 | 0.14 | 3.36
88248/sinapi | AUXILIAR DE ENCANADOR OU BOMBEIRO (com encargos complementares) |  |  |  |  | H |  | 19 | 0.14 | 2.66
| TOTAL : | [8 empty] | 79.32
22254 | Remoção de duto metalico - fachada externa (completo) | [7 empty] | M
COD | DESCRIÇÃO |  |  |  |  | UNI |  | PREÇO UNIT | INDICE | PREÇO TOTAL
88277/sinapi | MONTADOR (com encargos complementares) |  |  |  |  | H |  | 22.07 | 0.2 | 4.41
88250/sinapi | AUXILIAR ESPECIALIZADO (com encargos complementares) |  |  |  |  | H |  | 19.28 | 1.6 | 30.85
| TOTAL : | [8 empty] | 35.26
COMP.99 | Demolição de peitoril em granito/marmore (ref. SINAPI 99136) | [7 empty] | M
COD | DESCRIÇÃO |  |  |  |  | UNI |  | PREÇO UNIT | INDICE | PREÇO TOTAL
88316/sinapi | SERVENTE (com encargos complementares) |  |  |  |  | H |  | 19.32 | 1.4 | 27.05
| TOTAL : | [8 empty] | 27.05
COMP.100 | Remoção de duto metalico - fachada externa (completo) | [7 empty] | M3
COD | DESCRIÇÃO |  |  |  |  | UNI |  | PREÇO UNIT | INDICE | PREÇO TOTAL
88316/sinapi | SERVENTE (com encargos complementares) |  |  |  |  | H |  | 19.32 | 6.5785 | 127.1
5795 | Martelete ou rompedor pneumatico 28kg |  |  |  |  | CHP |  | 24.98 | 3.2468 | 81.11
5952 | Martelete ou rompedor pneumatico 28kg |  |  |  |  | CHI |  | 23.85 | 0.9202 | 21.95
| TOTAL : | [8 empty] | 230.16
22085 | Retirada de rodapé de madeira existente sem reaproveitamento | [7 empty] | M
COD | DESCRIÇÃO |  |  |  |  | UNI |  | PREÇO UNIT | INDICE | PREÇO TOTAL
88262/sinapi | CARPINTEIRO (com encargos complementares) |  |  |  |  | H |  | 23.93 | 0.67 | 16.03
| TOTAL : | [8 empty] | 16.03
22408 | Retirada de guarda corpo metalico sem reaproveitamento | [7 empty] | M
COD | DESCRIÇÃO |  |  |  |  | UNI |  | PREÇO UNIT | INDICE | PREÇO TOTAL
88315/sinapi | SERRALHEIRO (com encargos complementares) |  |  |  |  | H |  | 24.13 | 0.3 | 7.24
88316/sinapi | SERVENTE (com encargos complementares) |  |  |  |  | H |  | 19.32 | 0.75 | 14.49
| TOTAL : | [8 empty] | 21.73
COMP.101 | Raspagem de textura e apicoamento sob janelas, para execução de enchimento | [7 empty] | M2
COD | DESCRIÇÃO |  |  |  |  | UNI |  | PREÇO UNIT | INDICE | PREÇO TOTAL
88316/sinapi | SERVENTE (com encargos complementares) - RASPAGEM |  |  |  |  | H |  | 19.32 | 0.75 | 14.49
88316/sinapi | SERVENTE (com encargos complementares) - APICOAMENTO |  |  |  |  | H |  | 19.32 | 0.4 | 7.73
| TOTAL : | [8 empty] | 22.22
22194 | Retirada de grades existentes | [7 empty] | M2
COD | DESCRIÇÃO |  |  |  |  | UNI |  | PREÇO UNIT | INDICE | PREÇO TOTAL
88309/sinapi | PEDREIRO (com encargos complementares) |  |  |  |  | H |  | 24.27 | 0.619 | 15.02
88316/sinapi | SERVENTE (com encargos complementares) |  |  |  |  | H |  | 19.32 | 2.887 | 55.78
| TOTAL : | [8 empty] | 70.8
COMP.102 | Execução de contraverga em bloco de concreto canaleta (14x19x19cm) (ref. SINAPI 93199) | [8 empty] | m
COD | DESCRICAO |  |  |  |  | UNI |  | PRECO UNIT | INDICE | PRECO TOTAL
88309/sinapi | PEDREIRO (com encargos complementares) |  |  |  |  | H |  | 24.27 | 0.253 | 6.14
88316/sinapi | SERVENTE (com encargos complementares) |  |  |  |  | H |  | 19.32 | 0.126 | 2.43
659 | Bloco de concreto "canaleta" (14x19x19cm) - classe C |  |  |  |  | und |  | 1.15 | 5.34 | 6.14
87294 | Argamassa traço 1:2:9 (cimento, cal e areia media) |  |  |  |  | m³ |  | 368.9 | 0.0019 | 0.7
90279 | Graute FGK = 20MPa, traço 1:0,04:1,6:1,9 (cimento, cal, areia grossa e brita zero) - com preparo mecanico |  |  |  |  | m³ |  | 298.85 | 0.014 | 4.18
92792 | Corte e dobra de aço CA-50, diametro de 6,3mm |  |  |  |  | kg |  | 6.64 | 0.49 | 3.25
| TOTAL | [8 empty] | 22.84
COMP.103 | Pintura PU em escada metálica com duas demãos utilizando revolver (ar comprimido) - Ref.: SINAPI 74145/1 + 79466 | [8 empty] | m²
COD | DESCRICAO |  |  |  |  | UNI |  | PRECO UNIT | INDICE | PRECO TOTAL
3768 | Lixa para folha em ferro, numero 150 |  |  |  |  | unid |  | 2.86 | 0.55 | 1.57
10478 | Verniz poliuretano |  |  |  |  | L |  | 26.32 | 0.22 | 5.79
7307 | Fundo anticorrosivo para metais |  |  |  |  | L |  | 26.66 | 0.132 | 3.52
88310/sinapi | PINTOR (com encargos complementares) |  |  |  |  | H |  | 23.96 | 0.35 | 8.39
5318 | Solvente diluente a base de aguarras |  |  |  |  | L |  | 13.11 | 0.033 | 0.43
88316/sinapi | SERVENTE (com encargos complementares) |  |  |  |  | H |  | 19.32 | 0.11 | 2.13
| TOTAL | [8 empty] | 21.83
COMP.104 | Fornecimento e aplicaçao de selante em poliuretano (PU) - Ref.: SINAPI 68325 | [8 empty] | m
COD | DESCRICAO |  |  |  |  | UNI |  | PRECO UNIT | INDICE | PRECO TOTAL
142 | Selante elastico a base de PU |  |  |  |  | 310ml |  | 32.54 | 0.11 | 3.58
88309/sinapi | PEDREIRO (com encargos complementares) |  |  |  |  | H |  | 24.27 | 0.427 | 10.36
88316/sinapi | SERVENTE (com encargos complementares) |  |  |  |  | H |  | 19.32 | 0.6373 | 12.31
| TOTAL | [8 empty] | 26.25
COMP.105 | Fornecimento e instalação de parafuso autobrocante cabeça 3/8" (Ref.: SINAPI 73970/2) | [8 empty] | unid
COD | DESCRICAO |  |  |  |  | UNI |  | PRECO UNIT | INDICE | PRECO TOTAL
88315/sinapi | SERRALHEIRO (com encargos complementares) |  |  |  |  | H |  | 24.13 | 0.04 | 0.97
cotação | Parafuso auto brocante com arruela |  |  |  |  | unid |  | 0.19 | 1.05 | 0.2
88316/sinapi | SERVENTE (com encargos complementares) |  |  |  |  | H |  | 19.32 | 0.04 | 0.77
| TOTAL | [8 empty] | 1.94
COMP.106 | Execução parede drywall - material + mdo | [8 empty] | m²
COD | DESCRICAO |  |  |  |  | UNI |  | PRECO UNIT | INDICE | PRECO TOTAL
39419 | Perfil "U" em aço zincado para estrutura |  |  |  |  | m |  | 4.53 | 1.5209 | 6.89
39422 | Perfil montante em "C", aço zincado para estrutura |  |  |  |  | m |  | 5.14 | 3.9819 | 20.47
39432 | Fita de papel reforçada com lamina de metal |  |  |  |  | m |  | 3.15 | 1.4815 | 4.67
39443 | Parafuso para drywall em aço zincado cabeça lentilha |  |  |  |  | un |  | 0.16 | 0.8076 | 0.13
37586 | Pino de aço com arruela conica, diametro arruela = 23mm |  |  |  |  | cento |  | 47.23 | 0.0486 | 2.3
39413 | Chapa de gesso acartonado ST |  |  |  |  | m² |  | 21.25 | 2.106 | 44.75
39435 | Parafuso para drywall em aço fosfatizado trombeta e ponta de agulha |  |  |  |  | un |  | 0.07 | 20.0077 | 1.4
39431 | Fita de papel microperfurado 50x150mm |  |  |  |  | m |  | 0.24 | 2.5027 | 0.6
39434 | Massa para rejunte em pó para drywall |  |  |  |  | kg |  | 4.23 | 1.0327 | 4.37
88278/sinapi | Montador (com encargos complementares) |  |  |  |  | h |  | 23.25 | 0.6901 | 16.04
88316/sinapi | SERVENTE (com encargos complementares) |  |  |  |  | H |  | 19.32 | 0.1725 | 3.33
| TOTAL | [8 empty] | 104.95
COMP. 107 | Manta asfáltica tipo III-4 mm ardosiada - Ref SINAPI 73968/1 | [8 empty] | M²
COD | DESCRIÇÃO |  |  |  |  | UNI |  | PREÇO UNIT | INDICE | PREÇO TOTAL
4015 | Manta asfáltica tipo III-4 mm |  |  |  |  | M² |  | 45.06 | 1 | 45.06
4791 | Adesivo acrílico |  |  |  |  | Kg |  | 23.28 | 0.27 | 6.29
88316/sinapi | SERVENTE (com encargos complementares) |  |  |  |  | H |  | 19.32 | 0.14 | 2.7
| TOTAL | [8 empty] | 54.05
COMP.108 | Tela 100% de poliéster | [8 empty] | M²
COD | DESCRIÇÃO |  |  |  |  | UNI |  | PREÇO UNIT | INDICE | PREÇO TOTAL
4011 | Tela de poliéster |  |  |  |  | M² |  | 5.18 | 1.1 | 5.7
88316/sinapi | SERVENTE (com encargos complementares) |  |  |  |  | H |  | 19.32 | 0.2 | 3.86
| TOTAL | [8 empty] | 9.56
COMP.109 | Adesivo bicomponente de base epóxi | [8 empty] | M
COD | DESCRIÇÃO |  |  |  |  | UNI |  | PREÇO UNIT | INDICE | PREÇO TOTAL
131 | Adesivo bicomponente de base epóxi |  |  |  |  | Kg |  | 45.99 | 0.4 | 18.4
88270/sinapi | Impermeabilizador (com encargos complementares) |  |  |  |  | H |  | 24.26 | 0.15 | 3.64
88316/sinapi | SERVENTE (com encargos complementares) |  |  |  |  | H |  | 19.32 | 0.15 | 2.9
| TOTAL | [8 empty] | 24.94
COMP.110 | Limitador de profundidade tipo Tarucel da VEDACIT ou similar | [8 empty] | M
COD | DESCRIÇÃO |  |  |  |  | UNI |  | PREÇO UNIT | INDICE | PREÇO TOTAL
copafer | Limitador de profundidade tipo Tarucel da VEDACIT |  |  |  |  | M |  | 28.41 | 1 | 28.41
88316/sinapi | SERVENTE (com encargos complementares) |  |  |  |  | H |  | 19.32 | 0.15 | 2.9
| TOTAL | [8 empty] | 31.31
COMP.111 | Selante elástico de poliuretano bicomponente, fator forma 2:1 | [8 empty] | M
COD | DESCRIÇÃO |  |  |  |  | UNI |  | PREÇO UNIT | INDICE | PREÇO TOTAL
Leroy merlin | Selante elástico de poliuretano bicomponente, fator forma 2:1 |  |  |  |  | BISNAGA |  | 40.9 | 0.3 | 12.27
88270/sinapi | Impermeabilizador (com encargos complementares) |  |  |  |  | H |  | 24.26 | 0.15 | 3.64
88316/sinapi | SERVENTE (com encargos complementares) |  |  |  |  | H |  | 19.32 | 0.15 | 2.9
| TOTAL | [8 empty] | 18.81
COMP.112 | Chumbamento dos ralos e execução de colarinho com adesivo epóxi | [8 empty] | UN
COD | DESCRIÇÃO |  |  |  |  | UNI |  | PREÇO UNIT | INDICE | PREÇO TOTAL
131 | Adesivo epoxi |  |  |  |  | Kg |  | 45.99 | 0.05 | 2.3
88270/sinapi | Impermeabilizador (com encargos complementares) |  |  |  |  | H |  | 24.26 | 0.15 | 3.64
88316/sinapi | SERVENTE (com encargos complementares) |  |  |  |  | H |  | 19.32 | 0.15 | 2.9
| TOTAL | [8 empty] | 8.84
COMP.113 | Teste de estanqueidade | [8 empty] | CJ
COD | DESCRIÇÃO |  |  |  |  | UNI |  | PREÇO UNIT | INDICE | PREÇO TOTAL
88316/sinapi | SERVENTE (com encargos complementares) |  |  |  |  | H |  | 19.32 | 4 | 77.28
| TOTAL | [8 empty] | 77.28
COMP.114 | Aplicação de primer a base de asfalto | [8 empty] | M²
COD | DESCRIÇÃO |  |  |  |  | UNI |  | PREÇO UNIT | INDICE | PREÇO TOTAL
511 | Primer a base de asfalto |  |  |  |  | L |  | 13.77 | 0.3 | 4.13
88316/sinapi | SERVENTE (com encargos complementares) |  |  |  |  | H |  | 19.32 | 0.25 | 4.83
| TOTAL | [8 empty] | 8.96
COMP.115 | Impermeabilizante bicomponente semi-flexível SikaTop 100 ou similar SBC 160308 | [8 empty] | M²
COD | DESCRIÇÃO |  |  |  |  | UNI |  | PREÇO UNIT | INDICE | PREÇO TOTAL
Leroy merlin | Impermeabilizante bicomponente semi-flexível SikaTop 100, 2 demãos |  |  |  |  | Lata |  | 49.9 | 0.11111 | 5.54
88270/sinapi | Impermeabilizador (com encargos complementares) |  |  |  |  | H |  | 24.26 | 0.371 | 9
88316/sinapi | SERVENTE (com encargos complementares) |  |  |  |  | H |  | 19.32 | 0.412 | 7.96
| TOTAL | [8 empty] | 22.5
COMP.116 | Emboço em argamassa traço 1:2:8 com preparo e aplicação manual para ambientes menor do que 5m² e espessura de 10mm | [8 empty] | m²
COD | DESCRICAO |  |  |  |  | UNI |  | PRECO UNIT | INDICE | PRECO TOTAL
87369 | Argamassa traço 1:2:8 (cimento, cal e areia média) |  |  |  |  | m³ |  | 502.32 | 0.0213 | 10.7
88309/sinapi | PEDREIRO (com encargos complementares) |  |  |  |  | H |  | 24.27 | 0.46 | 11.16
88316/sinapi | SERVENTE (com encargos complementares) |  |  |  |  | H |  | 19.32 | 0.167 | 3.23
| TOTAL | [8 empty] | 25.09
COMP.117 | Fornecimento e instalação (piso sobre piso) - linha "Formigres" - 45x45cm granilhado | [8 empty] | m²
COD | DESCRICAO |  |  |  |  | UNI |  | PRECO UNIT | INDICE | PRECO TOTAL
1287 | Piso em ceramica esmaltada extra 45x45cm com PEI maior ou igual a 4 |  |  |  |  | m² |  | 16.94 | 1.07 | 18.13
c&c | Argamassa colante (piso sobre piso) |  |  |  |  | kg |  | 1.3 | 6.14 | 7.98
c&c | Rejunte epoxi |  |  |  |  | kg |  | 43.99 | 0.45 | 19.8
88256/sinapi | Azulejista (com encargos complementares) |  |  |  |  | h |  | 25.47 | 0.49 | 12.48
88316/sinapi | SERVENTE (com encargos complementares) |  |  |  |  | H |  | 19.32 | 0.21 | 4.06
| TOTAL | [8 empty] | 62.45
120781 | Fornecimento e execução de acabamento para forro (moldura/sanca) | [8 empty] | M
COD | DESCRICAO |  |  |  |  | UNI |  | PRECO UNIT | INDICE | PRECO TOTAL
004786 | SANCA DE GESSO PARA LUZ INDIRETA |  |  |  |  | M |  | 14.17 | 1 | 14.17
008383 | GESSO PARA REVESTIMENTO QUALIGESSO 60 LAFARGE GYPSUM |  |  |  |  | KG |  | 0.55 | 0.26 | 0.14
88269/sinapi | GESSEIRO (com encargos complementares) |  |  |  |  | H |  | 24.13 | 0.4 | 9.65
88316/sinapi | SERVENTE (com encargos complementares) |  |  |  |  | H |  | 19.32 | 0.4 | 7.73
| TOTAL | [8 empty] | 31.69
COMP.118 | Fornecimento e instalação de visita técnica em forro de gesso com cantoneira em aluminio branco 60x60cm - (Ref.: SINAPI 96121) | [8 empty] | unid
COD | DESCRICAO |  |  |  |  | UNI |  | PRECO UNIT | INDICE | PRECO TOTAL
88278/sinapi | Montador (com encargos complementares) |  |  |  |  | h |  | 23.25 | 0.1468 | 3.41
cotação gesso universo | Acabamento simples em aluminio com placa 60x60cm |  |  |  |  | unid |  | 55 | 1.1512 | 63.32
40552 | Parafuso auto-atarrachante |  |  |  |  | cento |  | 32.46 | 0.0749 | 2.43
39443 | Parafuso drywall em aço zincado |  |  |  |  | unid |  | 0.16 | 0.0583 | 0.01
| TOTAL | [8 empty] | 69.17
112651 | Porta em aluminio com pintura eletrostatica branca, com veneziana | [8 empty] | M2
COD | DESCRICAO |  |  |  |  | UNI |  | PRECO UNIT | INDICE | PRECO TOTAL
1379 | CIMENTO PORTLAND COMPOSTO CP II 32 |  |  |  |  | KG |  | 0.41 | 4.8 | 1.97
367 | AREIA GROSSA |  |  |  |  | M3 |  | 70 | 0.004 | 0.28
6975 | PORTA ALUMINIO PINT.ELETROSTATICA BRANCA |  |  |  |  | M2 |  | 412 | 1 | 412
88315/sinapi | SERRALHEIRO (com encargos complementares) |  |  |  |  | H |  | 24.13 | 3.4 | 82.04
88251/sinapi | AUXILIAR DE SERRALHEIRO (com encargos complementares) |  |  |  |  | H |  | 19.77 | 3.4 | 67.22
| TOTAL | [8 empty] | 563.51
112752 | Fechamento banheiro e box em aluminio, com pintura eletrostatica branca estruturado | [8 empty] | M2
COD | DESCRICAO |  |  |  |  | UNI |  | PRECO UNIT | INDICE | PRECO TOTAL
006336 | PRESILHA FIXACAO ALUMINIO, COM PINTURA ELETROSTATICA BRANCA |  |  |  |  | UN |  | 7 | 2 | 14
87324 | CAIXILHO DE ALUMINIO COM PINTURA ELETROSTATICA BRANCA |  |  |  |  | M2 |  | 356 | 1.05 | 373.8
88315/sinapi | SERRALHEIRO (com encargos complementares) |  |  |  |  | H |  | 24.13 | 4.146 | 100.04
88251/sinapi | AUXILIAR DE SERRALHEIRO (com encargos complementares) |  |  |  |  | H |  | 19.77 | 4.146 | 81.97
| TOTAL | [8 empty] | 569.81
111700 | Escada marinheiro com guarda corpo | [8 empty] | M
COD | DESCRICAO |  |  |  |  | UNI |  | PRECO UNIT | INDICE | PRECO TOTAL
1379 | CIMENTO PORTLAND COMPOSTO CP II 32 |  |  |  |  | KG |  | 0.41 | 1.2 | 0.49
367 | AREIA GROSSA |  |  |  |  | M3 |  | 70 | 0.003 | 0.21
071384 | ESCADA MARINHEIRO PERFIL ACO SOLDADO COM GUARDA-CORPO | [6 empty] | 523 | 1.1 | 575.3
88315/sinapi | SERRALHEIRO (com encargos complementares) |  |  |  |  | H |  | 24.13 | 0.423 | 10.21
88251/sinapi | AUXILIAR DE SERRALHEIRO (com encargos complementares) |  |  |  |  | H |  | 19.77 | 0.423 | 8.36
| TOTAL | [8 empty] | 594.57
110822 | Balcão - tampo em MDF 18mm, revestido com laminado branco | [8 empty] | M2
COD | DESCRICAO |  |  |  |  | UNI |  | PRECO UNIT | INDICE | PRECO TOTAL
1341 | LAMINADO MELAMINICO 1,3mm 1,25x3,08m (3,85m2)FOS/BRILHO |  |  |  |  | M2 |  | 31.78 | 11.62 | 369.28
4425 | VIGA MADEIRA DE LEI 7,5x12cm (3""x4,5""-0,009m3) |  |  |  |  | M |  | 15.68 | 3.9 | 61.15
6204 | SARRAFO MADEIRA PINUS 20 x 2,5cm |  |  |  |  | M |  | 11.08 | 3.6 | 39.89
001304 | CORDAO MADEIRA MEIA CANA EM CEDRO 2,0 x 1,0cm |  |  |  |  | M |  | 0.85 | 4.8 | 4.08
4791 | COLA PARA LAMINADO FORMICA 3,78kg/m2 |  |  |  |  | KG |  | 23.28 | 4.2 | 97.78
017874 | COMPENSADO VIROLA 15mm 2.20x1.60m (3,52m2) |  |  |  |  | M2 |  | 35.11 | 2.86 | 100.41
017875 | COMPENSADO VIROLA 10mm 2.20x1.60m (3,52m2) |  |  |  |  | M2 |  | 31.25 | 2.62 | 81.88
019938 | PARAFUSO MADEIRA 2,5cm CROMADO |  |  |  |  | UN |  | 0.22 | 26 | 5.72
88273/sinapi | MARCENEIRO (com encargos complementares) |  |  |  |  | H |  | 24.33 | 33.921 | 825.3
88251/sinapi | AUXILIAR DE SERRALHEIRO (com encargos complementares) |  |  |  |  | H |  | 19.77 | 40.313 | 796.99
| TOTAL | [8 empty] | 2382.48
COMP.119 | Rodapé do tipo Duratex - Linha Essencial com h=20cm em MDF (Ref.: SINAPI 84162 e 98688) | [8 empty] | m
COD | DESCRICAO |  |  |  |  | UNI |  | PRECO UNIT | INDICE | PRECO TOTAL
formicenter | Rodape em MDF - Linha Essencial |  |  |  |  | m |  | 24.32 | 1.34 | 32.59
formicenter | Cola PVA para rodapé |  |  |  |  | l |  | 18.2 | 0.5 | 9.1
88262/sinapi | CARPINTEIRO (com encargos complementares) |  |  |  |  | H |  | 23.93 | 0.15 | 3.59
88316/sinapi | SERVENTE (com encargos complementares) |  |  |  |  | H |  | 19.32 | 0.15 | 2.9
39026 | Prego de aço s/ cabeça 15x15 |  |  |  |  | kg |  | 11.42 | 0.028 | 0.32
| TOTAL | [8 empty] | 48.5
COMP.120 | Colocação de peitoril em marmore branco em janelas existentes com largura de 18cm - e=2cm - (Ref. SINAPI 84088 + 86889) | [8 empty] | m
COD | DESCRICAO |  |  |  |  | UNI |  | PRECO UNIT | INDICE | PRECO TOTAL
88274/sinapi | Marmorista (com encargos complementares) |  |  |  |  | h |  | 22.06 | 0.4 | 8.82
88316/sinapi | SERVENTE (com encargos complementares) |  |  |  |  | H |  | 19.32 | 0.4 | 7.73
ferretti marmores | Peitoril em marmore branco polido - e<=3cm |  |  |  |  | m |  | 54 | 1 | 54
4823 | Massa plastica iberê - branca (cola sobre marmore existente) |  |  |  |  | kg |  | 34.13 | 0.5228 | 17.84
| TOTAL | [8 empty] | 88.39
COMP.121 | Colocação de chapim em granito preto São Gabriel sobre platibandas - 26CM (Ref. SBC 130355) | [8 empty] | m
COD | DESCRICAO |  |  |  |  | UNI |  | PRECO UNIT | INDICE | PRECO TOTAL
1379 | CIMENTO PORTLAND COMPOSTO CP II 32 |  |  |  |  | KG |  | 0.41 | 2.21 | 0.91
367 | AREIA GROSSA |  |  |  |  | M3 |  | 70 | 0.006 | 0.42
1380 | Cimento Branco |  |  |  |  | kg |  | 2.4 | 0.3 | 0.72
mhm pedras | Granito Preto São Gabriel (26cm) e=2cm |  |  |  |  | m² |  | 250 | 0.26 | 65
88274/sinapi | Marmorista (com encargos complementares) |  |  |  |  | h |  | 22.06 | 1.488 | 32.83
88316/sinapi | SERVENTE (com encargos complementares) |  |  |  |  | H |  | 19.32 | 1.595 | 30.82
| TOTAL | [8 empty] | 130.7
COMP.122 | Colocação de Chapim em granito preto São Gabriel sobre cabeça de pilares retangulares (Ref. SINAPI 98671) | [8 empty] | m²
COD | DESCRICAO |  |  |  |  | UNI |  | PRECO UNIT | INDICE | PRECO TOTAL
88274/sinapi | Marmorista (com encargos complementares) |  |  |  |  | h |  | 22.06 | 1.188 | 26.21
88316/sinapi | SERVENTE (com encargos complementares) |  |  |  |  | H |  | 19.32 | 0.594 | 11.48
mhm pedras | Granito preto São Gabriel (0,50mx0,40m) e=2cm |  |  |  |  | m² |  | 250 | 1.16 | 290
37595 | ARGAMASSA COLANTE |  |  |  |  | KG |  | 1.52 | 8.62 | 13.1
34356 | Rejunte cimenticio |  |  |  |  | kg |  | 2.92 | 0.14 | 0.41
| TOTAL | [8 empty] | 341.2
COMP.123 | Chapim de granito parafusado (VERTICALIZADO) - Ref.: SINAPI: 74111/1 + | [8 empty] | m²
COD | DESCRICAO |  |  |  |  | UNI |  | PRECO UNIT | INDICE | PRECO TOTAL
88309/sinapi | PEDREIRO (com encargos complementares) |  |  |  |  | H |  | 24.27 | 0.3 | 7.28
88316/sinapi | SERVENTE (com encargos complementares) |  |  |  |  | H |  | 19.32 | 0.25 | 4.83
granprometal | Insert metálico LD para granito |  |  |  |  | cj |  | 20.85 | 1.15 | 23.98
distribuidorsika | Rejunte de silicone - Sikaflex 1A Plus |  |  |  |  | m |  | 64.86 | 0.35 | 22.7
mhm pedras | Granito preto São Gabriel |  |  |  |  | m² |  | 250 | 1 | 250
| TOTAL | [8 empty] | 308.79
COMP.124 | Fornecimento e instalação de gárgula em granito preto - (Ref.: SINAPI: 74111/1) | [8 empty] | m²
COD | DESCRICAO |  |  |  |  | UNI |  | PRECO UNIT | INDICE | PRECO TOTAL
88309/sinapi | PEDREIRO (com encargos complementares) |  |  |  |  | H |  | 24.27 | 0.15 | 3.64
88316/sinapi | SERVENTE (com encargos complementares) |  |  |  |  | H |  | 19.32 | 0.1 | 1.93
37595 | ARGAMASSA COLANTE |  |  |  |  | KG |  | 1.52 | 0.135 | 0.21
mhm pedras | Granito preto São Gabriel com pingadeira |  |  |  |  | m² |  | 250 | 1 | 250
| TOTAL | [8 empty] | 255.78
COMP.125 | Pintura acrilica em teto (3 demãos) + massa + fundo preparador teto de gesso (Ref.: sinapi 1141, 88484 e 88488 - SBC 180256) | [8 empty] | m²
COD | DESCRICAO |  |  |  |  | UNI |  | PRECO UNIT | INDICE | PRECO TOTAL
1141 | emassamento |  |  |  |  | m2 |  | 12.13 | 1 | 12.13
88484 | fundo preparador |  |  |  |  | m2 |  | 2.79 | 1 | 2.79
88488 | Pintura acrilica |  |  |  |  | m2 |  | 14.18 | 1 | 14.18
21255 | Andaime tubular leve - aluguel mensal |  |  |  |  | mês |  | 396 | 0.01 | 3.96
| TOTAL | [8 empty] | 33.06
COMP.126 | Pintura acrilica de parede na cor branco acetinado sobre andaime tubular (Ref. SINAPI 1141, 88485 e 88489 - SBC 180250) | [8 empty] | m²
COD | DESCRICAO |  |  |  |  | UNI |  | PRECO UNIT | INDICE | PRECO TOTAL
1141 | emassamento |  |  |  |  | m2 |  | 12.13 | 1 | 12.13
88485 | fundo preparador |  |  |  |  | m2 |  | 2.38 | 1 | 2.38
88489 | Pintura acrilica |  |  |  |  | m2 |  | 12.35 | 1 | 12.35
21257 | Andaime diagonal tubular 1,50m x1,50m |  |  |  |  | m² |  | 32 | 0.008 | 0.26
21259 | Aluguem mensal 4 sapatas para andaime tubular |  |  |  |  | mês |  | 10.6 | 0.008 | 0.08
| TOTAL | [8 empty] | 27.2
COMP.127 | Pintura de teto com tinta acrilica premium na cor branco acetinado sobre andaime tubular com reparos de massa corrida PVA(Ref. SINAPI 1141 e 88488 - SBC 180250) | [8 empty] | m²
COD | DESCRICAO |  |  |  |  | UNI |  | PRECO UNIT | INDICE | PRECO TOTAL
1141 | emassamento |  |  |  |  | m2 |  | 12.13 | 1 | 12.13
88489 | Pintura acrilica |  |  |  |  | m2 |  | 12.35 | 1 | 12.35
21257 | Andaime diagonal tubular 1,50m x1,50m |  |  |  |  | m² |  | 32 | 0.008 | 0.26
21259 | Aluguem mensal 4 sapatas para andaime tubular |  |  |  |  | mês |  | 10.6 | 0.008 | 0.08
| TOTAL | [8 empty] | 24.82
COMP.128 | Pintura de sanca de gesso com tinta acrilica premium com tratamento de massa corrida (Ref.: SBC 180095 + 180602) | [8 empty] | m
COD | DESCRICAO |  |  |  |  | UNI |  | PRECO UNIT | INDICE | PRECO TOTAL
1141 | emassamento |  |  |  |  | m2 |  | 12.13 | 0.5 | 6.07
88484 | fundo preparador |  |  |  |  | m2 |  | 2.79 | 0.5 | 1.4
88488 | Pintura acrilica |  |  |  |  | m2 |  | 14.18 | 0.5 | 7.09
21255 | Andaime tubular leve - aluguel mensal |  |  |  |  | mês |  | 396 | 0.008 | 3.17
| TOTAL | [8 empty] | 17.73
COMP.129 | Pintura de rodapé com tinta esmalte branco acetinado (Ref. SINAPI 99415 + 73739) | [8 empty] | m
COD | DESCRICAO |  |  |  |  | UNI |  | PRECO UNIT | INDICE | PRECO TOTAL
88310/sinapi | PINTOR (com encargos complementares) |  |  |  |  | H |  | 23.96 | 0.05 | 1.2
3767 | Lixa para madeira |  |  |  |  | und |  | 0.68 | 0.4 | 0.27
7311 | Tinta esmalte sintetico premium acetinado |  |  |  |  | l |  | 27.39 | 0.16 | 4.38
5318 | Solvente diluente a base de aguarras |  |  |  |  | l |  | 12.98 | 0.04 | 0.52
| TOTAL | [8 empty] | 6.37
180672 | Jateamento em areia em perfis e tubos de aço, aplicação de fundo anticorrosivo e tinta esmalte eco acetinada metalatex - sobre andaime | [8 empty] | m2
COD | DESCRICAO |  |  |  |  | UNI |  | PRECO UNIT | INDICE | PRECO TOTAL
1586 | TINTA ESMALTE ECO ACETINADA METALATEX |  |  |  |  | L |  | 33.02 | 0.22 | 7.26
2950 | FUNDO ANTICORROSIVO |  |  |  |  | L |  | 26.36 | 0.08 | 2.11
6401 | DISSOLVENTE |  |  |  |  | L |  | 11.48 | 0.042 | 0.48
18151 | JATO AREIA EM PERFIS E TUBULACOES ACO |  |  |  |  | M2 |  | 32 | 0.318 | 10.18
21257 | Andaime diagonal tubular 1,50m x1,50m |  |  |  |  | m² |  | 32 | 0.008 | 0.26
21259 | Aluguem mensal 4 sapatas para andaime tubular |  |  |  |  | mês |  | 10.6 | 0.008 | 0.08
88310/sinapi | PINTOR (com encargos complementares) |  |  |  |  | H |  | 23.96 | 0.35 | 8.39
88316/sinapi | SERVENTE (com encargos complementares) |  |  |  |  | H |  | 19.32 | 0.25 | 4.83
| TOTAL | [8 empty] | 33.59
COMP.130 | Vaso sanitário sifonado com caixa acoplada, em louça branca, incluso engate flexivel cromado - fornecimento e instalação (Bacia modelo Dual Flux Nuova - Deca ou similar) - REF. 86932/SINAPI | [7 empty] | UNI
COD | DESCRIÇÃO |  |  |  |  | UNI |  | PREÇO UNIT | INDICE | PREÇO TOTAL
leroy merlin | Vaso sanitário sifonado para caixa acoplada, em louça branca (Bacia modelo Dual Flux Nuova - Deca ou similar) |  |  |  |  | UN |  | 1043.9 | 1 | 1043.9
casa show | caixa acoplada, em louça branca (Bacia modelo Dual Flux Nuova - Deca ou similar) |  |  |  |  | UN |  | 415.56 | 1 | 415.56
6138 | vedação pvc para saida de vaso sanitário |  |  |  |  | UN |  | 2.3 | 1 | 2.3
4384 | PARAFUSO NIQUELADO COM ACABAMENTO CROMADO PARA FIX |  |  |  |  | UN |  | 16.52 | 2 | 33.04
37329 | REJUNTE EPOXI BRANCO |  |  |  |  | KG |  | 45.19 | 0.1469 | 6.64
leroymerlin | engate flexivel cromado |  |  |  |  | UN |  | 115.9 | 1 | 115.9
88267/sinapi | ENCANADOR OU BOMBEIRO (com encargos complementares) |  |  |  |  | H |  | 24.02 | 0.78 | 18.74
88248/sinapi | AUXILIAR DE ENCANADOR OU BOMBEIRO (com encargos complementares) |  |  |  |  | H |  | 19 | 0.44 | 8.36
| TOTAL : | [8 empty] | 1644.44
COMP.131 | Lavatório suspenso Deca, modelo Ravena L.915.17 ou de melhor qualidade, fornecimento e instalação com metais e conexões cromadas, sendo torneira da linha Ascot da Fabrimar ou equivalente. - REF. 86942/SINAPI | [7 empty] | UNI
COD | DESCRIÇÃO |  |  |  |  | UNI |  | PREÇO UNIT | INDICE | PREÇO TOTAL
leroymerlin | Lavatório suspenso Deca, modelo Ravena L.915.17 |  |  |  |  | UN |  | 74.9 | 1 | 74.9
4351 | PARAFUSO NIQUELADO 3 1/2" COM ACABAMENTO CROMADO P |  |  |  |  | UN |  | 12.24 | 2 | 24.48
37329 | REJUNTE EPOXI BRANCO |  |  |  |  | KG |  | 45.19 | 0.0507 | 2.29
leroymerlin | engate flexivel cromado |  |  |  |  | UN |  | 115.9 | 1 | 115.9
leroy merlin | Válvulas de Escoamento para lavatório |  |  |  |  | UN |  | 42.9 | 1 | 42.9
c&c | sifão cromado para lavatório |  |  |  |  | UN |  | 184.99 | 1 | 184.99
leroy merlin | torneira da linha Ascot da Fabrimar ou equivalente. |  |  |  |  | UN |  | 119.9 | 1 | 119.9
3146 | FITA VEDA ROSCA EM ROLOS DE 18 MM X 10 M (L X C) |  |  |  |  | UN |  | 2.93 | 0.1204 | 0.35
88267/sinapi | ENCANADOR OU BOMBEIRO (com encargos complementares) |  |  |  |  | H |  | 24.02 | 0.93 | 22.34
88248/sinapi | AUXILIAR DE ENCANADOR OU BOMBEIRO (com encargos complementares) |  |  |  |  | H |  | 19 | 0.36 | 6.84
| TOTAL : | [8 empty] | 594.89
COMP.132 | Fornecimento e instalação de chuveiro frio - modelo Biopress anti-vandalismo - Fabrimar ou equivalente - REF. 86932/SINAPI | [7 empty] | UNI
COD | DESCRIÇÃO |  |  |  |  | UNI |  | PREÇO UNIT | INDICE | PREÇO TOTAL
guaporé | Fornecimento e instalação de chuveiro frio - modelo Biopress anti-vandalismo - Fabrimar ou equivalente |  |  |  |  | UN |  | 316.35 | 1 | 316.35
3146 | FITA VEDA ROSCA EM ROLOS DE 18 MM X 10 M (L X C) |  |  |  |  | UN |  | 2.93 | 0.1 | 0.29
88267/sinapi | ENCANADOR OU BOMBEIRO (com encargos complementares) |  |  |  |  | H |  | 24.02 | 0.5 | 12.01
88248/sinapi | AUXILIAR DE ENCANADOR OU BOMBEIRO (com encargos complementares) |  |  |  |  | H |  | 19 | 0.5 | 9.5
| TOTAL : | [8 empty] | 338.15
COMP.133 | Cabide metalico tipo gancho - fornecimento e instalação | [7 empty] | UNI
COD | DESCRIÇÃO |  |  |  |  | UNI |  | PREÇO UNIT | INDICE | PREÇO TOTAL
26070 | Cabide metalico tipo gancho - fornecimento e instalação |  |  |  |  | UN |  | 52.9 | 1 | 52.9
88309/sinapi | PEDREIRO (com encargos complementares) |  |  |  |  | H |  | 24.27 | 0.15 | 3.64
| TOTAL : | [8 empty] | 56.54
COMP.134 | Fornecimento e instalação de papeleira plastica tipo dispenser para papel higienico rolão (Ref.: SINAPI: 37400) | [8 empty] | unid
COD | DESCRICAO |  |  |  |  | UNI |  | PRECO UNIT | INDICE | PRECO TOTAL
37400 | Papeleira plastica para papel rolão com parafusos e buchas |  |  |  |  | UNI |  | 39.51 | 1 | 39.51
88309/sinapi | PEDREIRO (com encargos complementares) |  |  |  |  | H |  | 24.27 | 0.15 | 3.64
| TOTAL | [8 empty] | 43.15
COMP.135 | Fornecimento e instalação de assento sanitário almofadado (Ref.: SINAPI 28729) | [8 empty] | unid
COD | DESCRICAO |  |  |  |  | UNI |  | PRECO UNIT | INDICE | PRECO TOTAL
leroy merlin | Assento sanitario almofadado |  |  |  |  | UNI |  | 169.9 | 1 | 169.9
88248/sinapi | AUXILIAR DE ENCANADOR OU BOMBEIRO (com encargos complementares) |  |  |  |  | H |  | 19 | 0.2 | 3.8
| TOTAL | [8 empty] | 173.7
COMP.136 | Fornecimento e instalação de toalheiro plastico tipo dispenser para papel toalha interfolhado (Ref.: SINAPI 37401) | [8 empty] | unid
COD | DESCRICAO |  |  |  |  | UNI |  | PRECO UNIT | INDICE | PRECO TOTAL
37401 | Fornecimento de toalheiro plastico |  |  |  |  | UNI |  | 39.51 | 1 | 39.51
88309/sinapi | PEDREIRO (com encargos complementares) |  |  |  |  | H |  | 24.27 | 0.15 | 3.64
| TOTAL | [8 empty] | 43.15
COMP.137 | Fornecimento e instalação de haste de aterramento de alta camada 254 microns 5/8'' x 3,0m; NBR 13571/96 e UL-4657 Ref.: Intelli, IH-1058 ou similar - REF. 96985/SINAPI | [7 empty] | UN
COD | DESCRIÇÃO |  |  |  |  | UNI |  | PREÇO UNIT | INDICE | PREÇO TOTAL
vdn repres | haste de aterramento de alta camada 254 microns 5/8'' x 3,0m; NBR 13571/96 e UL-4657 Ref.: Intelli, IH-1058 ou similar |  |  |  |  | UN |  | 89.25 | 1 | 89.25
88264/sinapi | ELETRICISTA (com encargos complementares) |  |  |  |  | H |  | 24.29 | 0.2531 | 6.15
88247/sinapi | AUXILIAR ELETRICISTA (com encargos complementares) |  |  |  |  | H |  | 19.1 | 0.2531 | 4.83
| TOTAL : | [8 empty] | 100.23
COMP.138 | Fornecimento de instalação de conector tipo parafuso fendido com rabicho para cabo 35mm², construído com material de alta condutibilidade elétrica e resistência à corrosão conforme normas NBR-5419 / NBR-5370. Ref. PFR-3 / 6 - 35 Intelli ou similar - REF. 96985/SINAPI | [7 empty] | UN
COD | DESCRIÇÃO |  |  |  |  | UNI |  | PREÇO UNIT | INDICE | PREÇO TOTAL
vdn repres | conector tipo parafuso fendido com rabicho para cabo 35mm², construído com material de alta condutibilidade elétrica e resistência à corrosão conforme normas NBR-5419 / NBR-5370. Ref. PFR-3 / 6 - 35 Intelli ou similar |  |  |  |  | UN |  | 12.43 | 1 | 12.43
88264/sinapi | ELETRICISTA (com encargos complementares) |  |  |  |  | H |  | 24.29 | 0.2 | 4.86
88247/sinapi | AUXILIAR ELETRICISTA (com encargos complementares) |  |  |  |  | H |  | 19.1 | 0.2 | 3.82
| TOTAL : | [8 empty] | 21.11
COMP.139 | Fornecimento e instalação de terminal aéreo de alumínio com fixação horizontal, 7/8'' x 1/8'', H=300mm, fixação na barra com parafuso de cabeça chata de alumínio, 1/4" x 7/8" e porcas sextavadas em alumínio 1/4" (Ref.: TEL-5322 similar) - REF. 72315/SINAPI | [7 empty] | UN
COD | DESCRIÇÃO |  |  |  |  | UNI |  | PREÇO UNIT | INDICE | PREÇO TOTAL
termotécinca | terminal aéreo de alumínio com fixação horizontal, 7/8'' x 1/8'', H=300mm |  |  |  |  | un |  | 10.14 | 1 | 10.14
6337 | Conjunto parafuso de cabeça chata de alumínio, 1/4" x 7/8" e porcas sextavadas em alumínio 1/4" (Ref.: TEL-5321/ 5313ou similar) |  |  |  |  | UN |  | 0.78 | 0.649 | 0.51
88264/sinapi | ELETRICISTA (com encargos complementares) |  |  |  |  | H |  | 24.29 | 0.5 | 12.15
88247/sinapi | AUXILIAR ELETRICISTA (com encargos complementares) |  |  |  |  | H |  | 19.1 | 0.5 | 9.55
| TOTAL : | [8 empty] | 32.35
COMP.140 | Fornecimento e instalação de curva vertical 90º para barra chata de alumínio, com dimensões 7/8'' x 1/8'' x 300mm, seção de 70 mm² - REF. 97845/SINAPI | [7 empty] | UN
COD | DESCRIÇÃO |  |  |  |  | UNI |  | PREÇO UNIT | INDICE | PREÇO TOTAL
termotécinca | curva vertical 90º para barra chata de alumínio, com dimensões 7/8'' x 1/8'' x 300mm, seção de 70 mm² |  |  |  |  | UN |  | 5.82 | 1 | 5.82
termotécinca | Conjunto de parafuso de aço inox autoatarrachante 4,2 mm x 32mm (Ref.: TEL-5333 ou similar) e bucha de nylon S6 |  |  |  |  | UN |  | 0.93 | 2 | 1.86
6337 | Conjunto parafuso de cabeça chata de alumínio, 1/4" x 5/8" e porcas sextavadas em alumínio 1/4" (Ref.: TEL-5321/ 5313ou similar) |  |  |  |  | UN |  | 0.78 | 2 | 1.56
88264/sinapi | ELETRICISTA (com encargos complementares) |  |  |  |  | H |  | 24.29 | 0.3333 | 8.1
88247/sinapi | AUXILIAR ELETRICISTA (com encargos complementares) |  |  |  |  | H |  | 19.1 | 0.3333 | 6.37
| TOTAL : | [8 empty] | 23.71
COMP.141 | Caixa de equipotencialização com 11 terminais para uso Externo dimensões 180x150x90mm; em Polipropileno. Ref.: TEL-902 ou similar² - REF. 97845/SINAPI | [7 empty] | UN
COD | DESCRIÇÃO |  |  |  |  | UNI |  | PREÇO UNIT | INDICE | PREÇO TOTAL
termotécinca | Caixa de equipotencialização com 11 terminais para uso Externo dimensões 180x150x90mm; em Polipropileno. Ref.: TEL-902 ou similar |  |  |  |  | UN |  | 120.34 | 1 | 120.34
88264/sinapi | ELETRICISTA (com encargos complementares) |  |  |  |  | H |  | 24.29 | 1 | 24.29
88247/sinapi | AUXILIAR ELETRICISTA (com encargos complementares) |  |  |  |  | H |  | 19.1 | 1 | 19.1
| TOTAL : | [8 empty] | 163.73
COMP.142 | Fornecimento e instalação de fita perfurada de latão niquelado para uso externo 20x1,2mm para fixação de elementos metálicos - REF. IT 04.98.0200/SCO | [7 empty] | M
COD | DESCRIÇÃO |  |  |  |  | UNI |  | PREÇO UNIT | INDICE | PREÇO TOTAL
14153 | fita perfurada de latão niquelado para uso externo 20x1,2mm para fixação de elementos metálicos |  |  |  |  | UN |  | 52.21 | 0.0333 | 1.74
MAT058150 | finca pino |  |  |  |  | UN |  | 0.65 | 1 | 0.65
6337 | Conjunto parafuso de cabeça chata de alumínio, 1/4" x 5/8" e porcas sextavadas em alumínio 1/4" (Ref.: TEL-5321/ 5313ou similar) |  |  |  |  | UN |  | 0.78 | 1 | 0.78
88264/sinapi | ELETRICISTA (com encargos complementares) |  |  |  |  | H |  | 24.29 | 0.15 | 3.64
88247/sinapi | AUXILIAR ELETRICISTA (com encargos complementares) |  |  |  |  | H |  | 19.1 | 0.15 | 2.87
| TOTAL : | [8 empty] | 9.68
COMP.143 | Abraçadeira-guia simples para mastro ∅ 1.1/2" com duas descida (Ref.: TEL-360 ou similar) | [7 empty] | un
COD | DESCRIÇÃO |  |  |  |  | UNI |  | PREÇO UNIT | INDICE | PREÇO TOTAL
termotécinca | Abraçadeira-guia simples para mastro ∅ 1.1/2" com duas descida (Ref.: TEL-360 ou similar) |  |  |  |  | UN |  | 32.26 | 1 | 32.26
88264/sinapi | ELETRICISTA (com encargos complementares) |  |  |  |  | H |  | 24.29 | 0.15 | 3.64
88247/sinapi | AUXILIAR ELETRICISTA (com encargos complementares) |  |  |  |  | H |  | 19.1 | 0.15 | 2.87
| TOTAL : | [8 empty] | 38.77
COMP.144 | Abraçadeira-guia reforçada para mastro ∅ 1.1/2" com duas descidas (Ref.: TEL-380 ou similar) | [7 empty] | un
COD | DESCRIÇÃO |  |  |  |  | UNI |  | PREÇO UNIT | INDICE | PREÇO TOTAL
termotécinca | Abraçadeira-guia reforçada para mastro ∅ 1.1/2" com duas descidas (Ref.: TEL-380 ou similar) |  |  |  |  | UN |  | 39.92 | 1 | 39.92
88264/sinapi | ELETRICISTA (com encargos complementares) |  |  |  |  | H |  | 24.29 | 0.15 | 3.64
88247/sinapi | AUXILIAR ELETRICISTA (com encargos complementares) |  |  |  |  | H |  | 19.1 | 0.15 | 2.87
| TOTAL : | [8 empty] | 46.43
COMP.145 | Abraçadeira-guia simples para mastro ∅ 2" com duas descida (Ref.: TEL-370 ou similar) | [7 empty] | un
COD | DESCRIÇÃO |  |  |  |  | UNI |  | PREÇO UNIT | INDICE | PREÇO TOTAL
termotécinca | Abraçadeira-guia simples para mastro ∅ 2" com duas descida (Ref.: TEL-370 ou similar) |  |  |  |  | UN |  | 32.53 | 1 | 32.53
88264/sinapi | ELETRICISTA (com encargos complementares) |  |  |  |  | H |  | 24.29 | 0.15 | 3.64
88247/sinapi | AUXILIAR ELETRICISTA (com encargos complementares) |  |  |  |  | H |  | 19.1 | 0.15 | 2.87
| TOTAL : | [8 empty] | 39.04
COMP.146 | Abraçadeira-guia reforçada para mastro ∅ 2" com duas descidas (Ref.: TEL-390 ou similar) | [7 empty] | un
COD | DESCRIÇÃO |  |  |  |  | UNI |  | PREÇO UNIT | INDICE | PREÇO TOTAL
termotécinca | Abraçadeira-guia reforçada para mastro ∅ 2" com duas descidas (Ref.: TEL-390 ou similar) |  |  |  |  | UN |  | 40.62 | 1 | 40.62
88264/sinapi | ELETRICISTA (com encargos complementares) |  |  |  |  | H |  | 24.29 | 0.15 | 3.64
88247/sinapi | AUXILIAR ELETRICISTA (com encargos complementares) |  |  |  |  | H |  | 19.1 | 0.15 | 2.87
| TOTAL : | [8 empty] | 47.13
COMP.147 | Captor tipo Franklin 250mm em latão cromado para duas descidas com rosca de 3/4" (Ref.: TEL-032 ou similar) - ref. 96989/SINAPI | [7 empty] | un
COD | DESCRIÇÃO |  |  |  |  | UNI |  | PREÇO UNIT | INDICE | PREÇO TOTAL
termotécinca | Captor tipo Franklin 250mm em latão cromado para duas descidas com rosca de 3/4" (Ref.: TEL-032 ou similar) |  |  |  |  | UN |  | 103.36 | 1 | 103.36
88264/sinapi | ELETRICISTA (com encargos complementares) |  |  |  |  | H |  | 24.29 | 0.1264 | 3.07
88247/sinapi | AUXILIAR ELETRICISTA (com encargos complementares) |  |  |  |  | H |  | 19.1 | 0.1264 | 2.41
| TOTAL : | [8 empty] | 108.84
COMP.148 | Retirada do SPDA Externo instalado | [8 empty] | M
COD | DESCRIÇÃO |  |  |  |  | UNI |  | PREÇO UNIT | INDICE | PREÇO TOTAL
88264/sinapi | ELETRICISTA (com encargos complementares) |  |  |  |  | H |  | 24.29 | 0.2 | 4.86
| TOTAL | [8 empty] | 4.86
COMP. 149 | Medições totais do sistema SPDA | [8 empty] | UN
COD | DESCRIÇÃO |  |  |  |  | UNI |  | PREÇO UNIT | INDICE | PREÇO TOTAL
88264/sinapi | ELETRICISTA (com encargos complementares) |  |  |  |  | H |  | 24.29 | 80 | 1943.2
91677 | Engenheiro Eletrcista (com encargos complementares) |  |  |  |  | H |  | 80.6 | 16 | 1289.6
| TOTAL | [8 empty] | 3232.8
COMP. 150 | Relatório técnico de medições e comissionamento | [8 empty] | UN
COD | DESCRIÇÃO |  |  |  |  | UNI |  | PREÇO UNIT | INDICE | PREÇO TOTAL
91677 | Engenheiro Eletrcista (com encargos complementares) |  |  |  |  | H |  | 80.6 | 16 | 1289.6
| TOTAL | [8 empty] | 1289.6
COMP. 151 | Testes de continuidade do SPDA | [8 empty] | M
COD | DESCRIÇÃO |  |  |  |  | UNI |  | PREÇO UNIT | INDICE | PREÇO TOTAL
88264/sinapi | ELETRICISTA (com encargos complementares) |  |  |  |  | H |  | 24.29 | 0.01 | 0.24
91677 | Engenheiro Eletrcista (com encargos complementares) |  |  |  |  | H |  | 80.6 | 0.01 | 0.81
| TOTAL | [8 empty] | 1.05
COMP.152 | Fornecimento e instalação de bucha de redução roscável de 3/4" x 1/2" em alumínio fundido para eletrodutos de PVC rígido. - ref. 95757/SINAPI | [8 empty] | un
COD | DESCRIÇÃO |  |  |  |  | UNI |  | PREÇO UNIT | INDICE | PREÇO TOTAL
39920 | Fornecimento e instalação de bucha de redução roscável de 3/4" x 1/2" em alumínio fundido para eletrodutos de PVC rígido. |  |  |  |  | UN |  | 3.95 | 1 | 3.95
88264/sinapi | ELETRICISTA (com encargos complementares) |  |  |  |  | H |  | 24.29 | 0.1827 | 4.44
88247/sinapi | AUXILIAR ELETRICISTA (com encargos complementares) |  |  |  |  | H |  | 19.1 | 0.1827 | 3.49
| TOTAL : | [8 empty] | 11.88
COMP.153 | Abraçadeira-guia reforçada para mastro ∅ 2" com duas descidas (Ref.: TEL-390 ou similar) | [7 empty] | un
COD | DESCRIÇÃO |  |  |  |  | UNI |  | PREÇO UNIT | INDICE | PREÇO TOTAL
termotécinca | Abraçadeira-guia reforçada para mastro ∅ 2" com duas descidas (Ref.: TEL-390 ou similar) |  |  |  |  | UN |  | 16.1 | 1 | 16.1
88264/sinapi | ELETRICISTA (com encargos complementares) |  |  |  |  | H |  | 24.29 | 0.15 | 3.64
88247/sinapi | AUXILIAR ELETRICISTA (com encargos complementares) |  |  |  |  | H |  | 19.1 | 0.15 | 2.87
| TOTAL : | [8 empty] | 22.61
COMP.154 | Terminal bimetálico de compressão tipo olhal para cabo 35mm² - REF. 72263/SINAPI | [7 empty] | un
COD | DESCRIÇÃO |  |  |  |  | UNI |  | PREÇO UNIT | INDICE | PREÇO TOTAL
termotécinca | Terminal bimetálico de compressão tipo olhal para cabo 35mm² |  |  |  |  | UN |  | 5.35 | 1 | 5.35
88264/sinapi | ELETRICISTA (com encargos complementares) |  |  |  |  | H |  | 24.29 | 0.2 | 4.86
88247/sinapi | AUXILIAR ELETRICISTA (com encargos complementares) |  |  |  |  | H |  | 19.1 | 0.2 | 3.82
| TOTAL : | [8 empty] | 14.03
COMP.155 | Fornecimento e instalação de cabo de alumínio, seção de 70mm², 7 fios de 3,0 mm, têmpera meia dura, classe 2; ABNT 6524/1998; Ref.: Prysmian, Intelli ou similar, para conexão entre subsistema de captação e o subsistema de aterramento - REF. 78018/SBC e 96978/sinapi | [7 empty] | M
COD | DESCRIÇÃO |  |  |  |  | UNI |  | PREÇO UNIT | INDICE | PREÇO TOTAL
montal | cabo de alumínio, seção de 70mm², 7 fios de 3,0 mm, têmpera meia dura, classe 2; ABNT 6524/1998 |  |  |  |  | m |  | 8.73 | 1.075 | 9.38
88264/sinapi | ELETRICISTA (com encargos complementares) |  |  |  |  | H |  | 24.29 | 0.3969 | 9.64
88247/sinapi | AUXILIAR ELETRICISTA (com encargos complementares) |  |  |  |  | H |  | 19.1 | 0.3969 | 7.58
| TOTAL : | [8 empty] | 26.6
COMP.156 | Suportes-guia reforçados h= 200 mm c/ roldana em polipropileno e base para aparafusar Ø 5/16″- REF. 98463/SINAPI | [7 empty] | UN
COD | DESCRIÇÃO |  |  |  |  | UNI |  | PREÇO UNIT | INDICE | PREÇO TOTAL
termotécinca | Suportes-guia reforçados h= 200 mm c/ roldana em polipropileno e base para aparafusar Ø 5/16″ |  |  |  |  | UN |  | 13.48 | 1 | 13.48
termotécinca | Conjunto de parafuso e bucha |  |  |  |  | UN |  | 0.93 | 2 | 1.86
88264/sinapi | ELETRICISTA (com encargos complementares) |  |  |  |  | H |  | 24.29 | 0.3164 | 7.69
88247/sinapi | AUXILIAR ELETRICISTA (com encargos complementares) |  |  |  |  | H |  | 19.1 | 0.3164 | 6.04
| TOTAL : | [8 empty] | 29.07
COMP.157 | Conector de medição em latão com 4 parafusos para conexão de cabos entre 35-50mm². Ref.: TEL-560 ou similar - REF. 78048/SBC | [7 empty] | UN
COD | DESCRIÇÃO |  |  |  |  | UNI |  | PREÇO UNIT | INDICE | PREÇO TOTAL
termotécinca | Conector de medição em latão com 4 parafusos para conexão de cabos entre 35-50mm². Ref.: TEL-560 ou similar |  |  |  |  | m |  | 21.18 | 1 | 21.18
88264/sinapi | ELETRICISTA (com encargos complementares) |  |  |  |  | H |  | 24.29 | 0.464 | 11.27
88247/sinapi | AUXILIAR ELETRICISTA (com encargos complementares) |  |  |  |  | H |  | 19.1 | 0.464 | 8.86
| TOTAL : | [8 empty] | 41.31
COMP.158 | Terminal de compressão cobre estanhado com 1 furo para cabo de cobre 50 mm² - REF. 72263/SINAPI | [7 empty] | un
COD | DESCRIÇÃO |  |  |  |  | UNI |  | PREÇO UNIT | INDICE | PREÇO TOTAL
termotécinca | Terminal de compressão cobre estanhado com 1 furo para cabo de cobre 50 mm² |  |  |  |  | UN |  | 4.93 | 1 | 4.93
88264/sinapi | ELETRICISTA (com encargos complementares) |  |  |  |  | H |  | 24.29 | 0.2 | 4.86
88247/sinapi | AUXILIAR ELETRICISTA (com encargos complementares) |  |  |  |  | H |  | 19.1 | 0.2 | 3.82
| TOTAL : | [8 empty] | 13.61
COMP.159 | Fornecimento e instalação de caixa de equipotencialização com 11 terminais para uso Interno dimensões 400x400x155mm; em Aço com pintura eletrostática. Ref.: TEL-900 ou similar. - REF. 97845/SINAPI | [7 empty] | UN
COD | DESCRIÇÃO |  |  |  |  | UNI |  | PREÇO UNIT | INDICE | PREÇO TOTAL
termotécinca | Fornecimento e instalação de caixa de equipotencialização com 11 terminais para uso Interno dimensões 400x400x155mm; em Aço com pintura eletrostática. Ref.: TEL-900 ou similar. |  |  |  |  | UN |  | 312.33 | 1 | 312.33
88264/sinapi | ELETRICISTA (com encargos complementares) |  |  |  |  | H |  | 24.29 | 1 | 24.29
88247/sinapi | AUXILIAR ELETRICISTA (com encargos complementares) |  |  |  |  | H |  | 19.1 | 1 | 19.1
| TOTAL : | [8 empty] | 355.72
COMP.160 | Conector cabo-barra chata de Alumínio 70 mm² - REF. 72263/SINAPI | [7 empty] | un
COD | DESCRIÇÃO |  |  |  |  | UNI |  | PREÇO UNIT | INDICE | PREÇO TOTAL
termotécinca | Conector cabo-barra chata de Alumínio 70 mm² |  |  |  |  | UN |  | 6.06 | 1 | 6.06
88264/sinapi | ELETRICISTA (com encargos complementares) |  |  |  |  | H |  | 24.29 | 0.2 | 4.86
88247/sinapi | AUXILIAR ELETRICISTA (com encargos complementares) |  |  |  |  | H |  | 19.1 | 0.2 | 3.82
| TOTAL : | [8 empty] | 14.74
COMP.161 | Conector mecânico cabo-haste, com aperto para até dois cabos, 50mm² e haste de 5/8" - REF. 72263/SINAPI | [7 empty] | un
COD | DESCRIÇÃO |  |  |  |  | UNI |  | PREÇO UNIT | INDICE | PREÇO TOTAL
termotécinca | Conector mecânico cabo-haste, com aperto para até dois cabos, 50mm² e haste de 5/8" |  |  |  |  | UN |  | 35.33 | 1 | 35.33
88264/sinapi | ELETRICISTA (com encargos complementares) |  |  |  |  | H |  | 24.29 | 0.2 | 4.86
88247/sinapi | AUXILIAR ELETRICISTA (com encargos complementares) |  |  |  |  | H |  | 19.1 | 0.2 | 3.82
| TOTAL : | [8 empty] | 44.01
COMP.162 | Conjunto de parafusos com cabeça fendida de aço inox, autoatarrachantes e buchas de nylon N.8 - REF. 63081/SBC | [7 empty] | UN
COD | DESCRIÇÃO |  |  |  |  | UNI |  | PREÇO UNIT | INDICE | PREÇO TOTAL
termotécinca | Conjunto de parafuso e bucha |  |  |  |  | UN |  | 0.93 | 1 | 0.93
88264/sinapi | ELETRICISTA (com encargos complementares) |  |  |  |  | H |  | 24.29 | 0.0833 | 2.02
88247/sinapi | AUXILIAR ELETRICISTA (com encargos complementares) |  |  |  |  | H |  | 19.1 | 0.0833 | 1.59
| TOTAL : | [8 empty] | 4.54
COMP.163 | Parafuso Alumínio F. Philips Ø1/4″ x 5/8″ . Ref.: TEL-5321 ou similar - REF. 63081/SBC | [7 empty] | UN
COD | DESCRIÇÃO |  |  |  |  | UNI |  | PREÇO UNIT | INDICE | PREÇO TOTAL
termotécinca | Parafuso Alumínio F. Philips Ø1/4″ x 5/8″ . Ref.: TEL-5321 ou similar |  |  |  |  | UN |  | 0.35 | 1 | 0.35
88264/sinapi | ELETRICISTA (com encargos complementares) |  |  |  |  | H |  | 24.29 | 0.0833 | 2.02
| TOTAL : | [8 empty] | 2.37
COMP.164 | Parafuso de aço inox cabeça sextavada de Ø1/4″ x 32mm com porca de inox 1/4" - REF. 63081/SBC | [7 empty] | UN
COD | DESCRIÇÃO |  |  |  |  | UNI |  | PREÇO UNIT | INDICE | PREÇO TOTAL
termotécinca | Parafuso de aço inox cabeça sextavada de Ø1/4″ x 32mm com porca de inox 1/4" |  |  |  |  | UN |  | 0.68 | 1 | 0.68
88264/sinapi | ELETRICISTA (com encargos complementares) |  |  |  |  | H |  | 24.29 | 0.0833 | 2.02
| TOTAL : | [8 empty] | 2.7
COMP.165 | Arruela lisa de aço inox Ø1/4″ - REF. 63081/SBC | [7 empty] | UN
COD | DESCRIÇÃO |  |  |  |  | UNI |  | PREÇO UNIT | INDICE | PREÇO TOTAL
termotécinca | Arruela lisa de aço inox Ø1/4″ |  |  |  |  | UN |  | 0.17 | 1 | 0.17
88264/sinapi | ELETRICISTA (com encargos complementares) |  |  |  |  | H |  | 24.29 | 0.0833 | 2.02
| TOTAL : | [8 empty] | 2.19
COMP.166 | Arruela de pressão de aço inox Ø1/4″ - REF. 63081/SBC | [7 empty] | UN
COD | DESCRIÇÃO |  |  |  |  | UNI |  | PREÇO UNIT | INDICE | PREÇO TOTAL
termotécinca | Arruela de pressão de aço inox Ø1/4″ |  |  |  |  | UN |  | 0.18 | 1 | 0.18
88264/sinapi | ELETRICISTA (com encargos complementares) |  |  |  |  | H |  | 24.29 | 0.0833 | 2.02
| TOTAL : | [8 empty] | 2.2
COMP.167 | Porca sextavada de aço inox Ø1/4″ - REF. 63081/SBC | [7 empty] | UN
COD | DESCRIÇÃO |  |  |  |  | UNI |  | PREÇO UNIT | INDICE | PREÇO TOTAL
termotécinca | Porca sextavada de aço inox Ø1/4″ |  |  |  |  | UN |  | 0.38 | 1 | 0.38
88264/sinapi | ELETRICISTA (com encargos complementares) |  |  |  |  | H |  | 24.29 | 0.0833 | 2.02
| TOTAL : | [8 empty] | 2.4
COMP.168 | Porca sextavada de alumínio Ø1/4″ - REF. 63081/SBC | [7 empty] | UN
COD | DESCRIÇÃO |  |  |  |  | UNI |  | PREÇO UNIT | INDICE | PREÇO TOTAL
termotécinca | Porca sextavada de alumínio Ø1/4″ |  |  |  |  | UN |  | 0.38 | 1 | 0.38
88264/sinapi | ELETRICISTA (com encargos complementares) |  |  |  |  | H |  | 24.29 | 0.0833 | 2.02
| TOTAL : | [8 empty] | 2.4
78051 | SOLDA EXOTERMICA | [7 empty] | UN
COD | DESCRIÇÃO |  |  |  |  | UNI |  | PREÇO UNIT | INDICE | PREÇO TOTAL
12062 | MOLDE SOLDA EXOTERMICA |  |  |  |  | UN |  | 235 | 0.04 | 9.4
71889 | CARTUCHO EM PO PARA SOLDA EXOTERMICA 90/115/150/250 | [6 empty] | 12.8 | 1 | 12.8
87547 | ALICATE PARA MOLDE DE SOLDA EXOTERMICA | [6 empty] | 486 | 0.033 | 16.04
163358 | PALITO IGNITOR PARA SOLDA EXOTERMICA CAIXA COM 20 UNIDADES | [6 empty] | 3.43 | 1 | 3.43
88264/sinapi | ELETRICISTA (com encargos complementares) |  |  |  |  | H |  | 24.29 | 0.5 | 12.15
88247/sinapi | AUXILIAR ELETRICISTA (com encargos complementares) |  |  |  |  | H |  | 19.1 | 0.5 | 9.55
| TOTAL : | [8 empty] | 63.37
COMP.169 | Fornecimento e instalação de eletroduto rígido de PVC 3/4" construído conforme norma ABNT NBR 15465:2008 ; instalado no piso e encoberto com 2 cm de argamassa de areia e cimento na proporção 3:1 | [7 empty] | M
COD | DESCRIÇÃO |  |  |  |  | UNI |  | PREÇO UNIT | INDICE | PREÇO TOTAL
91871 | eletroduto rígido de PVC 3/4" |  |  |  |  | M |  | 10.5 | 1 | 10.5
88629 | ARGAMASSA TRAÇO 1:3 (CIMENTO E AREIA MÉDIA), PREPARO MANUAL. AF_08/2014 |  |  |  |  | M3 |  | 403.98 | 0.02 | 8.08
88309/sinapi | PEDREIRO (com encargos complementares) |  |  |  |  | H |  | 24.27 | 0.15 | 3.64
88316/sinapi | SERVENTE (com encargos complementares) |  |  |  |  | H |  | 19.32 | 0.15 | 2.9
| TOTAL : | [8 empty] | 25.12
COMP.170 | Bancada em mármore branco comum para biblioteca-copa - Fornecimento e Instalação (Ref. SINAPI 86893) + (SBC 190444) | [8 empty] | unid
COD | DESCRICAO |  |  |  |  | UNI |  | PRECO UNIT | INDICE | PRECO TOTAL
86900 | Cuba de embutir de aço inoxidavel média, incluso valvula e sifão |  |  |  |  | unid |  | 156.3 | 1 | 156.3
11692 | Marmore branco comum polido |  |  |  |  | m² |  | 360.85 | 2.52 | 909.34
4823 | Massa plastica para marmore |  |  |  |  | kg |  | 34.13 | 0.5228 | 17.84
7568 | Bucha de nylon sem aba S10 com parafuso |  |  |  |  | unid |  | 0.61 | 6 | 3.66
37591 | Suporte mão francesa em aço, abas iguais 40cm |  |  |  |  | unid |  | 33.6 | 2 | 67.2
37329 | REJUNTE EPOXI BRANCO |  |  |  |  | KG |  | 45.19 | 0.0885 | 4
88274/sinapi | Marmorista (com encargos complementares) |  |  |  |  | h |  | 22.06 | 3.7548 | 82.83
88316/sinapi | SERVENTE (com encargos complementares) |  |  |  |  | H |  | 19.32 | 2.47 | 47.72
| TOTAL | [8 empty] | 1288.89
COMP.171 | Eletrocalha perfurada em aço pré-galvanizado a quente, tipo ''U'' simples 100x100mm chapa #16 - REF. 97851/SINAPI | [7 empty] | M
COD | DESCRIÇÃO |  |  |  |  | UNI |  | PREÇO UNIT | INDICE | PREÇO TOTAL
703 | Eletrocalha perfurada em aço pré-galvanizado a quente, tipo ''U'' simples 100x100mm chapa #16 |  |  |  |  | M |  | 20.65 | 1.25 | 25.81
214 | Tampa para eletrocalha |  |  |  |  | UN |  | 25.5 | 0.4167 | 10.63
88264/sinapi | ELETRICISTA (com encargos complementares) |  |  |  |  | H |  | 24.29 | 1 | 24.29
88247/sinapi | AUXILIAR ELETRICISTA (com encargos complementares) |  |  |  |  | H |  | 19.1 | 1 | 19.1
| TOTAL : | [8 empty] | 79.83
63743 | Tê horizontal 90° para eletrocalha perfurada 100x100mm | [7 empty] | UN
COD | DESCRIÇÃO |  |  |  |  | UNI |  | PREÇO UNIT | INDICE | PREÇO TOTAL
47575 | Tê horizontal 90° para eletrocalha perfurada 100x100mm |  |  |  |  | UN |  | 22.1 | 1 | 22.1
88264/sinapi | ELETRICISTA (com encargos complementares) |  |  |  |  | H |  | 24.29 | 0.525 | 12.75
88247/sinapi | AUXILIAR ELETRICISTA (com encargos complementares) |  |  |  |  | H |  | 19.1 | 0.525 | 10.03
| TOTAL : | [8 empty] | 44.88
59412 | Curva de inversão 90º para eletrocalha perfurada 100x100mm. | [7 empty] | UN
COD | DESCRIÇÃO |  |  |  |  | UNI |  | PREÇO UNIT | INDICE | PREÇO TOTAL
47575 | Curva de inversão 90º para eletrocalha perfurada 100x100mm. |  |  |  |  | UN |  | 38.8 | 1 | 38.8
88264/sinapi | ELETRICISTA (com encargos complementares) |  |  |  |  | H |  | 24.29 | 0.425 | 10.32
88247/sinapi | AUXILIAR ELETRICISTA (com encargos complementares) |  |  |  |  | H |  | 19.1 | 0.425 | 8.12
| TOTAL : | [8 empty] | 57.24
COMP.172 | Curva horizontal para eletrocalha perfurada 100x100mm - REF 59412/SINAPI | [7 empty] | UN
COD | DESCRIÇÃO |  |  |  |  | UNI |  | PREÇO UNIT | INDICE | PREÇO TOTAL
374621 | Curva horizontal para eletrocalha perfurada 100x100mm |  |  |  |  | UN |  | 31.9 | 1 | 31.9
88264/sinapi | ELETRICISTA (com encargos complementares) |  |  |  |  | H |  | 24.29 | 0.425 | 10.32
88247/sinapi | AUXILIAR ELETRICISTA (com encargos complementares) |  |  |  |  | H |  | 19.1 | 0.425 | 8.12
| TOTAL : | [8 empty] | 50.34
63612 | Saída lateral simples para eletroduto 1" Ø 25mm. | [7 empty] | UN
COD | DESCRIÇÃO |  |  |  |  | UNI |  | PREÇO UNIT | INDICE | PREÇO TOTAL
35753 | Saída lateral simples para eletroduto 1" Ø 25mm. |  |  |  |  | UN |  | 1.84 | 1 | 1.84
88264/sinapi | ELETRICISTA (com encargos complementares) |  |  |  |  | H |  | 24.29 | 0.151 | 3.67
88247/sinapi | AUXILIAR ELETRICISTA (com encargos complementares) |  |  |  |  | H |  | 19.1 | 0.151 | 2.88
| TOTAL : | [8 empty] | 8.39
63617 | Emenda para eletrocalha perfurada 100x100mm | [7 empty] | UN
COD | DESCRIÇÃO |  |  |  |  | UNI |  | PREÇO UNIT | INDICE | PREÇO TOTAL
35758 | Emenda para eletrocalha perfurada 100x100mm |  |  |  |  | UN |  | 4.08 | 1 | 4.08
88264/sinapi | ELETRICISTA (com encargos complementares) |  |  |  |  | H |  | 24.29 | 0.14 | 3.4
88247/sinapi | AUXILIAR ELETRICISTA (com encargos complementares) |  |  |  |  | H |  | 19.1 | 0.14 | 2.67
| TOTAL : | [8 empty] | 10.15
COMP.173 | Desvio à esquerda para eletrocalha perfurada 100x100mm - REF 59412/SINAPI | [7 empty] | UN
COD | DESCRIÇÃO |  |  |  |  | UNI |  | PREÇO UNIT | INDICE | PREÇO TOTAL
infraeletrocalhas | Desvio à esquerda para eletrocalha perfurada 100x100mm |  |  |  |  | UN |  | 23.5 | 1 | 23.5
88264/sinapi | ELETRICISTA (com encargos complementares) |  |  |  |  | H |  | 24.29 | 0.425 | 10.32
88247/sinapi | AUXILIAR ELETRICISTA (com encargos complementares) |  |  |  |  | H |  | 19.1 | 0.425 | 8.12
| TOTAL : | [8 empty] | 41.94
COMP.174 | Acoplamento de eletrocalha em painel, de 100x100mm perfurada, chapa 16 - REF 63615/SBC | [7 empty] | UN
COD | DESCRIÇÃO |  |  |  |  | UNI |  | PREÇO UNIT | INDICE | PREÇO TOTAL
35756 | Acoplamento de eletrocalha em painel, de 100x100mm perfurada, chapa 16 |  |  |  |  | UN |  | 2.53 | 1 | 2.53
88264/sinapi | ELETRICISTA (com encargos complementares) |  |  |  |  | H |  | 24.29 | 0.103 | 2.5
| TOTAL : | [8 empty] | 5.03
COMP.175 | Suspensão ômega c/ acessórios de fixação - ref. 62535/sinapi | [7 empty] | UN
COD | DESCRIÇÃO |  |  |  |  | UNI |  | PREÇO UNIT | INDICE | PREÇO TOTAL
6268 | Suspensão ômega c/ acessórios de fixação |  |  |  |  | UN |  | 5.12 | 1 | 5.12
88264/sinapi | ELETRICISTA (com encargos complementares) |  |  |  |  | H |  | 24.29 | 0.05 | 1.21
88247/sinapi | AUXILIAR ELETRICISTA (com encargos complementares) |  |  |  |  | H |  | 19.1 | 0.05 | 0.96
| TOTAL : | [8 empty] | 7.29
COMP.176 | Barra rosqueada 1/4" x 1000mm c/ acessórios de fixação - ref. 55318/SBC | [7 empty] | M
COD | DESCRIÇÃO |  |  |  |  | UNI |  | PREÇO UNIT | INDICE | PREÇO TOTAL
MAT059850 | Barra rosqueada 1/4" x 1000mm c/ acessórios de fixação |  |  |  |  | M |  | 2.08 | 1 | 2.08
6359 | PORCA E ARRUELA PARA FIXAÇÃO DE LEITO |  |  |  |  | UNI |  | 4 | 2 | 8
88264/sinapi | ELETRICISTA (com encargos complementares) |  |  |  |  | H |  | 24.29 | 0.3 | 7.29
88247/sinapi | AUXILIAR ELETRICISTA (com encargos complementares) |  |  |  |  | H |  | 19.1 | 0.3 | 5.73
| TOTAL : | [8 empty] | 23.1
COMP.177 | Adaptador para condulete Ø 1'' | [7 empty] | UN
COD | DESCRIÇÃO |  |  |  |  | UNI |  | PREÇO UNIT | INDICE | PREÇO TOTAL
17929 | Adaptador para condulete Ø 1'' |  |  |  |  | UNI |  | 0.3 | 1 | 0.3
88264/sinapi | ELETRICISTA (com encargos complementares) |  |  |  |  | H |  | 24.29 | 0.0833 | 2.02
| TOTAL : | [8 empty] | 2.32
COMP.178 | Cabo Patch Cord UTP flexível, cat 6 de 1,5m (não propagante a chama) para manobra de redes. - Furukawa ou similar - REF. 59446/SBC | [7 empty] | UN
COD | DESCRIÇÃO |  |  |  |  | UNI |  | PREÇO UNIT | INDICE | PREÇO TOTAL
39606 | Cabo Patch Cord UTP flexível, cat 6 de 1,5m (não propagante a chama) para manobra de redes. - Furukawa ou similar |  |  |  |  | UNI |  | 15.14 | 1 | 15.14
88247/sinapi | AUXILIAR ELETRICISTA (com encargos complementares) |  |  |  |  | H |  | 19.1 | 0.6 | 11.46
| TOTAL : | [8 empty] | 26.6
COMP.179 | Cabo Adapter Cable UTP flexível, cat 6 de 2,5m (não propagante de chama) para área de trabalho-Furukawa ou similar - REF. 59446/SBC | [7 empty] | UN
COD | DESCRIÇÃO |  |  |  |  | UNI |  | PREÇO UNIT | INDICE | PREÇO TOTAL
39607 | Cabo Adapter Cable UTP flexível, cat 6 de 2,5m (não propagante de chama) para área de trabalho-Furukawa ou similar |  |  |  |  | UNI |  | 17.37 | 1 | 17.37
88247/sinapi | AUXILIAR ELETRICISTA (com encargos complementares) |  |  |  |  | H |  | 19.1 | 0.6 | 11.46
| TOTAL : | [8 empty] | 28.83
COMP.180 | Conjunto de ponto de trabalho: duas tomadas fêmeas RJ 45, Cat 6, pinagem T-568A com espelho de 2 furos em caixa 4" x 2" de sobrepor ,tipo 5 vias e material para fixação -Furukawa, AMP ou similar - ref. 97872/sinapi | [7 empty] | UN
COD | DESCRIÇÃO |  |  |  |  | UNI |  | PREÇO UNIT | INDICE | PREÇO TOTAL
38104 | tomada fêmea RJ45 cat6 |  |  |  |  | UNI |  | 25.57 | 2 | 51.14
71626 | caixa 4" x 2" de sobrepor |  |  |  |  | UNI |  | 10 | 1 | 10
38093 | espelho de 2 furos |  |  |  |  | UNI |  | 1.89 | 1 | 1.89
38099 | suporte |  |  |  |  | UNI |  | 1.2 | 1 | 1.2
88264/sinapi | ELETRICISTA (com encargos complementares) |  |  |  |  | H |  | 24.29 | 0.25 | 6.07
88247/sinapi | AUXILIAR ELETRICISTA (com encargos complementares) |  |  |  |  | H |  | 19.1 | 0.25 | 4.78
| TOTAL : | [8 empty] | 75.08
COMP.181 | Conjunto de ponto de trabalho: Uma tomadas fêmeas RJ 45, Cat 6, pinagem T-568A com espelho de 1 furos em caixa 4" x 2" de sobrepor, tipo 5 vias e material para fixação - Furukawa, AMP ou similar - ref. 97872/sinapi | [7 empty] | UN
COD | DESCRIÇÃO |  |  |  |  | UNI |  | PREÇO UNIT | INDICE | PREÇO TOTAL
38104 | tomada fêmea RJ45 cat6 |  |  |  |  | UNI |  | 25.57 | 1 | 25.57
71626 | caixa 4" x 2" de sobrepor |  |  |  |  | UNI |  | 10 | 1 | 10
38093 | espelho de 2 furos |  |  |  |  | UNI |  | 1.89 | 1 | 1.89
38099 | suporte |  |  |  |  | UNI |  | 1.2 | 1 | 1.2
88264/sinapi | ELETRICISTA (com encargos complementares) |  |  |  |  | H |  | 24.29 | 0.25 | 6.07
88247/sinapi | AUXILIAR ELETRICISTA (com encargos complementares) |  |  |  |  | H |  | 19.1 | 0.25 | 4.78
| TOTAL : | [8 empty] | 49.51
59448 | Guia de cabos horizontal fechado para rack 19'' e material para fixação | [7 empty] | UN
COD | DESCRIÇÃO |  |  |  |  | UNI |  | PREÇO UNIT | INDICE | PREÇO TOTAL
39606 | Guia de cabos horizontal fechado para rack 19'' e material para fixação |  |  |  |  | UNI |  | 27.49 | 1 | 27.49
88247/sinapi | AUXILIAR ELETRICISTA (com encargos complementares) |  |  |  |  | H |  | 19.1 | 0.2 | 3.82
| TOTAL : | [8 empty] | 31.31
59463 | Voice painel 30 portas de 1U Categoria 3 e material para fixação no rack 19'' (Porca gaiola Parafuso Philips, Arruela) Datwyler ou outro com igual qualidade ou superior. | [7 empty] | UN
COD | DESCRIÇÃO |  |  |  |  | UNI |  | PREÇO UNIT | INDICE | PREÇO TOTAL
3965897306 | Voice painel 30 portas de 1U Categoria 3 e material para fixação no rack 19'' (Porca gaiola Parafuso Philips, Arruela) Datwyler ou outro com igual qualidade ou superior. |  |  |  |  | UNI |  | 478 | 1 | 478
COD | ELETROTECNICO (com encargos complementares) |  |  |  |  | H |  | 33.14 | 1 | 33.14
| TOTAL : | [8 empty] | 511.14
COM.187 | Bastido para bloco de engate rápido M1O B - 30 pares - ref 59217/SBC | [7 empty] | UN
COD | DESCRIÇÃO |  |  |  |  | UNI |  | PREÇO UNIT | INDICE | PREÇO TOTAL
livitel | Bastido para bloco de engate rápido M1O B - 30 pares |  |  |  |  | UNI |  | 7.5 | 1 | 7.5
88264/sinapi | ELETRICISTA (com encargos complementares) |  |  |  |  | H |  | 24.29 | 0.3 | 7.29
88247/sinapi | AUXILIAR ELETRICISTA (com encargos complementares) |  |  |  |  | H |  | 19.1 | 0.3 | 5.73
| TOTAL : | [8 empty] | 20.52
COM.182 | Bloco de engate rápido M10b (10P) - REF. 59217/SBC | [7 empty] | UN
COD | DESCRIÇÃO |  |  |  |  | UNI |  | PREÇO UNIT | INDICE | PREÇO TOTAL
livitel | Bloco de engate rápido M10b (10P) |  |  |  |  | UNI |  | 15 | 1 | 15
88264/sinapi | ELETRICISTA (com encargos complementares) |  |  |  |  | H |  | 24.29 | 0.3 | 7.29
88247/sinapi | AUXILIAR ELETRICISTA (com encargos complementares) |  |  |  |  | H |  | 19.1 | 0.3 | 5.73
| TOTAL : | [8 empty] | 28.02
59449 | CERTIFICAÇÃO | [7 empty] | UN
COD | DESCRIÇÃO |  |  |  |  | UNI |  | PREÇO UNIT | INDICE | PREÇO TOTAL
12017 | CERTIFICAÇÃO |  |  |  |  | UNI |  | 65 | 1 | 65
| TOTAL : | [8 empty] | 65
COM.183 | Cordão Óptico SM Duplex de 2,5m conectores LC/LC - UPC Furukawa, AMP ou similar | [7 empty] | UN
COD | DESCRIÇÃO |  |  |  |  | UNI |  | PREÇO UNIT | INDICE | PREÇO TOTAL
netcomputadores | Cordão Óptico SM Duplex de 2,5m conectores LC/LC - UPC Furukawa, AMP ou similar |  |  |  |  | UNI |  | 189.3 | 1 | 189.3
88264/sinapi | ELETRICISTA (com encargos complementares) |  |  |  |  | H |  | 24.29 | 0.8 | 19.43
88247/sinapi | AUXILIAR ELETRICISTA (com encargos complementares) |  |  |  |  | H |  | 19.1 | 0.8 | 15.28
| TOTAL : | [8 empty] | 224.01
COMP.184 | Proteção de piso acabado com fundo em plastico bolha, coberto com papelão ondulado e fitado (Ref.: SBC 23062) | [8 empty] | m²
COD | DESCRICAO |  |  |  |  | UNI |  | PRECO UNIT | INDICE | PRECO TOTAL
1091 | Fita dupla face VHB SCOTH 4972 - 25mmx20m |  |  |  |  | RL |  | 78.63 | 0.085 | 6.68
3849 | Plastico bolha para proteção largura 1,35m x 100m |  |  |  |  | RL |  | 86 | 0.01 | 0.86
88316/sinapi | SERVENTE (com encargos complementares) |  |  |  |  | H |  | 19.32 | 0.3 | 5.8
88262/sinapi | CARPINTEIRO (com encargos complementares) |  |  |  |  | H |  | 23.93 | 0.3 | 7.18
leroy | Papelão ondulado (1,20x25m) |  |  |  |  | RL |  | 137.9 | 0.01 | 1.38
| TOTAL | [8 empty] | 21.9
COM.185 | RÉGUA DE TOMADAS 19 COM 8 SAÍDAS - PADRÃO NOVO - COM DISJUNTOR PRETA - REF. 59458/SBC | [7 empty] | UN
COD | DESCRIÇÃO |  |  |  |  | UNI |  | PREÇO UNIT | INDICE | PREÇO TOTAL
americanas | RÉGUA DE TOMADAS 19 COM 8 SAÍDAS - PADRÃO NOVO - COM DISJUNTOR PRETA |  |  |  |  | UNI |  | 172.6 | 1 | 172.6
88247/sinapi | AUXILIAR ELETRICISTA (com encargos complementares) |  |  |  |  | H |  | 19.1 | 0.2 | 3.82
| TOTAL : | [8 empty] | 176.42
COM.186 | Distribuidor Interno Óptico para rack 19" para no mínimo 12 fibras MM com 8 conectores SC - REF. 59251/SBC | [7 empty] | UN
COD | DESCRIÇÃO |  |  |  |  | UNI |  | PREÇO UNIT | INDICE | PREÇO TOTAL
livitel | Distribuidor Interno Óptico para rack 19" para no mínimo 12 fibras MM com 8 conectores SC |  |  |  |  | UNI |  | 445 | 1 | 445
COD | ELETROTECNICO (com encargos complementares) |  |  |  |  | H |  | 33.14 | 2.1 | 69.59
88247/sinapi | AUXILIAR ELETRICISTA (com encargos complementares) |  |  |  |  | H |  | 19.1 | 2.1 | 40.11
| TOTAL : | [8 empty] | 554.7
COMP.188 | Placa de concreto armado para proteção das tubulações de vias e travessias (12x50x100cm) | [7 empty] | M2
COD | DESCRIÇÃO |  |  |  |  | UNI |  | PREÇO UNIT | INDICE | PREÇO TOTAL
38406 | CONCRETO USINADO 30MPA |  |  |  |  | M3 |  | 343.98 | 0.12 | 41.28
78879 | Forma |  |  |  |  | M2 |  | 43.33 | 1.8 | 77.99
7155 | TELA DE ACO NERVURADA Q138 |  |  |  |  | M2 |  | 12.45 | 1.16 | 14.44
88309/sinapi | PEDREIRO (com encargos complementares) |  |  |  |  | H |  | 24.27 | 0.3318 | 8.05
88316/sinapi | SERVENTE (com encargos complementares) |  |  |  |  | H |  | 19.32 | 0.5574 | 10.77
| TOTAL : | [8 empty] | 152.53
237 | Fusão de fibras SM com cordões (pg tails) conforme parâmetros da Norma ABNT NBR : 14772 | [7 empty] | un
COD | DESCRIÇÃO |  |  |  |  | UNI |  | PREÇO UNIT | INDICE | PREÇO TOTAL
237 | Fusão de fibras SM com cordões (pg tails) conforme parâmetros da Norma ABNT NBR : 14772 |  |  |  |  | UNI |  | 308.44 | 1 | 308.44
| TOTAL : | [8 empty] | 308.44
COMP.189 | Remoção de Olhos de Gato ou tartaruga | [7 empty] | UN
COD | DESCRIÇÃO |  |  |  |  | UNI |  | PREÇO UNIT | INDICE | PREÇO TOTAL
88316/sinapi | SERVENTE (com encargos complementares) |  |  |  |  | H |  | 19.32 | 0.5 | 9.66
| TOTAL : | [8 empty] | 9.66
COMP.190 | Remoção Placas Concreto - REF 85375/SINAPI | [7 empty] | M2
COD | DESCRIÇÃO |  |  |  |  | UNI |  | PREÇO UNIT | INDICE | PREÇO TOTAL
88309/sinapi | PEDREIRO (com encargos complementares) |  |  |  |  | H |  | 24.27 | 0.07 | 1.7
88316/sinapi | SERVENTE (com encargos complementares) |  |  |  |  | H |  | 19.32 | 0.7 | 13.52
| TOTAL : | [8 empty] | 15.22
COMP.191 | Remoção das chapas dos patamares - ref. 22205/SBC | [7 empty] | M2
COD | DESCRIÇÃO |  |  |  |  | UNI |  | PREÇO UNIT | INDICE | PREÇO TOTAL
78879 | APARELHO PARA CORTE E SOLDA OXI-ACETILENO |  |  |  |  | CHP |  | 15.3 | 0.8 | 12.24
88315/sinapi | SERRALHEIRO (com encargos complementares) |  |  |  |  | H |  | 24.13 | 0.8 | 19.3
88251/sinapi | AUXILIAR DE SERRALHEIRO (com encargos complementares) |  |  |  |  | H |  | 19.77 | 0.8 | 15.82
| TOTAL : | [8 empty] | 47.36
COMP.192 | Aplicação de resina epóxi poliamina, bicomponente e isento de solventes da Denvercoat Époxi ARQ ou similar. - ref. 73872/2 / sinapi | [7 empty] | M2
COD | DESCRIÇÃO |  |  |  |  | UNI |  | PREÇO UNIT | INDICE | PREÇO TOTAL
IMPERRIO | Aplicação de resina epóxi poliamina, bicomponente e isento de solventes da Denvercoat Époxi ARQ ou similar. |  |  |  |  | KG |  | 48.66 | 1 | 48.66
88270/sinapi | Impermeabilizador (com encargos complementares) |  |  |  |  | H |  | 24.26 | 1.2 | 29.11
88316/sinapi | SERVENTE (com encargos complementares) |  |  |  |  | H |  | 19.32 | 0.6 | 11.59
| TOTAL : | [8 empty] | 89.36
COMP.188 | Recomposição de alvenaria | [7 empty] | M
COD | DESCRIÇÃO |  |  |  |  | UNI |  | PREÇO UNIT | INDICE | PREÇO TOTAL
88629 | ARGAMASSA TRAÇO 1:3 (CIMENTO E AREIA MÉDIA), PREPARO MANUAL. AF_08/2014 |  |  |  |  | M3 |  | 403.98 | 0.02 | 8.08
78879 | Forma |  |  |  |  | M2 |  | 43.33 | 1.8 | 77.99
7155 | TELA DE ACO NERVURADA Q138 |  |  |  |  | M2 |  | 12.45 | 1.16 | 14.44
88309/sinapi | PEDREIRO (com encargos complementares) |  |  |  |  | H |  | 24.27 | 0.3318 | 8.05
88316/sinapi | SERVENTE (com encargos complementares) |  |  |  |  | H |  | 19.32 | 0.5574 | 10.77
| TOTAL : | [8 empty] | 119.33
COMP.193 | Fornecimento e execução de tela eletrosoldada com fios de 1,65mm e malha de 15x15 (mm) - REF. 96437/SINAPI | [7 empty] | M2
COD | DESCRIÇÃO |  |  |  |  | UNI |  | PREÇO UNIT | INDICE | PREÇO TOTAL
34547 | TELA DE ACO SOLDADA GALVANIZADA/ZINCADA PARA ALVENARIA, FIO D = *1,20 A 1,70* MM, MALHA 15 X 15 MM, (C X L) *50 X 12* CM |  |  |  |  | M |  | 2.45 | 8.33 | 20.41
88245/sinapi | ARMADOR (com encargos complementares) |  |  |  |  | H |  | 24.12 | 0.1 | 2.41
88316/sinapi | AJUDANTE DE ARMADOR (com encargos complementares) |  |  |  |  | H |  | 18.89 | 0.1 | 1.89
| TOTAL : | [8 empty] | 24.71
COMP.194 | Espaçadores plasticos | [7 empty] | un
COD | DESCRIÇÃO |  |  |  |  | UNI |  | PREÇO UNIT | INDICE | PREÇO TOTAL
39017 | ESPACADOR / DISTANCIADOR CIRCULAR |  |  |  |  | UNI |  | 0.27 | 1 | 0.27
88245/sinapi | ARMADOR (com encargos complementares) |  |  |  |  | H |  | 24.12 | 0.05 | 1.21
| TOTAL : | [8 empty] | 1.48
COMP.195 | Fornecimento e Instalação de Chumbador do tipo Parabolt PBA 1/2"x4" (Ref.: SINAPI 73970/2) | [8 empty] | unid
COD | DESCRICAO |  |  |  |  | UNI |  | PRECO UNIT | INDICE | PRECO TOTAL
88315/sinapi | SERRALHEIRO (com encargos complementares) |  |  |  |  | H |  | 24.13 | 0.15 | 3.62
2376 | Parabolt PBA 1/2"x4" |  |  |  |  | unid |  | 2.48 | 1 | 2.48
88316/sinapi | SERVENTE (com encargos complementares) |  |  |  |  | H |  | 19.32 | 0.15 | 2.9
| TOTAL | [8 empty] | 9
COMP.196 | Forn. e instalação de chumbador tipo parabolt, zincado, aço 1020, diâmetro 1/2" e comprimento 3" (Ref.: SINAPI 73970/2) | [8 empty] | unid
COD | DESCRICAO |  |  |  |  | UNI |  | PRECO UNIT | INDICE | PRECO TOTAL
88315/sinapi | SERRALHEIRO (com encargos complementares) |  |  |  |  | H |  | 24.13 | 0.15 | 3.62
3553 | chumbador tipo parabolt, zincado, aço 1020, diâmetro 1/2" e comprimento 3" |  |  |  |  | unid |  | 2.38 | 1 | 2.38
88316/sinapi | SERVENTE (com encargos complementares) |  |  |  |  | H |  | 19.32 | 0.15 | 2.9
| TOTAL | [8 empty] | 8.9
COMP.197 | Forn. e instalação de chumbador tipo parabolt, zincado, aço 1020, diâmetro 5/8" e comprimento 7", incluindo porca nivelante(Ref.: SINAPI 73970/2) | [8 empty] | unid
COD | DESCRICAO |  |  |  |  | UNI |  | PRECO UNIT | INDICE | PRECO TOTAL
88315/sinapi | SERRALHEIRO (com encargos complementares) |  |  |  |  | H |  | 24.13 | 0.15 | 3.62
2378 | chumbador tipo parabolt, zincado, aço 1020, diâmetro 5/8" e comprimento 7", incluindo porca nivelante |  |  |  |  | unid |  | 5.67 | 1 | 5.67
88316/sinapi | SERVENTE (com encargos complementares) |  |  |  |  | H |  | 19.32 | 0.15 | 2.9
| TOTAL | [8 empty] | 12.19
COMP. 198 | Forn. E fixação e montagem de bases em chapas metálicas de 10 e 12.5 mm em aço USI-SAC 300 | [8 empty] | Kg
COD | DESCRIÇÃO |  |  |  |  | UNI |  | PREÇO UNIT | INDICE | PREÇO TOTAL
1332 | CHAPA DE AÇO GROSSA |  |  |  |  | KG |  | 6.09 | 1.05 | 6.39
7065 | PREFABRICACAO/USINAGEM/CORTE/DOBRA CHAPA |  |  |  |  | KG |  | 2.48 | 1.05 | 2.6
98746 | Solda topo |  |  |  |  | M |  | 59.19 | 0.006 | 0.36
88315/sinapi | SERRALHEIRO (com encargos complementares) |  |  |  |  | H |  | 24.13 | 0.15 | 3.62
88316/sinapi | SERVENTE (com encargos complementares) |  |  |  |  | H |  | 19.32 | 0.15 | 2.9
| TOTAL | [8 empty] | 15.87
SE 24.25.0350 | Projeto para execução de laje pré-fabricada com enchimento de EPS. | [8 empty] | M2
COD | DESCRIÇÃO |  |  |  |  | UNI |  | PREÇO UNIT | INDICE | PREÇO TOTAL
88597 | DESENHISTA DETALHISTA (com encargos complementares) |  |  |  |  | H |  | 27.82 | 0.0933 | 2.6
90775 | DESENHISTA PLENO (com encargos complementares) |  |  |  |  | H |  | 26.69 | 0.1 | 2.67
90779 | Engenheiro Senior (com encargos complementares) |  |  |  |  | H |  | 121.77 | 0.29 | 35.31
EVE900150 | Despesas diversas para cobrir despesas de escritorio (materiais, instrumentos, equipamentos, software, hardware, plotagem, etc) |  |  |  |  | H |  | 61.64 | 0.2342 | 14.44
| TOTAL | [8 empty] | 55.02
COMP.199 | Fornecimento e instalação de barra rosqueada 5/8" com 50cm (Ref.: SINAPI 73970/2) | [8 empty] | unid
COD | DESCRICAO |  |  |  |  | UNI |  | PRECO UNIT | INDICE | PRECO TOTAL
88315/sinapi | SERRALHEIRO (com encargos complementares) |  |  |  |  | H |  | 24.13 | 0.3 | 7.24
leroy | Barra Rosqueada 5/8" - galvanizado (L=50cm) |  |  |  |  | unid |  | 52.9 | 0.5 | 26.45
4340 | PORCA 5/8 |  |  |  |  | UNI |  | 4 | 0.87 | 3.48
88316/sinapi | SERVENTE (com encargos complementares) |  |  |  |  | H |  | 19.32 | 0.3 | 5.8
| TOTAL | [8 empty] | 42.97
COMP.200 | Demarcação das regiões de reparo | [7 empty] | M2
COD | DESCRIÇÃO |  |  |  |  | UNI |  | PREÇO UNIT | INDICE | PREÇO TOTAL
kalunga | LAPIS ESTACA |  |  |  |  | un |  | 0.39 | 0.12 | 0.05
88309/sinapi | PEDREIRO (com encargos complementares) |  |  |  |  | H |  | 24.27 | 0.15 | 3.64
| TOTAL : | [8 empty] | 3.69
SC 04.10.0200 | Demolição mecânica com marteletes leves | [7 empty] | M2
COD | DESCRIÇÃO |  |  |  |  | UNI |  | PREÇO UNIT | INDICE | PREÇO TOTAL
5953 | Compressor 170PCM-CP |  |  |  |  | CHP |  | 35.92 | 0.1 | 3.59
5954 | Compressor 170PCM-CF |  |  |  |  | CHI |  | 2.94 | 0.033 | 0.1
5795 | Rompedor 32,6Kg-CP |  |  |  |  | CHP |  | 24.93 | 0.2 | 4.99
5952 | Rompedor 32,6Kg-CI |  |  |  |  | CHI |  | 23.7 | 0.067 | 1.59
88298/sinapi | OPERADOR DE COMPRESSOR (com encargos complementares) |  |  |  |  | H |  | 21.15 | 0.133 | 2.81
88316/sinapi | SERVENTE (com encargos complementares) |  |  |  |  | H |  | 19.32 | 0.266 | 5.14
| TOTAL : | [8 empty] | 18.22
COMP.201 | Delimitação da área com disco de corte - REF. 95832/SINAPI | [7 empty] | M2
COD | DESCRIÇÃO |  |  |  |  | UNI |  | PREÇO UNIT | INDICE | PREÇO TOTAL
91283 | Disco diamantado + lixadeira elétrica |  |  |  |  | CHP |  | 10.93 | 0.6 | 6.56
88297/sinapi | OPERADOR DE EQUIPAMENTO (com encargos complementares) |  |  |  |  | H |  | 25.07 | 0.6 | 15.04
| TOTAL : | [8 empty] | 21.6
SC 34.15.0150 | Limpeza final da superfície com jato de ar comprimido | [7 empty] | M2
COD | DESCRIÇÃO |  |  |  |  | UNI |  | PREÇO UNIT | INDICE | PREÇO TOTAL
5953 | Compressor |  |  |  |  | CHP |  | 35.92 | 0.13 | 4.67
5954 | Compressor |  |  |  |  | CHI |  | 2.94 | 0.07 | 0.21
IEQ014950 | MANGUEIRA PARA AR COMPRIMIDO |  |  |  |  | M |  | 9.5 | 0.02 | 0.19
88298/sinapi | OPERADOR DE COMPRESSOR (com encargos complementares) |  |  |  |  | H |  | 21.15 | 0.4 | 8.46
88316/sinapi | SERVENTE (com encargos complementares) |  |  |  |  | H |  | 19.32 | 0.4 | 7.73
| TOTAL : | [8 empty] | 21.26
RV 04.10.0074 | Argamassa de cimento e areia no traco 1:3 para recomposicao do capeamento de concreto pequenos espessuras em servicos de recuperacao estrutural, aditivada com resina acrilica na proporcao de 50ml/m3 de argamassa e silica ativa na proporcao de 5% a 10% de cimento. | [7 empty] | M3
COD | DESCRIÇÃO |  |  |  |  | UNI |  | PREÇO UNIT | INDICE | PREÇO TOTAL
26026/sinapi | Aditivo a base de silica ativa, dosado sobre o peso de cimento, na proporcao media de 10% |  |  |  |  | KG |  | 2.7 | 24 | 64.8
367/sinapi | Areia grossa lavada |  |  |  |  | M3 |  | 70 | 1.265 | 88.55
1379/sinapi | Cimento Portland, tipo 320, saco de 50Kg |  |  |  |  | KG |  | 0.4 | 400 | 160
MAT052450 | Emulsao acrilica, Reaxcril ou similar |  |  |  |  | L |  | 15.92 | 50 | 796
88316/sinapi | SERVENTE (com encargos complementares) |  |  |  |  | H |  | 19.32 | 6 | 115.92
| TOTAL : | [8 empty] | 1225.27
COMP.202 | Áreas onde a profundidade do reparo for superior a 50 mm ou em arestas - REF. 80157/SINAPI | [7 empty] | M3
COD | DESCRIÇÃO |  |  |  |  | UNI |  | PREÇO UNIT | INDICE | PREÇO TOTAL
MAT018450 | ARGAMASSA AUTONIVELANTE PARA GROUTEAMENTO EM GERAL SIKAGROUT OU EQUIVALENTE |  |  |  |  | KG |  | 1.68 | 1500 | 2520
4720 | PEDRA BRITADA N. 0 PEDRISCO |  |  |  |  | M3 |  | 79.8 | 0.51 | 40.7
REQ900700 | BETONEIRA DE 320 A 600 LITROS COM CARREGADOR E MOTOR ELETRICO TRIFASICO |  |  |  |  | H |  | 2.76 | 0.65 | 1.79
88309/sinapi | PEDREIRO (com encargos complementares) |  |  |  |  | H |  | 24.27 | 5 | 121.35
88316/sinapi | SERVENTE (com encargos complementares) |  |  |  |  | H |  | 19.32 | 10 | 193.2
| TOTAL : | [8 empty] | 2877.04
SC 34.15.0450 | LIMPEZA COM ESCOVA METÁLICA | [7 empty] | M2
COD | DESCRIÇÃO |  |  |  |  | UNI |  | PREÇO UNIT | INDICE | PREÇO TOTAL
12 | escova de aço |  |  |  |  | UNI |  | 8 | 0.1 | 0.8
88316/sinapi | SERVENTE (com encargos complementares) |  |  |  |  | H |  | 19.32 | 0.25 | 4.83
| TOTAL : | [8 empty] | 5.63
Proteção anticorrosiva para armadura
ET 64.05.0200 | Limpeza das armaduras | [7 empty] | M2
COD | DESCRIÇÃO |  |  |  |  | UNI |  | PREÇO UNIT | INDICE | PREÇO TOTAL
MAT080300 | LIXA DÁGUA 100 |  |  |  |  | UNI |  | 0.72 | 0.25 | 0.18
MAT124950 | SIKATOP 108 |  |  |  |  | KG |  | 17.1 | 2 | 34.2
88310/sinapi | PINTOR (com encargos complementares) |  |  |  |  | H |  | 23.96 | 0.4 | 9.58
88316/sinapi | SERVENTE (com encargos complementares) |  |  |  |  | H |  | 19.32 | 0.2 | 3.86
| TOTAL : | [8 empty] | 47.82
COMP.203 | Selamento de fissuras (abertura inferior a 0,3 mm) | [7 empty] | M
COD | DESCRIÇÃO |  |  |  |  | UNI |  | PREÇO UNIT | INDICE | PREÇO TOTAL
mat124500 | Sikadur 31, lata de 1kg, Sika ou similar |  |  |  |  | KG |  | 40 | 0.1 | 4
88309/sinapi | PEDREIRO (com encargos complementares) |  |  |  |  | H |  | 24.27 | 0.8 | 19.42
88316/sinapi | SERVENTE (com encargos complementares) |  |  |  |  | H |  | 19.32 | 0.8 | 15.46
91283 | Disco diamantado + lixadeira elétrica |  |  |  |  | CHP |  | 10.93 | 0.4 | 4.37
5953 | Compressor |  |  |  |  | CHP |  | 35.92 | 0.09 | 3.23
5954 | Compressor |  |  |  |  | CHI |  | 2.94 | 0.09 | 0.26
| TOTAL : | [8 empty] | 46.74
ET 74.05.0300 | Injeção de fissuras com resina de poliuretano (abertura > 0,3mm) | [7 empty] | M
COD | DESCRIÇÃO |  |  |  |  | UNI |  | PREÇO UNIT | INDICE | PREÇO TOTAL
mat124500 | Sikadur 31, lata de 1kg, Sika ou similar |  |  |  |  | KG |  | 40 | 0.02 | 0.8
MAT124550 | Sikadur 52, lata de 1kg, Sika ou similar |  |  |  |  | KG |  | 94.17 | 1 | 94.17
SC 04.20.0300 | Perfuracao de concreto |  |  |  |  | M |  | 74.28 | 0.09 | 6.69
88309/sinapi | PEDREIRO (com encargos complementares) |  |  |  |  | H |  | 24.27 | 0.36 | 8.74
88316/sinapi | SERVENTE (com encargos complementares) |  |  |  |  | H |  | 19.32 | 0.36 | 6.96
| TOTAL : | [8 empty] | 117.36
ET 74.05.0300 | Injeção de fissuras com resina de poliuretano (abertura > 0,3mm) | [7 empty] | M
COD | DESCRIÇÃO |  |  |  |  | UNI |  | PREÇO UNIT | INDICE | PREÇO TOTAL
mat124500 | Sikadur 31, lata de 1kg, Sika ou similar |  |  |  |  | KG |  | 40 | 0.02 | 0.8
MAT124550 | Sikadur 52, lata de 1kg, Sika ou similar |  |  |  |  | KG |  | 94.17 | 1 | 94.17
SC 04.20.0300 | Perfuracao de concreto |  |  |  |  | M |  | 74.28 | 0.09 | 6.69
88309/sinapi | PEDREIRO (com encargos complementares) |  |  |  |  | H |  | 24.27 | 0.36 | 8.74
88316/sinapi | SERVENTE (com encargos complementares) |  |  |  |  | H |  | 19.32 | 0.36 | 6.96
| TOTAL : | [8 empty] | 117.36
COMP.204 | Aplicação de argamassa - ref 87779/sinapi | [7 empty] | m2
COD | DESCRIÇÃO |  |  |  |  | UNI |  | PREÇO UNIT | INDICE | PREÇO TOTAL
87294 | Argamassa traço 1:2:9 (cimento, cal e areia media) |  |  |  |  | m³ |  | 368.9 | 0.03 | 11.07
88309/sinapi | PEDREIRO (com encargos complementares) |  |  |  |  | H |  | 24.27 | 0.86 | 20.87
88316/sinapi | SERVENTE (com encargos complementares) |  |  |  |  | H |  | 19.32 | 0.86 | 16.62
| TOTAL : | [8 empty] | 48.56
COMP.205 | Abertura de um sulco em “V”, ao longo da fissura | [7 empty] | M
COD | DESCRIÇÃO |  |  |  |  | UNI |  | PREÇO UNIT | INDICE | PREÇO TOTAL
88316/sinapi | SERVENTE (com encargos complementares) |  |  |  |  | H |  | 19.32 | 0.2 | 3.86
| TOTAL : | [8 empty] | 3.86
ET 29.10.0150 | Preenchimento do sulco com mastique elastomérico de base acrilica | [7 empty] | M
COD | DESCRIÇÃO |  |  |  |  | UNI |  | PREÇO UNIT | INDICE | PREÇO TOTAL
mat124900 | Sikaflex 1A Plus, cinza claro, cartucho com 310ml, Sika ou similar |  |  |  |  | UN |  | 24.79 | 1.7 | 42.14
88309/sinapi | PEDREIRO (com encargos complementares) |  |  |  |  | H |  | 24.27 | 0.4 | 9.71
88316/sinapi | SERVENTE (com encargos complementares) |  |  |  |  | H |  | 19.32 | 0.1 | 1.93
| TOTAL : | [8 empty] | 53.78
COMP.206 | Aplicação de bandagem ou tela de náilon | [7 empty] | m2
COD | DESCRIÇÃO |  |  |  |  | UNI |  | PREÇO UNIT | INDICE | PREÇO TOTAL
5144 | TELAFIX DA BRICOLAR (ROLO 3,0m) - R$18/ 3m |  |  |  |  | m |  | 6 | 4 | 24
88309/sinapi | PEDREIRO (com encargos complementares) |  |  |  |  | H |  | 24.27 | 0.15 | 3.64
88316/sinapi | SERVENTE (com encargos complementares) |  |  |  |  | H |  | 19.32 | 0.15 | 2.9
| TOTAL : | [8 empty] | 30.54
COMP.207 | Instalação da tela Deployer | [8 empty] | M²
COD | DESCRIÇÃO |  |  |  |  | UNI |  | PREÇO UNIT | INDICE | PREÇO TOTAL
4011 | tela Deployer |  |  |  |  | M² |  | 4.52 | 1.1 | 4.97
88316/sinapi | SERVENTE (com encargos complementares) |  |  |  |  | H |  | 19.32 | 0.2 | 3.86
| TOTAL | [8 empty] | 8.83
COMP.208 | Preparo da Superfície: Remoção do material existente, limpeza e desobstrução da junta, e Instalação do perfil de isopor (tarucel) | [7 empty] | M
COD | DESCRIÇÃO |  |  |  |  | UNI |  | PREÇO UNIT | INDICE | PREÇO TOTAL
12 | escova de aço |  |  |  |  | UNI |  | 8 | 0.1 | 0.8
11615 | Placa de isopor 1,00 x 1,00 m esp. 1cm |  |  |  |  | M2 |  | 2.16 | 0.1 | 0.22
44154 | mastique |  |  |  |  | UN |  | 23.24 | 0.05 | 1.16
88309/sinapi | PEDREIRO (com encargos complementares) |  |  |  |  | H |  | 24.27 | 0.2 | 4.85
88316/sinapi | SERVENTE (com encargos complementares) |  |  |  |  | H |  | 19.32 | 0.2 | 3.86
| TOTAL : | [8 empty] | 10.89
COMP.209 | Recomposição da borda da junta de dilatação | [7 empty] | M
COD | DESCRIÇÃO |  |  |  |  | UNI |  | PREÇO UNIT | INDICE | PREÇO TOTAL
mat124550 | Sikadur 52 |  |  |  |  | KG |  | 94.17 | 5.5 | 517.94
mat124500 | Sikadur 31 |  |  |  |  | KG |  | 40 | 1.7 | 68
88309/sinapi | PEDREIRO (com encargos complementares) |  |  |  |  | H |  | 24.27 | 2 | 48.54
88316/sinapi | SERVENTE (com encargos complementares) |  |  |  |  | H |  | 19.32 | 4 | 77.28
| TOTAL : | [8 empty] | 711.76
COMP.210 | Remoção Placas | [7 empty] | UN
COD | DESCRIÇÃO |  |  |  |  | UNI |  | PREÇO UNIT | INDICE | PREÇO TOTAL
88316/sinapi | SERVENTE (com encargos complementares) |  |  |  |  | H |  | 19.32 | 0.88 | 17
| TOTAL : | [8 empty] | 17
COMP.211 | Realocar placa - ref. 91131/SINAPI | [7 empty] | UNI
COD | DESCRIÇÃO |  |  |  |  | UNI |  | PREÇO UNIT | INDICE | PREÇO TOTAL
94968 | CONCRETO MAGRO |  |  |  |  | M3 |  | 235.29 | 0.125 | 29.41
92874 | Lancamento de concreto em pecas armadas, inclusive a colocacao, o adensamento e o acabamento, exclus |  |  |  |  | m3 |  | 32.72 | 0.125 | 4.09
93358 | ESCAVAÇÃO |  |  |  |  | M3 |  | 76.45 | 0.125 | 9.56
88309/sinapi | PEDREIRO (com encargos complementares) |  |  |  |  | H |  | 24.27 | 0.25 | 6.07
88316/sinapi | SERVENTE (com encargos complementares) |  |  |  |  | H |  | 19.32 | 1 | 19.32
| TOTAL : | [8 empty] | 68.45
COMP.212 | Instalar nova lixeira | [7 empty] | UNI
COD | DESCRIÇÃO |  |  |  |  | UNI |  | PREÇO UNIT | INDICE | PREÇO TOTAL
loja.tnaplast | LIXEIRA + SUPORTE + POSTE |  |  |  |  | UN |  | 264.37 | 1 | 264.37
94968 | CONCRETO MAGRO |  |  |  |  | M3 |  | 235.29 | 0.125 | 29.41
92874 | Lancamento de concreto em pecas armadas, inclusive a colocacao, o adensamento e o acabamento, exclus |  |  |  |  | m3 |  | 32.72 | 0.125 | 4.09
93358 | ESCAVAÇÃO |  |  |  |  | M3 |  | 76.45 | 0.125 | 9.56
88309/sinapi | PEDREIRO (com encargos complementares) |  |  |  |  | H |  | 24.27 | 0.25 | 6.07
88316/sinapi | SERVENTE (com encargos complementares) |  |  |  |  | H |  | 19.32 | 0.25 | 4.83
| TOTAL : | [8 empty] | 318.33
COMP.213 | Balizador , tipo Olegário | [7 empty] | un
COD | DESCRIÇÃO |  |  |  |  | UNI |  | PREÇO UNIT | INDICE | PREÇO TOTAL
mat062500 | Balizadores, modelo Olegário |  |  |  |  | UN |  | 202.53 | 1 | 202.53
94968 | CONCRETO MAGRO |  |  |  |  | M3 |  | 235.29 | 0.012 | 2.82
4460 | SARRAFO DE MADEIRA 2,5 X 10CM |  |  |  |  | M |  | 7.32 | 2.4 | 17.57
88309/sinapi | PEDREIRO (com encargos complementares) |  |  |  |  | H |  | 24.27 | 1 | 24.27
88316/sinapi | SERVENTE (com encargos complementares) |  |  |  |  | H |  | 19.32 | 3 | 57.96
| TOTAL : | [8 empty] | 305.15
COMP.214 | Telhamento com telha de aço/aluminio e=0,5mm, com até duas águas, incluso içamento (Ref.: SINAPI 94213) - telhado T8 (Salão Internaciomal) | [8 empty] | m²
COD | DESCRICAO |  |  |  |  | UNI |  | PRECO UNIT | INDICE | PRECO TOTAL
88323/sinapi | Telhadista (com encargos complementares) |  |  |  |  | h |  | 22.07 | 0.3 | 6.62
88316/sinapi | SERVENTE (com encargos complementares) |  |  |  |  | H |  | 19.32 | 0.3 | 5.8
Cotação Arcelor Mittal | Telha em chapa de aço pré-pintada (galvalume) LR40, cumeeira perfil LR40, rufo lateral inferior, fita de vedação, parafuso auto perfurante com vedação EPDM - Ref.: Arcelor Mittal LR40 - reta simples |  |  |  |  | m² |  | 90.17 | 1.166 | 105.14
93281 | Guincho elétrico de coluna - capacidade 400kg - com motor trifasico 1,25CV - CHP Diurno |  |  |  |  | CHP |  | 25.7 | 0.0132 | 0.34
93282 | Guincho elétrico de coluna - capacidade 400kg - com motor trifasico 1,25CV - CHI Diurno |  |  |  |  | CHI |  | 24.96 | 0.0018 | 0.04
| TOTAL | [8 empty] | 117.94
COMP.215 | Telhamento com telha de aço/aluminio e=0,5mm, com até duas águas, incluso içamento (Ref.: SINAPI 94213) - telhado T-01 | [8 empty] | m²
COD | DESCRICAO |  |  |  |  | UNI |  | PRECO UNIT | INDICE | PRECO TOTAL
88323/sinapi | Telhadista (com encargos complementares) |  |  |  |  | h |  | 22.07 | 0.3 | 6.62
88316/sinapi | SERVENTE (com encargos complementares) |  |  |  |  | H |  | 19.32 | 0.3 | 5.8
Cotação Arcelor Mittal | Telha em chapa de aço pré-pintada (galvalume) LR40, cumeeira perfil LR40, rufo lateral inferior, fita de vedação, parafuso auto perfurante com vedação EPDM - Ref.: Arcelor Mittal LR40 - reta simples |  |  |  |  | m² |  | 73.57 | 1.166 | 85.78
93281 | Guincho elétrico de coluna - capacidade 400kg - com motor trifasico 1,25CV - CHP Diurno |  |  |  |  | CHP |  | 25.7 | 0.0132 | 0.34
93282 | Guincho elétrico de coluna - capacidade 400kg - com motor trifasico 1,25CV - CHI Diurno |  |  |  |  | CHI |  | 24.96 | 0.0018 | 0.04
| TOTAL | [8 empty] | 98.58
COMP.216 | Telhamento com telha de espuma poliisocianurato densidade 36kg/m², e=0,80mm, com até duas águas, incluso içamento (Ref.: SINAPI 94213) - telhado T13 | [8 empty] | m²
COD | DESCRICAO |  |  |  |  | UNI |  | PRECO UNIT | INDICE | PRECO TOTAL
88323/sinapi | Telhadista (com encargos complementares) |  |  |  |  | h |  | 22.07 | 0.3 | 6.62
88316/sinapi | SERVENTE (com encargos complementares) |  |  |  |  | H |  | 19.32 | 0.3 | 5.8
Cotação Arcelor Mittal | Telha em chapa de aço pré-pintada (galvalume) - Painel Termilor TR63-TN-PIR, rufos, rufo pingadeira para calha, rufo de topo liso, perfil LR33, parafuso autoperfurante com vedação EPDM - Ref.: Arcelor Mittal |  |  |  |  | m² |  | 204.91 | 1.166 | 238.93
93281 | Guincho elétrico de coluna - capacidade 400kg - com motor trifasico 1,25CV - CHP Diurno |  |  |  |  | CHP |  | 25.7 | 0.0132 | 0.34
93282 | Guincho elétrico de coluna - capacidade 400kg - com motor trifasico 1,25CV - CHI Diurno |  |  |  |  | CHI |  | 24.96 | 0.0018 | 0.04
| TOTAL | [8 empty] | 251.73
COMP.217 | Telhamento com telha de espuma poliisocianurato densidade 36kg/m², e=0,80mm, com até duas águas, incluso içamento (Ref.: SINAPI 94213) - telhado T14 | [8 empty] | m²
COD | DESCRICAO |  |  |  |  | UNI |  | PRECO UNIT | INDICE | PRECO TOTAL
88323/sinapi | Telhadista (com encargos complementares) |  |  |  |  | h |  | 22.07 | 0.3 | 6.62
88316/sinapi | SERVENTE (com encargos complementares) |  |  |  |  | H |  | 19.32 | 0.3 | 5.8
Cotação Arcelor Mittal | Telha em chapa de aço pré-pintada (galvalume) - Painel Termilor TR63-TN-PIR, rufos, rufo pingadeira para calha, rufo de topo liso, perfil LR33, parafuso autoperfurante com vedação EPDM - Ref.: Arcelor Mittal |  |  |  |  | m² |  | 175.01 | 1.166 | 204.06
93281 | Guincho elétrico de coluna - capacidade 400kg - com motor trifasico 1,25CV - CHP Diurno |  |  |  |  | CHP |  | 25.7 | 0.0132 | 0.34
93282 | Guincho elétrico de coluna - capacidade 400kg - com motor trifasico 1,25CV - CHI Diurno |  |  |  |  | CHI |  | 24.96 | 0.0018 | 0.04
| TOTAL | [8 empty] | 216.86
COMP.218 | Telhamento com telha de espuma poliisocianurato densidade 36kg/m², e=0,80mm, com até duas águas, incluso içamento (Ref.: SINAPI 94213) - telhado T16 | [8 empty] | m²
COD | DESCRICAO |  |  |  |  | UNI |  | PRECO UNIT | INDICE | PRECO TOTAL
88323/sinapi | Telhadista (com encargos complementares) |  |  |  |  | h |  | 22.07 | 0.3 | 6.62
88316/sinapi | SERVENTE (com encargos complementares) |  |  |  |  | H |  | 19.32 | 0.3 | 5.8
Cotação Arcelor Mittal | Telha em chapa de aço pré-pintada (galvalume) - Painel Termilor TR63-TN-PIR, rufos, rufo pingadeira para calha, rufo de topo liso, perfil LR33, parafuso autoperfurante com vedação EPDM - Ref.: Arcelor Mittal |  |  |  |  | m² |  | 175.77 | 1.166 | 204.95
93281 | Guincho elétrico de coluna - capacidade 400kg - com motor trifasico 1,25CV - CHP Diurno |  |  |  |  | CHP |  | 25.7 | 0.0132 | 0.34
93282 | Guincho elétrico de coluna - capacidade 400kg - com motor trifasico 1,25CV - CHI Diurno |  |  |  |  | CHI |  | 24.96 | 0.0018 | 0.04
| TOTAL | [8 empty] | 217.75
COMP.219 | Telhamento com telha de espuma poliisocianurato densidade 36kg/m², e=0,80mm, com até duas águas, incluso içamento (Ref.: SINAPI 94213) - telhado T19 | [8 empty] | m²
COD | DESCRICAO |  |  |  |  | UNI |  | PRECO UNIT | INDICE | PRECO TOTAL
88323/sinapi | Telhadista (com encargos complementares) |  |  |  |  | h |  | 22.07 | 0.3 | 6.62
88316/sinapi | SERVENTE (com encargos complementares) |  |  |  |  | H |  | 19.32 | 0.3 | 5.8
Cotação Arcelor Mittal | Telha em chapa de aço pré-pintada (galvalume) - Painel Termilor TR63-TN-PIR, rufos, rufo pingadeira para calha, rufo de topo liso, perfil LR33, parafuso autoperfurante com vedação EPDM - Ref.: Arcelor Mittal |  |  |  |  | m² |  | 184.04 | 1.166 | 214.59
93281 | Guincho elétrico de coluna - capacidade 400kg - com motor trifasico 1,25CV - CHP Diurno |  |  |  |  | CHP |  | 25.7 | 0.0132 | 0.34
93282 | Guincho elétrico de coluna - capacidade 400kg - com motor trifasico 1,25CV - CHI Diurno |  |  |  |  | CHI |  | 24.96 | 0.0018 | 0.04
| TOTAL | [8 empty] | 227.39
COMP.220 | TAMPA TD19 | [7 empty] | un
COD | DESCRIÇÃO |  |  |  |  | UNI |  | PREÇO UNIT | INDICE | PREÇO TOTAL
11292 | TAMPA TD19 |  |  |  |  | UN |  | 182.03 | 1 | 182.03
88309/sinapi | PEDREIRO (com encargos complementares) |  |  |  |  | H |  | 24.27 | 1 | 24.27
88316/sinapi | SERVENTE (com encargos complementares) |  |  |  |  | H |  | 19.32 | 1 | 19.32
| TOTAL : | [8 empty] | 225.62
COMP.221 | Flange hermética para vedar tubos em telhas metálicas, impermeabilizante resistente com base flexível. Modelo Dektite #3 EPDM de 50 a 127mm, inclusive parafuso autoperfurante e selante da Mored ou similar. | [7 empty] | un
COD | DESCRIÇÃO |  |  |  |  | UNI |  | PREÇO UNIT | INDICE | PREÇO TOTAL
mored | Flange hermética para vedar tubos em telhas metálicas, impermeabilizante resistente com base flexível. Modelo Dektite #3 EPDM de 50 a 127mm, inclusive parafuso autoperfurante e selante da Mored ou similar. |  |  |  |  | UN |  | 92.87 | 1 | 92.87
88267/sinapi | ENCANADOR OU BOMBEIRO (com encargos complementares) |  |  |  |  | H |  | 24.02 | 0.3 | 7.21
88248/sinapi | AUXILIAR DE ENCANADOR OU BOMBEIRO (com encargos complementares) |  |  |  |  | H |  | 19 | 0.3 | 5.7
| TOTAL : | [8 empty] | 105.78
SC 04.05.0550 | REMOÇÃO DE TUBULAÇÃO | [7 empty] | M
COD | DESCRIÇÃO |  |  |  |  | UNI |  | PREÇO UNIT | INDICE | PREÇO TOTAL
88267/sinapi | ENCANADOR OU BOMBEIRO (com encargos complementares) |  |  |  |  | H |  | 24.02 | 0.25 | 6.01
| TOTAL : | [8 empty] | 6.01
COMP.222 | Tampa dupla face quadrada de 60cm x 60cm com fechamento por encaixe e canaleta sifonada de ferro nodular FE 50007, resistência 12.500 kg de carga pontual.. - ref. 73607/SINAPI | [7 empty] | UN
COD | DESCRIÇÃO |  |  |  |  | UNI |  | PREÇO UNIT | INDICE | PREÇO TOTAL
1379 | CIMENTO PORTLAND COMPOSTO CP II 32 |  |  |  |  | KG |  | 0.41 | 14 | 5.74
370 | AREIA MEDIA |  |  |  |  | M3 |  | 51.43 | 0.04 | 2.06
FUMINAS | Tampa dupla face quadrada de 60cm x 60cm com fechamento por encaixe e canaleta sifonada de ferro nodular FE 50007, resistência 12.500 kg de carga pontual. |  |  |  |  | UNI |  | 380 | 1 | 380
88316/sinapi | SERVENTE (com encargos complementares) |  |  |  |  | H |  | 19.32 | 2 | 38.64
88309/sinapi | PEDREIRO (com encargos complementares) |  |  |  |  | H |  | 24.27 | 2 | 48.54
| TOTAL : | [8 empty] | 474.98
COMP.223 | Tampa redonda em ferro fundido articulada Ø 60 cm. Ref.: Afer Industrial ou similar. - ref. 73607/SINAPI | [7 empty] | UN
COD | DESCRIÇÃO |  |  |  |  | UNI |  | PREÇO UNIT | INDICE | PREÇO TOTAL
1379 | CIMENTO PORTLAND COMPOSTO CP II 32 |  |  |  |  | KG |  | 0.41 | 14 | 5.74
370 | AREIA MEDIA |  |  |  |  | M3 |  | 51.43 | 0.04 | 2.06
6243 | Tampa redonda em ferro fundido articulada Ø 60 cm. Ref.: Afer Industrial ou similar. |  |  |  |  | UNI |  | 295 | 1 | 295
88316/sinapi | SERVENTE (com encargos complementares) |  |  |  |  | H |  | 19.32 | 2 | 38.64
88309/sinapi | PEDREIRO (com encargos complementares) |  |  |  |  | H |  | 24.27 | 2 | 48.54
| TOTAL : | [8 empty] | 389.98
COMP.224 | Eletrocalha perfurada, chapa 16 seção interna 200x100mm, tipo U, pintura eletrostática branca.- REF. 97851/SINAPI | [7 empty] | M
COD | DESCRIÇÃO |  |  |  |  | UNI |  | PREÇO UNIT | INDICE | PREÇO TOTAL
87306 | Eletrocalha perfurada, chapa 16 seção interna 200x100mm, tipo U, pintura eletrostática branca |  |  |  |  | M |  | 33.5 | 1.25 | 41.88
35749 | Tampa para eletrocalha |  |  |  |  | UN |  | 46.95 | 0.4167 | 19.56
88264/sinapi | ELETRICISTA (com encargos complementares) |  |  |  |  | H |  | 24.29 | 1 | 24.29
88247/sinapi | AUXILIAR ELETRICISTA (com encargos complementares) |  |  |  |  | H |  | 19.1 | 1 | 19.1
| TOTAL : | [8 empty] | 104.83
COMP.225 | Tampa lisa, em chapa 16, 200x100mm, pintura eletrostática na cor branca.- REF. 97851/SINAPI | [7 empty] | M
COD | DESCRIÇÃO |  |  |  |  | UNI |  | PREÇO UNIT | INDICE | PREÇO TOTAL
35749 | Tampa para eletrocalha |  |  |  |  | UN |  | 46.95 | 0.4167 | 19.56
88264/sinapi | ELETRICISTA (com encargos complementares) |  |  |  |  | H |  | 24.29 | 0.4 | 9.72
88247/sinapi | AUXILIAR ELETRICISTA (com encargos complementares) |  |  |  |  | H |  | 19.1 | 0.4 | 7.64
| TOTAL : | [8 empty] | 36.92
COMP.226 | Acoplamento em painel, de 200x100mm perfurada, chapa 16, pintura eletrostática branca. - REF 63615/SBC | [7 empty] | UN
COD | DESCRIÇÃO |  |  |  |  | UNI |  | PREÇO UNIT | INDICE | PREÇO TOTAL
infraeletrocalhas | Acoplamento em painel, de 200x100mm perfurada, chapa 16, pintura eletrostática branca. |  |  |  |  | UN |  | 7.9 | 1 | 7.9
88264/sinapi | ELETRICISTA (com encargos complementares) |  |  |  |  | H |  | 24.29 | 0.103 | 2.5
| TOTAL : | [8 empty] | 10.4
COMP.227 | Prolongador 1/4 x 50 zincado | [7 empty] | un
COD | DESCRIÇÃO |  |  |  |  | UNI |  | PREÇO UNIT | INDICE | PREÇO TOTAL
lojaeletrica | Prolongador 1/4 x 50 zincado |  |  |  |  | UNI |  | 2.53 | 1 | 2.53
88247/sinapi | AUXILIAR ELETRICISTA (com encargos complementares) |  |  |  |  | H |  | 19.1 | 0.1 | 1.91
| TOTAL : | [8 empty] | 4.44
COMP.228 | Sensor de presença cobertura de 110graus com alcance de até 7m para instalação em caixa 4x2 com regulagem de tempo mínima de 6 minutos e recontagem de tempo com sensor de luminosidade e sendo possível acionamento por sensor touch frontral REF: Sensor de presença EXATRON (LESP4001).- REF. 97595/SINAPI | [7 empty] | un
COD | DESCRIÇÃO |  |  |  |  | UNI |  | PREÇO UNIT | INDICE | PREÇO TOTAL
exatron | sensor de presença |  |  |  |  | UN |  | 46.39 | 1 | 46.39
88264/sinapi | ELETRICISTA (com encargos complementares) |  |  |  |  | H |  | 24.29 | 0.3758 | 9.13
88247/sinapi | AUXILIAR ELETRICISTA (com encargos complementares) |  |  |  |  | H |  | 19.1 | 0.1566 | 2.99
| TOTAL : | [8 empty] | 58.51
63561 | Curva de inversão 90°, 200x100mm perfurada, chapa 16, pintura eletrostática branca. | [7 empty] | UN
COD | DESCRIÇÃO |  |  |  |  | UNI |  | PREÇO UNIT | INDICE | PREÇO TOTAL
3556 | Curva de inversão 90°, 200x100mm perfurada, chapa 16, pintura eletrostática branca. |  |  |  |  | UN |  | 51.8 | 1 | 51.8
88264/sinapi | ELETRICISTA (com encargos complementares) |  |  |  |  | H |  | 24.29 | 0.425 | 10.32
88247/sinapi | AUXILIAR ELETRICISTA (com encargos complementares) |  |  |  |  | H |  | 19.1 | 0.425 | 8.12
| TOTAL : | [8 empty] | 70.24
63742 | Tê horizontal , 200x100 mm perfurado, chapa 16, pintura eletrostática branca. | [7 empty] | UN
COD | DESCRIÇÃO |  |  |  |  | UNI |  | PREÇO UNIT | INDICE | PREÇO TOTAL
47579 | Tê horizontal , 200x100 mm perfurado, chapa 16, pintura eletrostática branca. |  |  |  |  | UN |  | 61.25 | 1 | 61.25
88264/sinapi | ELETRICISTA (com encargos complementares) |  |  |  |  | H |  | 24.29 | 0.525 | 12.75
88247/sinapi | AUXILIAR ELETRICISTA (com encargos complementares) |  |  |  |  | H |  | 19.1 | 0.525 | 10.03
| TOTAL : | [8 empty] | 84.03
COMP.229 | Curva horizontal 90°, 200x100mm perfurada, chapa 16, pintura eletrostática branca. - REF 59412/SINAPI | [7 empty] | UN
COD | DESCRIÇÃO |  |  |  |  | UNI |  | PREÇO UNIT | INDICE | PREÇO TOTAL
37462 | Curva horizontal 90°, 200x100mm perfurada, chapa 16, pintura eletrostática branca. |  |  |  |  | UN |  | 34.18 | 1 | 34.18
88264/sinapi | ELETRICISTA (com encargos complementares) |  |  |  |  | H |  | 24.29 | 0.425 | 10.32
88247/sinapi | AUXILIAR ELETRICISTA (com encargos complementares) |  |  |  |  | H |  | 19.1 | 0.425 | 8.12
| TOTAL : | [8 empty] | 52.62
COMP.230 | Cotovelo reto, 200x100m perfurado, chapa 16, pintura eletrostática branca. - REF 59412/SINAPI | [7 empty] | UN
COD | DESCRIÇÃO |  |  |  |  | UNI |  | PREÇO UNIT | INDICE | PREÇO TOTAL
infraeletrocalha | Cotovelo reto, 200x100m perfurado, chapa 16, pintura eletrostática branca. |  |  |  |  | UN |  | 39.95 | 1 | 39.95
88264/sinapi | ELETRICISTA (com encargos complementares) |  |  |  |  | H |  | 24.29 | 0.425 | 10.32
88247/sinapi | AUXILIAR ELETRICISTA (com encargos complementares) |  |  |  |  | H |  | 19.1 | 0.425 | 8.12
| TOTAL : | [8 empty] | 58.39
63750 | Emenda para eletrocalha perfurada, 200x100mm. galvanizado a fogo, chapa 16, pintura eletrostática na branca. | [7 empty] | UN
COD | DESCRIÇÃO |  |  |  |  | UNI |  | PREÇO UNIT | INDICE | PREÇO TOTAL
37492 | Emenda para eletrocalha perfurada, 200x100mm. galvanizado a fogo, chapa 16, pintura eletrostática na branca. |  |  |  |  | UN |  | 4.75 | 1 | 4.75
88264/sinapi | ELETRICISTA (com encargos complementares) |  |  |  |  | H |  | 24.29 | 0.14 | 3.4
88247/sinapi | AUXILIAR ELETRICISTA (com encargos complementares) |  |  |  |  | H |  | 19.1 | 0.14 | 2.67
| TOTAL : | [8 empty] | 10.82
63754 | Emenda para eletrocalha perfurada, 200x100mm. galvanizado a fogo, chapa 16, pintura eletrostática na branca. | [7 empty] | UN
COD | DESCRIÇÃO |  |  |  |  | UNI |  | PREÇO UNIT | INDICE | PREÇO TOTAL
37517 | Saída para eletroduto 1" horizontal |  |  |  |  | UN |  | 1.55 | 1 | 1.55
88264/sinapi | ELETRICISTA (com encargos complementares) |  |  |  |  | H |  | 24.29 | 0.151 | 3.67
88247/sinapi | AUXILIAR ELETRICISTA (com encargos complementares) |  |  |  |  | H |  | 19.1 | 0.151 | 2.88
| TOTAL : | [8 empty] | 8.1
63754 | Saída para eletroduto 1" vertical | [7 empty] | UN
COD | DESCRIÇÃO |  |  |  |  | UNI |  | PREÇO UNIT | INDICE | PREÇO TOTAL
34537 | Saída para eletroduto 1" vertical |  |  |  |  | UN |  | 1.55 | 1 | 1.55
88264/sinapi | ELETRICISTA (com encargos complementares) |  |  |  |  | H |  | 24.29 | 0.206 | 5
88247/sinapi | AUXILIAR ELETRICISTA (com encargos complementares) |  |  |  |  | H |  | 19.1 | 0.206 | 3.93
| TOTAL : | [8 empty] | 10.48
COMP.231 | Suspensão horizontal para eletrocalha + os *acessórios -REF. 61480/SBC | [7 empty] | UN
COD | DESCRIÇÃO |  |  |  |  | UNI |  | PREÇO UNIT | INDICE | PREÇO TOTAL
7803 | Suspensão horizontal para eletrocalha |  |  |  |  | UN |  | 2.8 | 1 | 2.8
3549 | Tirante |  |  |  |  | UN |  | 1.73 | 1 | 1.73
2375 | Pino fixação |  |  |  |  | UN |  | 1.88 | 1 | 1.88
termotécinca | Porca sextavada de aço inox Ø1/4″ |  |  |  |  | UN |  | 0.38 | 2 | 0.76
88264/sinapi | ELETRICISTA (com encargos complementares) |  |  |  |  | H |  | 24.29 | 0.04 | 0.97
88247/sinapi | AUXILIAR ELETRICISTA (com encargos complementares) |  |  |  |  | H |  | 19.1 | 0.04 | 0.76
| TOTAL : | [8 empty] | 8.9
COMP.232 | Luminária de sobrepor com 2 lâmpada de LED tubulares T8 de 18 W, fluxo luminoso mínimo de 2000 lm, T=6500 K e soquete G13. Ref.: Luminária CHT01-S228 da Lumicenter e lâmpada ultraled tubular cód. 3903 da Golden. | [8 empty] | UN
COD | DESCRIÇÃO |  |  |  |  | UNI |  | PREÇO UNIT | INDICE | PREÇO TOTAL
lumicenter | Luminária + lampadas |  |  |  |  | Cj |  | 269.54 | 1 | 269.54
88264/sinapi | ELETRICISTA (com encargos complementares) |  |  |  |  | H |  | 24.29 | 0.5 | 12.15
88247/sinapi | AUXILIAR ELETRICISTA (com encargos complementares) |  |  |  |  | H |  | 19.1 | 0.5 | 9.55
| TOTAL | [8 empty] | 291.24
COMP.233 | Luminária para duas lâmpadas LED tubulares até 20W de sobrepor em chapa de aço laminado a frio, base G13 ou similar REF: Lumicenter CCN20-E2TLED120 ou similar | [8 empty] | UN
COD | DESCRIÇÃO |  |  |  |  | UNI |  | PREÇO UNIT | INDICE | PREÇO TOTAL
lumicenter | Luminária + lampadas |  |  |  |  | Cj |  | 148.24 | 1 | 148.24
88264/sinapi | ELETRICISTA (com encargos complementares) |  |  |  |  | H |  | 24.29 | 0.5 | 12.15
88247/sinapi | AUXILIAR ELETRICISTA (com encargos complementares) |  |  |  |  | H |  | 19.1 | 0.5 | 9.55
| TOTAL | [8 empty] | 169.94
sc 04.05.0050 | remoção de luminária | [8 empty] | UN
COD | DESCRIÇÃO |  |  |  |  | UNI |  | PREÇO UNIT | INDICE | PREÇO TOTAL
88264/sinapi | ELETRICISTA (com encargos complementares) |  |  |  |  | H |  | 24.29 | 0.25 | 6.07
| TOTAL | [8 empty] | 6.07
22022 | remoção de eletroduto | [8 empty] | UN
COD | DESCRIÇÃO |  |  |  |  | UNI |  | PREÇO UNIT | INDICE | PREÇO TOTAL
88264/sinapi | ELETRICISTA (com encargos complementares) |  |  |  |  | H |  | 24.29 | 0.165 | 4.01
88247/sinapi | AUXILIAR ELETRICISTA (com encargos complementares) |  |  |  |  | H |  | 19.1 | 0.165 | 3.15
| TOTAL | [8 empty] | 7.16
COMP.234 | Luminária redonda de sobrepor média com diâmetro de 20cm e altura de 8cm, em alumínio injetado com pintura elétroestática branca, soquete e-27 com lâmpada de LED 15W, bivolt, 6000k branco frio. Ref. 97590/sinapi | [8 empty] | UN
COD | DESCRIÇÃO |  |  |  |  | UNI |  | PREÇO UNIT | INDICE | PREÇO TOTAL
3803 | Luminária |  |  |  |  | UNI |  | 30.07 | 1 | 30.07
leroymerlin | Lampada |  |  |  |  | UNI |  | 19.99 | 1 | 19.99
88264/sinapi | ELETRICISTA (com encargos complementares) |  |  |  |  | H |  | 24.29 | 0.5355 | 13.01
88247/sinapi | AUXILIAR ELETRICISTA (com encargos complementares) |  |  |  |  | H |  | 19.1 | 0.2231 | 4.26
| TOTAL | [8 empty] | 67.33
COMP.235 | União 3/4" cinza claro, ref. Wetzel | [8 empty] | UN
COD | DESCRIÇÃO |  |  |  |  | UNI |  | PREÇO UNIT | INDICE | PREÇO TOTAL
lojaeletrica | União 3/4" cinza claro, ref. Wetzel |  |  |  |  | UNI |  | 1.2 | 1 | 1.2
88264/sinapi | ELETRICISTA (com encargos complementares) |  |  |  |  | H |  | 24.29 | 0.0333 | 0.81
| TOTAL | [8 empty] | 2.01
04.01.01 | ADMINISTRAÇÃO LOCAL | [8 empty] | MÊS
COD | DESCRIÇÃO |  |  |  |  | UNI |  | PREÇO UNIT | INDICE | PREÇO TOTAL
90778 | ENGENHEIRO CIVIL PLENO (com encargos complementares) |  |  |  |  | H | 89.34 |  | 176 | 15723.84
91677 | ENGENHEIRO ELETRICISTA (com encargos complementares) |  |  |  |  | H | 80.6 |  | 88 | 7092.8
90780 | Mestre de obras (com encargos complementares) |  |  |  |  | H | 44.88 |  | 176 | 7898.88
90776 | ENCARREGADO GERAL (com encargos complementares) |  |  |  |  | H | 35.16 |  | 176 | 6188.16
88255 | TECNICO DE SEGURANÇA DO TRABALHO (com encargos complementares) |  |  |  |  | H | 33.14 |  | 176 | 5832.64
- | DESPESAS DE CONSUMO DO CANTEIRO ( TELEFONE, MATERIAIS DE ESCRITÓRIO E LIMPEZA, MÓVEIS E UTENSÍLIOS, ETC.) |  |  |  |  | CJ | 2% |  | 0 | 854.73
| TOTAL | [8 empty] | 43591.05
04.01.100 | ADMINISTRAÇÃO LOCAL DURANTE OS 17 MESES DE OBRA | [7 empty] | CJ
COD | DESCRIÇÃO |  |  |  |  | UNI |  | PREÇO UNIT | INDICE | PREÇO TOTAL
04.01.01 | ADMINISTRAÇÃO LOCAL |  |  |  |  | MÊS |  | 43591.05 | 24 | 1046185.2
| TOTAL | [8 empty] | 1046185.2
COMP.236 | TAPUME EM TELHA DE AÇO TRAPEZOIDAL COM PINTURA EM UMA DAS FACES COM 2 DEMÃOS DE TINTA ESMALTE SINTÉTICA E PLACAS EM ACRÍLICO PARA INFORMAÇÃO VISUAL, DE ACORDO COM PROJETO - 76.314 / SINAPI | [8 empty] | M2
COD | DESCRIÇÃO |  |  |  |  | UNI |  | PREÇO UNIT | INDICE | PREÇO TOTAL
7243/sinapi | Telha de aço zincado trapezoidal, A = 40MM, E = 0,5MM |  |  |  |  | M2 |  | 25.19 | 1.1 | 27.71
4006/sinapi | Madeira de pinho serrada 3A qualidade não aparelhada |  |  |  |  | M3 |  | 1257.35 | 0.01201 | 15.1
5061/sinapi | Prego com cabeca, de (18x30) |  |  |  |  | Kg |  | 10.29 | 0.3 | 3.09
Cotação | Informação visual em Chapa de pvc expandido 2mm (750x750mm), de acordo com projeto específico |  |  |  |  | M2 |  | 75 | 0.25 | 18.75
7288/sinapi | Tinta - Esmalte sintético, semi fosco, pintura duas demãos de uma das faces da telha |  |  |  |  | L |  | 30.07 | 0.176 | 5.29
88262/sinapi | CARPINTEIRO (com encargos complementares) |  |  |  |  | H |  | 23.93 | 0.2 | 4.79
88310/sinapi | PINTOR (com encargos complementares) |  |  |  |  | H |  | 23.96 | 0.21 | 5.03
88316/sinapi | SERVENTE (com encargos complementares) |  |  |  |  | H |  | 19.32 | 0.2 | 3.86
| TOTAL : | [8 empty] | 83.62
03.01.01 | BARRACÃO PARA ESCRITÓRIO, VESTIÁRIO, BANHEIRO E REFEITÓRIO | [8 empty] | M2
COD | DESCRIÇÃO |  |  |  |  | UNI |  | PREÇO UNIT | INDICE | PREÇO TOTAL
AD19.05.0050 | BARRACÃO PARA ESCRITÓRIO, VESTIÁRIO, BANHEIRO E REFEITÓRIO |  |  |  |  | M2 |  | 389.89 | 1 | 389.89
| TOTAL : | [8 empty] | 389.89
03.02.02 | INSTALAÇÕES PROVISÓRIAS - BARRACÃO
COMP. |  |  | QUANT. |  | PREÇO UNITÁRIO |  |  | TOTAL
012199 / | INST. PROV. DE ÁGUA |  | 1 |  | 1491.82 |  |  | 1491.82
52032 | CX. D'ÁGUA 1.000 L |  | 1 |  | 695.5 |  |  | 695.5
12201 | INST. PROV. ESGOTO |  | 1 |  | 1532.49 |  |  | 1532.49
12200 | INST. SANITÁRIA PROV. |  | 1 |  | 831.22 |  |  | 831.22
012202 | INST. PROV. FORÇA/LUZ |  | 1 |  | 647.48 |  |  | 647.48
TOTAL | [7 empty] | 5198.51
03.03.01 | PLACA DE OBRA
COMP. | PREÇO DO M2 |  | QUANT./M2 |  | TOTAL
16500 | 280.69 |  | 3 |  | 842.07
31.01.01 | LIMPEZA MENSAL / MÊS
COD | DESCRIÇÃO |  |  |  |  | UNI |  | PREÇO UNIT | INDICE | PREÇO TOTAL
88316/sinapi | SERVENTE (com encargos complementares) |  |  |  |  | H |  | 19.32 | 110 | 2125.2
| TOTAL | [8 empty] | 2125.2
CÓDIGO | [6 empty] | UNI | QUANT./M2 | PREÇO UNIT. | SUB TOTAL
32.01.02 | 210825 | Desmontagem barracão |  |  |  |  | M2 | 1 | 24.45 | 24.45
[9 empty] | TOTAL | 24.45
CÓDIGO |  | Desmontagem inst. Provisórias - barracao
32.02.01 | 210005 | Inst. Prov. Água + Caixa d'água | [5 empty] | 1 | 260.75 | 260.75
| 210003 | Inst. Sanitárias Prov. | [5 empty] | 1 | 370.06 | 370.06
| 210004 | Inst. Prov. Luz e Força | [5 empty] | 1 | 129.54 | 129.54
| 12201/2 | Inst. Prov. Esgoto | [5 empty] | 1 | 766.25 | 766.25
[9 empty] | TOTAL | 1526.6
COMP.237 | Fornecimento e instalação de prensa cabo de latão niquelado de 1/2" roscável Ref.: Hummel ou equivalente | [8 empty] | UN
COD | DESCRIÇÃO |  |  |  |  | UNI |  | PREÇO UNIT | INDICE | PREÇO TOTAL
arbeit | prensa cabo de latão niquelado de 1/2" roscável Ref.: Hummel ou equivalente |  |  |  |  | UNI |  | 40 | 1 | 40
88264/sinapi | ELETRICISTA (com encargos complementares) |  |  |  |  | H |  | 24.29 | 0.25 | 6.07
88247/sinapi | AUXILIAR ELETRICISTA (com encargos complementares) |  |  |  |  | H |  | 19.1 | 0.25 | 4.78
| TOTAL | [8 empty] | 50.85
COMP.238 | Reinstalação Gradil 2,5m | [8 empty] | M
COD | DESCRICAO |  |  |  |  | UNI |  | PRECO UNIT | INDICE | PRECO TOTAL
88315/sinapi | SERRALHEIRO (com encargos complementares) |  |  |  |  | H |  | 24.13 | 2 | 48.26
88251/sinapi | AUXILIAR DE SERRALHEIRO (com encargos complementares) |  |  |  |  | H |  | 19.77 | 2 | 39.54
| TOTAL | [8 empty] | 87.8
COMP.239 | Fornecimento e instalação de mastro telescópico galvanizado 4m (3m x ∅2" + 1m x 1, 1/2") com base de alumínio fundido de Ø2" primeira fixação em laje de concreto com quatro parafusos cabeça sextavada autoatarrachante de aço carbono Ø5/16" x 60mm e bucha de nylon de Ø10mm, segunda fixação próximo a cumeeira com abraçadeira tipo porta bandeira de 2", quatro porcas, arruelas e parafusos de aço carbono cabeça sextavado de Ø5/16" x 50mm (Ref.: TEL-075, 090, 472 ou similar) - REF. 78114/SBC | [7 empty] | UN
COD | DESCRIÇÃO |  |  |  |  | UNI |  | PREÇO UNIT | INDICE | PREÇO TOTAL
termotécinca | mastro |  |  |  |  | UN |  | 251.01 | 1 | 251.01
termotécinca | base |  |  |  |  | UN |  | 60.91 | 1 | 60.91
termotécinca | abraçadeira porta bandeira |  |  |  |  | UN |  | 26.47 | 1 | 26.47
termotécinca | cj estais rigido |  |  |  |  | UN |  | 89.64 | 1 | 89.64
termotécinca | Conjunto de parafuso de aço inox autoatarrachante 4,2 mm x 32mm (Ref.: TEL-5333 ou similar) e bucha de nylon S6 |  |  |  |  | UN |  | 0.93 | 8 | 7.44
88264/sinapi | ELETRICISTA (com encargos complementares) |  |  |  |  | H |  | 24.29 | 1.65 | 40.08
88247/sinapi | AUXILIAR ELETRICISTA (com encargos complementares) |  |  |  |  | H |  | 19.1 | 1.65 | 31.52
| TOTAL : | [8 empty] | 507.07
COMP.240 | Fornecimento e Instalação de Paraciclo | [7 empty] | CJ
COD | DESCRIÇÃO |  |  |  |  | UNI |  | PREÇO UNIT | INDICE | PREÇO TOTAL
MAT14250 | Tubo de aço galvanizado |  |  |  |  | M |  | 28.59 | 25.2 | 720.47
92874 | Lancamento de concreto em pecas armadas, inclusive a colocacao, o adensamento e o acabamento, exclus |  |  |  |  | m3 |  | 32.72 | 0.324 | 10.6
38406 | CONCRETO USINADO FCK 30MPA |  |  |  |  | M3 |  | 343.98 | 0.324 | 111.45
180787 | Pintura esmalte sintético na cor cinza chumbo |  |  |  |  | M |  | 12.17 | 25.2 | 306.68
88315/sinapi | SERRALHEIRO (com encargos complementares) |  |  |  |  | H |  | 24.13 | 27 | 651.51
88309/sinapi | PEDREIRO (com encargos complementares) |  |  |  |  | H |  | 24.27 | 15 | 364.05
88316/sinapi | SERVENTE (com encargos complementares) |  |  |  |  | H |  | 19.32 | 36.3 | 701.32
| TOTAL : | [8 empty] | 2866.08
180787 | Pintura esmalte sintético | [7 empty] | M
COD | DESCRIÇÃO |  |  |  |  | UNI |  | PREÇO UNIT | INDICE | PREÇO TOTAL
3768 | LIXA FERRO K246 GRAO 120 |  |  |  |  | UN |  | 2.86 | 1 | 2.86
1586 | TINTA ESMALTE |  |  |  |  | L |  | 33.02 | 0.025 | 0.83
5318 | AGUARRAS (LATA 5 L) |  |  |  |  | L |  | 12.98 | 0.027 | 0.35
2950 | FUNDO ANTICORROSIVO |  |  |  |  | L |  | 26.36 | 0.025 | 0.66
88310/sinapi | PINTOR (com encargos complementares) |  |  |  |  | H |  | 23.96 | 0.248 | 5.94
88316/sinapi | SERVENTE (com encargos complementares) |  |  |  |  | H |  | 19.32 | 0.079 | 1.53
| TOTAL : | [8 empty] | 12.17
COMP.241 | PINTURA ACRILICA + SELADOR - Fachada - ref. 88485 e 88489 / sinapi | [7 empty] | m2
D | DESCRIÇÃO |  |  |  |  | UNI |  | PREÇO UNIT | INDICE | PREÇO TOTAL
88485 | fundo preparador |  |  |  |  | m2 |  | 2.38 | 1 | 2.38
88489 | Pintura acrilica |  |  |  |  | m2 |  | 12.35 | 1 | 12.35
| TOTAL : | [8 empty] | 14.73
COMP.242 | JANELA DE ALUMÍNIO ANODIZADO PRETO - REF 94582/SINAPI | [7 empty] | M2
COD | DESCRIÇÃO |  |  |  |  | UNI |  | PREÇO UNIT | INDICE | PREÇO TOTAL
3467 | JANELA DE ALUMÍNIO ANODIZADO PRETO |  |  |  |  | M |  | 657.2 | 1 | 657.2
88629 | ARGAMASSA TRAÇO 1:3 (CIMENTO E AREIA MÉDIA), PREPARO MANUAL. AF_08/2014 |  |  |  |  | M3 |  | 403.98 | 0.009 | 3.64
88309/sinapi | PEDREIRO (com encargos complementares) |  |  |  |  | H |  | 24.27 | 1.084 | 26.31
88316/sinapi | SERVENTE (com encargos complementares) |  |  |  |  | H |  | 19.32 | 0.542 | 10.47
| TOTAL : | [8 empty] | 697.62
COMP.243 | camada de textura para nivelamento - REF 1141/SINAPI | [7 empty] | M2
COD | DESCRIÇÃO |  |  |  |  | UNI |  | PREÇO UNIT | INDICE | PREÇO TOTAL
38877 | massa acrilica para nivelamento |  |  |  |  | kg |  | 5.92 | 1 | 5.92
88310/sinapi | PINTOR (com encargos complementares) |  |  |  |  | H |  | 23.96 | 0.3 | 7.19
88316/sinapi | SERVENTE (com encargos complementares) |  |  |  |  | H |  | 19.32 | 0.2 | 3.86
| TOTAL : | [8 empty] | 16.97
COMP.244 | Textura final - REF 95305 e 1141/SINAPI | [7 empty] | M2
COD | DESCRIÇÃO |  |  |  |  | UNI |  | PREÇO UNIT | INDICE | PREÇO TOTAL
sherwin williams | Textura acrilica |  |  |  |  | kg |  | 6.62 | 1.14 | 7.55
88310/sinapi | PINTOR (com encargos complementares) |  |  |  |  | H |  | 23.96 | 0.3 | 7.19
88316/sinapi | SERVENTE (com encargos complementares) |  |  |  |  | H |  | 19.32 | 0.2 | 3.86
| TOTAL : | [8 empty] | 18.6
COMP.245 | Lixamento e limpeza | [7 empty] | M2
COD | DESCRIÇÃO |  |  |  |  | UNI |  | PREÇO UNIT | INDICE | PREÇO TOTAL
3767 | lixa |  |  |  |  | UN |  | 0.68 | 0.06 | 0.04
88310/sinapi | PINTOR (com encargos complementares) |  |  |  |  | H |  | 23.96 | 0.2 | 4.79
88316/sinapi | SERVENTE (com encargos complementares) |  |  |  |  | H |  | 19.32 | 0.2 | 3.86
| TOTAL : | [8 empty] | 8.69
COMP.246 | PRT 01 – parada obrigatória - REF 91131/SINAPI | [7 empty] | UN
COD | DESCRIÇÃO |  |  |  |  | UNI |  | PREÇO UNIT | INDICE | PREÇO TOTAL
94968 | CONCRETO MAGRO |  |  |  |  | M3 |  | 235.29 | 0.024 | 5.65
92874 | Lancamento de concreto em pecas armadas, inclusive a colocacao, o adensamento e o acabamento, exclus |  |  |  |  | M3 |  | 32.72 | 0.024 | 0.79
93358 | ESCAVAÇÃO |  |  |  |  | M3 |  | 76.45 | 0.024 | 1.83
TRAFEG | Poste |  |  |  |  | UN |  | 560 | 1 | 560
TRAFEG | Placa PRT 01 |  |  |  |  | UN |  | 414.8 | 1 | 414.8
88309/sinapi | PEDREIRO (com encargos complementares) |  |  |  |  | H |  | 24.27 | 0.2 | 4.85
88316/sinapi | SERVENTE (com encargos complementares) |  |  |  |  | H |  | 19.32 | 1 | 19.32
| TOTAL : | [8 empty] | 1007.24
COMP.247 | PRT 02– siga em frente ou à direita - REF 91131/SINAPI | [7 empty] | UN
COD | DESCRIÇÃO |  |  |  |  | UNI |  | PREÇO UNIT | INDICE | PREÇO TOTAL
94968 | CONCRETO MAGRO |  |  |  |  | M3 |  | 235.29 | 0.024 | 5.65
92874 | Lancamento de concreto em pecas armadas, inclusive a colocacao, o adensamento e o acabamento, exclus |  |  |  |  | M3 |  | 32.72 | 0.024 | 0.79
93358 | ESCAVAÇÃO |  |  |  |  | M3 |  | 76.45 | 0.024 | 1.83
TRAFEG | Poste |  |  |  |  | UN |  | 560 | 1 | 560
TRAFEG | Placa PRT 02 |  |  |  |  | UN |  | 307 | 1 | 307
88309/sinapi | PEDREIRO (com encargos complementares) |  |  |  |  | H |  | 24.27 | 0.2 | 4.85
88316/sinapi | SERVENTE (com encargos complementares) |  |  |  |  | H |  | 19.32 | 1 | 19.32
| TOTAL : | [8 empty] | 899.44
COMP.248 | PRT 03 – vel. Máx. + siga em frente - REF 91131/SINAPI | [7 empty] | UN
COD | DESCRIÇÃO |  |  |  |  | UNI |  | PREÇO UNIT | INDICE | PREÇO TOTAL
94968 | CONCRETO MAGRO |  |  |  |  | M3 |  | 235.29 | 0.024 | 5.65
92874 | Lancamento de concreto em pecas armadas, inclusive a colocacao, o adensamento e o acabamento, exclus |  |  |  |  | M3 |  | 32.72 | 0.024 | 0.79
93358 | ESCAVAÇÃO |  |  |  |  | M3 |  | 76.45 | 0.024 | 1.83
TRAFEG | Poste |  |  |  |  | UN |  | 690 | 1 | 690
TRAFEG | Placa PRT 03 |  |  |  |  | UN |  | 614 | 1 | 614
88309/sinapi | PEDREIRO (com encargos complementares) |  |  |  |  | H |  | 24.27 | 0.2 | 4.85
88316/sinapi | SERVENTE (com encargos complementares) |  |  |  |  | H |  | 19.32 | 1 | 19.32
| TOTAL : | [8 empty] | 1336.44
COMP.249 | PRT 04 – vel. Máx. + siga em frente ou dir - REF 91131/SINAPI | [7 empty] | UN
COD | DESCRIÇÃO |  |  |  |  | UNI |  | PREÇO UNIT | INDICE | PREÇO TOTAL
94968 | CONCRETO MAGRO |  |  |  |  | M3 |  | 235.29 | 0.024 | 5.65
92874 | Lancamento de concreto em pecas armadas, inclusive a colocacao, o adensamento e o acabamento, exclus |  |  |  |  | M3 |  | 32.72 | 0.024 | 0.79
93358 | ESCAVAÇÃO |  |  |  |  | M3 |  | 76.45 | 0.024 | 1.83
TRAFEG | Poste |  |  |  |  | UN |  | 690 | 1 | 690
TRAFEG | Placa PRT 04 |  |  |  |  | UN |  | 614 | 1 | 614
88309/sinapi | PEDREIRO (com encargos complementares) |  |  |  |  | H |  | 24.27 | 0.2 | 4.85
88316/sinapi | SERVENTE (com encargos complementares) |  |  |  |  | H |  | 19.32 | 1 | 19.32
| TOTAL : | [8 empty] | 1336.44
COMP.250 | PRT 05 – vel. Máx. + parada obrigatória - REF 91131/SINAPI | [7 empty] | UN
COD | DESCRIÇÃO |  |  |  |  | UNI |  | PREÇO UNIT | INDICE | PREÇO TOTAL
94968 | CONCRETO MAGRO |  |  |  |  | M3 |  | 235.29 | 0.024 | 5.65
92874 | Lancamento de concreto em pecas armadas, inclusive a colocacao, o adensamento e o acabamento, exclus |  |  |  |  | M3 |  | 32.72 | 0.024 | 0.79
93358 | ESCAVAÇÃO |  |  |  |  | M3 |  | 76.45 | 0.024 | 1.83
TRAFEG | Poste |  |  |  |  | UN |  | 690 | 1 | 690
TRAFEG | Placa PRT 05 |  |  |  |  | UN |  | 721.8 | 1 | 721.8
88309/sinapi | PEDREIRO (com encargos complementares) |  |  |  |  | H |  | 24.27 | 0.2 | 4.85
88316/sinapi | SERVENTE (com encargos complementares) |  |  |  |  | H |  | 19.32 | 1 | 19.32
| TOTAL : | [8 empty] | 1444.24
COMP.251 | PEI 01 – placa para travessia de pedestres - REF 91131/SINAPI | [7 empty] | UN
COD | DESCRIÇÃO |  |  |  |  | UNI |  | PREÇO UNIT | INDICE | PREÇO TOTAL
94968 | CONCRETO MAGRO |  |  |  |  | M3 |  | 235.29 | 0.024 | 5.65
92874 | Lancamento de concreto em pecas armadas, inclusive a colocacao, o adensamento e o acabamento, exclus |  |  |  |  | M3 |  | 32.72 | 0.024 | 0.79
93358 | ESCAVAÇÃO |  |  |  |  | M3 |  | 76.45 | 0.024 | 1.83
TRAFEG | Placa PEI 01 + poste |  |  |  |  | UN |  | 824.6 | 1 | 824.6
88309/sinapi | PEDREIRO (com encargos complementares) |  |  |  |  | H |  | 24.27 | 0.2 | 4.85
88316/sinapi | SERVENTE (com encargos complementares) |  |  |  |  | H |  | 19.32 | 1 | 19.32
| TOTAL : | [8 empty] | 857.04
COMP.252 | PEI 02 – placa abandono de animais placa ponto de ônibus - REF 91131/SINAPI | [7 empty] | UN
COD | DESCRIÇÃO |  |  |  |  | UNI |  | PREÇO UNIT | INDICE | PREÇO TOTAL
94968 | CONCRETO MAGRO |  |  |  |  | M3 |  | 235.29 | 0.024 | 5.65
92874 | Lancamento de concreto em pecas armadas, inclusive a colocacao, o adensamento e o acabamento, exclus |  |  |  |  | M3 |  | 32.72 | 0.024 | 0.79
93358 | ESCAVAÇÃO |  |  |  |  | M3 |  | 76.45 | 0.024 | 1.83
TRAFEG | Placa PEI 02 + poste |  |  |  |  | UN |  | 824.6 | 1 | 824.6
88309/sinapi | PEDREIRO (com encargos complementares) |  |  |  |  | H |  | 24.27 | 0.2 | 4.85
88316/sinapi | SERVENTE (com encargos complementares) |  |  |  |  | H |  | 19.32 | 1 | 19.32
| TOTAL : | [8 empty] | 857.04
COMP.253 | PEI 03 – placa ponto de ônibus - REF 91131/SINAPI | [7 empty] | UN
COD | DESCRIÇÃO |  |  |  |  | UNI |  | PREÇO UNIT | INDICE | PREÇO TOTAL
94968 | CONCRETO MAGRO |  |  |  |  | M3 |  | 235.29 | 0.024 | 5.65
92874 | Lancamento de concreto em pecas armadas, inclusive a colocacao, o adensamento e o acabamento, exclus |  |  |  |  | M3 |  | 32.72 | 0.024 | 0.79
93358 | ESCAVAÇÃO |  |  |  |  | M3 |  | 76.45 | 0.024 | 1.83
TRAFEG | Placa PEI 03 + poste |  |  |  |  | UN |  | 824.6 | 1 | 824.6
88309/sinapi | PEDREIRO (com encargos complementares) |  |  |  |  | H |  | 24.27 | 0.2 | 4.85
88316/sinapi | SERVENTE (com encargos complementares) |  |  |  |  | H |  | 19.32 | 1 | 19.32
| TOTAL : | [8 empty] | 857.04
COMP.254 | PEI 04 – placa carga e descarga - REF 91131/SINAPI | [7 empty] | UN
COD | DESCRIÇÃO |  |  |  |  | UNI |  | PREÇO UNIT | INDICE | PREÇO TOTAL
94968 | CONCRETO MAGRO |  |  |  |  | M3 |  | 235.29 | 0.024 | 5.65
92874 | Lancamento de concreto em pecas armadas, inclusive a colocacao, o adensamento e o acabamento, exclus |  |  |  |  | M3 |  | 32.72 | 0.024 | 0.79
93358 | ESCAVAÇÃO |  |  |  |  | M3 |  | 76.45 | 0.024 | 1.83
TRAFEG | Placa PEI 04 + poste |  |  |  |  | UN |  | 824.6 | 1 | 824.6
88309/sinapi | PEDREIRO (com encargos complementares) |  |  |  |  | H |  | 24.27 | 0.2 | 4.85
88316/sinapi | SERVENTE (com encargos complementares) |  |  |  |  | H |  | 19.32 | 1 | 19.32
| TOTAL : | [8 empty] | 857.04
COMP.255 | PEN 01 – placa vaga de deficientes - REF 91131/SINAPI | [7 empty] | UN
COD | DESCRIÇÃO |  |  |  |  | UNI |  | PREÇO UNIT | INDICE | PREÇO TOTAL
94968 | CONCRETO MAGRO |  |  |  |  | M3 |  | 235.29 | 0.024 | 5.65
92874 | Lancamento de concreto em pecas armadas, inclusive a colocacao, o adensamento e o acabamento, exclus |  |  |  |  | M3 |  | 32.72 | 0.024 | 0.79
93358 | ESCAVAÇÃO |  |  |  |  | M3 |  | 76.45 | 0.024 | 1.83
TRAFEG | Placa PEN 01 + poste |  |  |  |  | UN |  | 824.6 | 1 | 824.6
88309/sinapi | PEDREIRO (com encargos complementares) |  |  |  |  | H |  | 24.27 | 0.2 | 4.85
88316/sinapi | SERVENTE (com encargos complementares) |  |  |  |  | H |  | 19.32 | 1 | 19.32
| TOTAL : | [8 empty] | 857.04
COMP.256 | PEN 02 - placa vaga de idosos - REF 91131/SINAPI | [7 empty] | UN
COD | DESCRIÇÃO |  |  |  |  | UNI |  | PREÇO UNIT | INDICE | PREÇO TOTAL
94968 | CONCRETO MAGRO |  |  |  |  | M3 |  | 235.29 | 0.024 | 5.65
92874 | Lancamento de concreto em pecas armadas, inclusive a colocacao, o adensamento e o acabamento, exclus |  |  |  |  | M3 |  | 32.72 | 0.024 | 0.79
93358 | ESCAVAÇÃO |  |  |  |  | M3 |  | 76.45 | 0.024 | 1.83
TRAFEG | Placa PEN 02 +poste |  |  |  |  | UN |  | 824.6 | 1 | 824.6
88309/sinapi | PEDREIRO (com encargos complementares) |  |  |  |  | H |  | 24.27 | 0.2 | 4.85
88316/sinapi | SERVENTE (com encargos complementares) |  |  |  |  | H |  | 19.32 | 1 | 19.32
| TOTAL : | [8 empty] | 857.04
COMP.257 | Impermeabilizante asfáltico com herbicida (anti-raiz). | [7 empty] | M2
COD | DESCRIÇÃO |  |  |  |  | UNI |  | PREÇO UNIT | INDICE | PREÇO TOTAL
94968 | Impermeabilizante asfáltico com herbicida (anti-raiz). |  |  |  |  | 18l |  | 370.26 | 0.0444 | 16.44
88270/sinapi | Impermeabilizador (com encargos complementares) |  |  |  |  | H |  | 24.26 | 0.371 | 9
88316/sinapi | SERVENTE (com encargos complementares) |  |  |  |  | H |  | 19.32 | 0.412 | 7.96
| TOTAL : | [8 empty] | 33.4
COMP.258 | Painel em vidro temperado 10mm incolor, porta completa, puxador interno e externo, mais fechadura, molas, e acessórios com acabamento em aço inox escovado - conf. prancha nº A054Y09A | [7 empty] | M2
COD | DESCRIÇÃO |  |  |  |  | UNI |  | PREÇO UNIT | INDICE | PREÇO TOTAL
vidraçaria maracanã | Painel em vidro temperado 10mm incolor, porta completa, puxador interno e externo, mais fechadura, molas, e acessórios com acabamento em aço inox escovado - conf. prancha nº A054Y09A |  |  |  |  | m2 |  | 1754.86 | 1 | 1754.86
| TOTAL : | [8 empty] | 1754.86
COMP.259 | Fornecimento e instalação de tampa vazada de piso - tipo gradex | [7 empty] | M2
COD | DESCRIÇÃO |  |  |  |  | UNI |  | PREÇO UNIT | INDICE | PREÇO TOTAL
metlal | Fornecimento e instalação de tampa vazada de piso - tipo gradex |  |  |  |  | m2 |  | 1700.86 | 1 | 1700.86
| TOTAL : | [8 empty] | 1700.86
COMP.260 | Roldana em tubo de aço 114.3mm com espessura de parede 6mm, com fundo anti-corrosivo, pintura esmalte brilhante na cor branca, disco móvel e disco fixo diametro 150mm e=10mm, conforme prancha nº.: A054A356A | [7 empty] | M2
COD | DESCRIÇÃO |  |  |  |  | UNI |  | PREÇO UNIT | INDICE | PREÇO TOTAL
metlal | Roldana em tubo de aço 114.3mm com espessura de parede 6mm, com fundo anti-corrosivo, pintura esmalte brilhante na cor branca, disco móvel e disco fixo diametro 150mm e=10mm, conforme prancha nº.: A054A356A |  |  |  |  | m2 |  | 0 | 1 | 0
| TOTAL : | [8 empty] | 0
COMP.261 | Remoção de escada marinheiro sem reaproveitamento | [8 empty] | UN
COD | DESCRICAO |  |  |  |  | UNI |  | PRECO UNIT | INDICE | PRECO TOTAL
78879 | APARELHO PARA CORTE E SOLDA OXI-ACETILENO |  |  |  |  | CHP |  | 15.3 | 1 | 15.3
88315/sinapi | SERRALHEIRO (com encargos complementares) |  |  |  |  | H |  | 24.13 | 2 | 48.26
88251/sinapi | AUXILIAR DE SERRALHEIRO (com encargos complementares) |  |  |  |  | H |  | 19.77 | 2 | 39.54
| TOTAL | [8 empty] | 103.1
COMP.262 | PROJETO ""AS BUILT"" - 01 prancha - REF 56/SBC | [7 empty] | CJ
8824 | COPIA DE PROJETOS PLOTTER |  |  |  |  | M2 |  | 13 | 1 | 13
90775 | DESENHISTA PLENO (com encargos complementares) |  |  |  |  | H |  | 26.69 | 9.279 | 247.66
90778 | ENGENHEIRO CIVIL PLENO (com encargos complementares) |  |  |  |  | H |  | 89.34 | 1.8558 | 165.8
| TOTAL : | [8 empty] | 426.46
COMP.263 | Abrigo ponto de ônibus | [7 empty] | UN
COD | DESCRIÇÃO |  |  |  |  | UNI |  | PREÇO UNIT | INDICE | PREÇO TOTAL
MN | Abrigo ponto de ônibus |  |  |  |  | UN |  | 13800 | 1 | 13800
| TOTAL : | [8 empty] | 13800
COMP.264 | Reinstalação Bicicletário | [8 empty] | UN
COD | DESCRICAO |  |  |  |  | UNI |  | PRECO UNIT | INDICE | PRECO TOTAL
88315/sinapi | SERRALHEIRO (com encargos complementares) |  |  |  |  | H |  | 24.13 | 4 | 96.52
88251/sinapi | AUXILIAR DE SERRALHEIRO (com encargos complementares) |  |  |  |  | H |  | 19.77 | 4 | 79.08
| TOTAL | [8 empty] | 175.6
COMP.265 | Caixilho 6 módulos Internos +Vidro Blindado nivel III 60 MM - Fabricado com perfis de aço carbono SAE 1020 1/4" espessura soldados através de solda MIG. Parafusos autobrocantes para fixação dos vidros blindados. Borrachas de EPDM para acomodar os vidros e vedar contra infiltração. Calço de nylon que evitam quebra dos vidros na dilatação dos mesmos. - Certificado pelo Exercito. - 06 UNID de (1,50m x 3,20m) | [8 empty] | M2
COD | EMPRESA |  |  |  |  | PREÇO S/ BDI |  |  | B.D.I. | PREÇO FINAL
A | VITALCORP |  |  |  |  | 0 |  |  | 0% | 12866.36
B | CLEAR DEFENSE |  |  |  |  | 7700 |  |  | 24.1% | 9555.7
C | MULTIGLASS |  |  |  |  | 0 |  |  | 0% | 4990
D | GRUPOFORT |  |  |  |  | 0 |  |  | 0% | 3990
Valor médio = (A + B + C + D) / 4
Valor médio = | ( | 12866.36 | + | 9555.7 | + | 4990 |  |  | + | 3990 | ) / 4 = | 7850.52
Valor médio (custo final do serviço) = |  |  |  | 7850.52
COMP.266 | Caixilho 3 módulos Internos +Vidro Blindado nivel III 60 MM - Fabricado com perfis de aço carbono SAE 1020 1/4" espessura soldados através de solda MIG. Parafusos autobrocantes para fixação dos vidros blindados. Borrachas de EPDM para acomodar os vidros e vedar contra infiltração. Calço de nylon que evitam quebra dos vidros na dilatação dos mesmos. - Certificado pelo Exercito. - 10 UNID de (1,02m x 3,20m) | [8 empty] | M2
COD | EMPRESA |  |  |  |  | PREÇO S/ BDI |  |  | B.D.I. | PREÇO FINAL
A | VITALCORP |  |  |  |  | 0 |  |  | 0% | 12866.36
B | CLEAR DEFENSE |  |  |  |  | 7700 |  |  | 24.1% | 9555.7
C | MULTIGLASS |  |  |  |  | 0 |  |  | 0% | 4990
D | GRUPOFORT |  |  |  |  | 0 |  |  | 0% | 3990
Valor médio = (A + B + C + D) / 4
Valor médio = | ( | 12866.36 | + | 9555.7 | + | 4990 |  |  | + | 3990 | ) / 4 = | 7850.52
Valor médio (custo final do serviço) = |  |  |  | 7850.52
COMP.267 | Caixilho 2 módulos Internos +Vidro Blindado nivel III 60 MM - Fabricado com perfis de aço carbono SAE 1020 1/4" espessura soldados através de solda MIG. Parafusos autobrocantes para fixação dos vidros blindados. Borrachas de EPDM para acomodar os vidros e vedar contra infiltração. Calço de nylon que evitam quebra dos vidros na dilatação dos mesmos. - Certificado pelo Exercito. 02 UNID de ( 1,02m x 2,09m) | [8 empty] | M2
COD | EMPRESA |  |  |  |  | PREÇO S/ BDI |  |  | B.D.I. | PREÇO FINAL
A | VITALCORP |  |  |  |  | 0 |  |  | 0% | 12866.36
B | CLEAR DEFENSE |  |  |  |  | 7700 |  |  | 24.1% | 9555.7
C | MULTIGLASS |  |  |  |  | 0 |  |  | 0% | 4990
D | GRUPOFORT |  |  |  |  | 0 |  |  | 0% | 3990
Valor médio = (A + B + C + D) / 4
Valor médio = | ( | 12866.36 | + | 9555.7 | + | 4990 |  |  | + | 3990 | ) / 4 = | 7850.52
Valor médio (custo final do serviço) = |  |  |  | 7850.52
COMP.268 | Vidro Blindado nivel III 40 MM - 05 UNID de (0,948m x 0,618m) | [8 empty] | M2
COD | EMPRESA |  |  |  |  | PREÇO S/ BDI |  |  | B.D.I. | PREÇO FINAL
A | VITALCORP |  |  |  |  | 0 |  |  | 0% | 9912.46
B | CLEAR DEFENSE |  |  |  |  | 4200 |  |  | 24.1% | 5212.2
C | MULTIGLASS |  |  |  |  | 0 |  |  | 0% | 3500
D | GRUPOFORT |  |  |  |  | 0 |  |  | 0% | 3490
Valor médio = (A + B + C + D) / 4
Valor médio = | ( | 9912.46 | + | 5212.2 | + | 3500 |  |  | + | 3490 | ) / 4 = | 5528.67
Valor médio (custo final do serviço) = |  |  |  | 5528.67
COMP.269 | Requadro de Cantoneiras nos vãos das janelas existentes (Proteção adicional): - Cantoneiras 1 1/2" x 1/4" espessura; - Fixação Parafuso e Bucha. - 31 unid de (1,50m x 3,20m) | [8 empty] | M2
COD | EMPRESA |  |  |  |  | PREÇO S/ BDI |  |  | B.D.I. | PREÇO FINAL
A | VITALCORP |  |  |  |  | 0 |  |  | 0% | 976.64
B | CLEAR DEFENSE |  |  |  |  | 150 |  |  | 24.1% | 186.15
C | MULTIGLASS |  |  |  |  | 0 |  |  | 0% | 560
D | GRUPOFORT |  |  |  |  | 0 |  |  | 0% | 1990
Valor médio = (A + B + C + D) / 4
Valor médio = | ( | 976.64 | + | 186.15 | + | 560 |  |  | + | 1990 | ) / 4 = | 928.2
Valor médio (custo final do serviço) = |  |  |  | 928.2
COMP.270 | Proteção equipamentos de ar condicionado 1/4" - 98 unid de (0,50m x 0,60m) | [8 empty] | M2
COD | EMPRESA |  |  |  |  | PREÇO S/ BDI |  |  | B.D.I. | PREÇO FINAL
A | VITALCORP |  |  |  |  | 0 |  |  | 0% | 2163.65
B | CLEAR DEFENSE |  |  |  |  | 1200 |  |  | 24.1% | 1489.2
C | MULTIGLASS |  |  |  |  | 0 |  |  | 0% | 2500
D | GRUPOFORT |  |  |  |  | 0 |  |  | 0% | 1990
Valor médio = (A + B + C + D) / 4
Valor médio = | ( | 2163.65 | + | 1489.2 | + | 2500 |  |  | + | 1990 | ) / 4 = | 2035.71
Valor médio (custo final do serviço) = |  |  |  | 2035.71
COMP.271 | Mão-de-obra de manutençao: - Aplicação de material anti ferrugem e selantes para evitar infiltração de água nos vãos onde se concentra os aparelhos de ar condicionados. Equipamento será retirado após tratamento e será devidamente instalado novamente. - 98 unid de (1,00m x 1,00m) | [8 empty] | M2
COD | EMPRESA |  |  |  |  | PREÇO S/ BDI |  |  | B.D.I. | PREÇO FINAL
A | VITALCORP |  |  |  |  | 0 |  |  | 0% | 2163.65
B | CLEAR DEFENSE |  |  |  |  | 240 |  |  | 24.1% | 297.84
C | MULTIGLASS |  |  |  |  | 0 |  |  | 0% | 420
D | GRUPOFORT |  |  |  |  | 0 |  |  | 0% | 600
Valor médio = (A + B + C + D) / 4
Valor médio = | ( | 2163.65 | + | 297.84 | + | 420 |  |  | + | 600 | ) / 4 = | 870.37
Valor médio (custo final do serviço) = |  |  |  | 870.37
COMP.272 | Patologia e Laudo tecnico + Projetos executivos + ART Eng Responsavel . | [8 empty] | CJ
COD | EMPRESA |  |  |  |  | PREÇO S/ BDI |  |  | B.D.I. | PREÇO FINAL
A | VITALCORP |  |  |  |  | 0 |  |  | 0% | 105795.4
B | CLEAR DEFENSE |  |  |  |  | 10000 |  |  | 24.1% | 12410
C | MULTIGLASS |  |  |  |  | 0 |  |  | 0% | 15000
D | GRUPOFORT |  |  |  |  | 0 |  |  | 0% | 80000
Valor médio = (A + B + C + D) / 4
Valor médio = | ( | 105795.4 | + | 12410 | + | 15000 |  |  | + | 80000 | ) / 4 = | 53301.35
Valor médio (custo final do serviço) = |  |  |  | 53301.35
73891/1 | ESGOTAMENTO COM MOTO-BOMBA AUTOESCOVANTE | [8 empty] | H
COD | DESCRIÇÃO |  |  |  |  | UNI |  | PREÇO UNIT | INDICE | PREÇO TOTAL
73536 | Aditivo a base de silica ativa, dosado sobre o peso de cimento, na proporcao media de 10%, Silmix, Camargo Correa ou similar |  |  |  |  | CHP |  | 4.26 | 1 | 4.26
88316/sinapi | SERVENTE (com encargos complementares) |  |  |  |  | H |  | 19.32 | 0.1 | 1.93
| TOTAL : | [8 empty] | 6.19
COMP.273 | Instalação de barra anti-pânico e maçaneta para porta comum com chave | [8 empty] | UN
COD | DESCRICAO |  |  |  |  | UNI |  | PRECO UNIT | INDICE | PRECO TOTAL
39620 | barra anti-pânico e maçaneta para porta comum com chave |  |  |  |  | UN |  | 756.73 | 1 | 756.73
88315/sinapi | SERRALHEIRO (com encargos complementares) |  |  |  |  | H |  | 24.13 | 1 | 24.13
88251/sinapi | AUXILIAR DE SERRALHEIRO (com encargos complementares) |  |  |  |  | H |  | 19.77 | 1 | 19.77
| TOTAL | [8 empty] | 800.63
COMP.274 | Execução de visitas para cisterna 70x70, e Instalação de tampões de com requadro em alumínio, fechamento duplo, nivelada ao piso, tampa com acabamento em placa de concreto, conforme paginação projetada | [7 empty] | UN
COD | DESCRIÇÃO |  |  |  |  | UNI |  | PREÇO UNIT | INDICE | PREÇO TOTAL
38406 | CONCRETO USINADO 30MPA |  |  |  |  | M3 |  | 343.98 | 0.075 | 25.8
92874 | LANÇAMENTO COM USO DE BOMBA, ADENSAMENTO E ACABAMENTO DE CONCRETO |  |  |  |  | M3 |  | 32.72 | 0.075 | 2.45
78879 | Forma |  |  |  |  | M2 |  | 43.33 | 1.2 | 52
1379 | CIMENTO PORTLAND COMPOSTO CP II 32 |  |  |  |  | KG |  | 0.41 | 14 | 5.74
370 | AREIA MEDIA |  |  |  |  | M3 |  | 51.43 | 0.04 | 2.06
FUMINAS | Tampa redonda em ferro fundido dupla face do tipo pesada Ø600mm. Ref.: TDFR-600 - FUMINAS ou similar. |  |  |  |  | UNI |  | 390 | 1 | 390
artefatun | Placas de Concreto, h=2,5cm, concreto FCK=30MPa, teor de argamassa ≤ 52%, fator água cimento ≤ 0.50, slump: 120±30, dimensões: 100x100x2,5 m, cor cinza natural |  |  |  |  | M2 |  | 133 | 0.5 | 66.5
88309/sinapi | PEDREIRO (com encargos complementares) |  |  |  |  | H |  | 24.27 | 2.5 | 60.68
88316/sinapi | SERVENTE (com encargos complementares) |  |  |  |  | H |  | 19.32 | 2.5 | 48.3
| TOTAL : | [8 empty] | 653.53
COMP.275 | Prolongamento de caixas existentes e Instalação de Tampões com requadro em alumínio, nivelada ao piso, tampa com acabamento em placa de concreto, conforme paginação projetada | [7 empty] | UN
COD | DESCRIÇÃO |  |  |  |  | UNI |  | PREÇO UNIT | INDICE | PREÇO TOTAL
38406 | CONCRETO USINADO 30MPA |  |  |  |  | M3 |  | 343.98 | 0.075 | 25.8
92874 | LANÇAMENTO COM USO DE BOMBA, ADENSAMENTO E ACABAMENTO DE CONCRETO |  |  |  |  | M3 |  | 32.72 | 0.075 | 2.45
78879 | Forma |  |  |  |  | M2 |  | 43.33 | 1.2 | 52
1379 | CIMENTO PORTLAND COMPOSTO CP II 32 |  |  |  |  | KG |  | 0.41 | 14 | 5.74
370 | AREIA MEDIA |  |  |  |  | M3 |  | 51.43 | 0.04 | 2.06
FUMINAS | Tampa redonda em ferro fundido dupla face do tipo pesada Ø600mm. Ref.: TDFR-600 - FUMINAS ou similar. |  |  |  |  | UNI |  | 390 | 1 | 390
artefatun | Placas de Concreto, h=2,5cm, concreto FCK=30MPa, teor de argamassa ≤ 52%, fator água cimento ≤ 0.50, slump: 120±30, dimensões: 100x100x2,5 m, cor cinza natural |  |  |  |  | M2 |  | 133 | 0.5 | 66.5
88309/sinapi | PEDREIRO (com encargos complementares) |  |  |  |  | H |  | 24.27 | 2.5 | 60.68
88316/sinapi | SERVENTE (com encargos complementares) |  |  |  |  | H |  | 19.32 | 2.5 | 48.3
| TOTAL : | [8 empty] | 653.53
COMP.276 | Quadro elétrico de baixa tensão (QDLF-01), em chapa 14, de sobrepor conforme especificado em projeto. - REF 74131/8 / SINAPI | [8 empty] | UN
COD | DESCRIÇÃO |  |  |  |  | UNI |  | PREÇO UNIT | INDICE | PREÇO TOTAL
12043 | QUADRO ELETRICO COM BARRAMENTO |  |  |  |  | UNI |  | 596.93 | 1 | 596.93
2391 | Disjuntor geral trifásico 125A |  |  |  |  | UNI |  | 326.53 | 1 | 326.53
2388 | Disjuntor bipolar 25A |  |  |  |  | UNI |  | 59.41 | 7 | 415.87
2370 | Disjuntor monopolar 25A |  |  |  |  | UNI |  | 11.04 | 13 | 143.52
27364 | Disjuntor DDR monopolar 25A |  |  |  |  | UNI |  | 6.8 | 1 | 6.8
2370 | Disjuntor monopolar 20A |  |  |  |  | UNI |  | 11.04 | 1 | 11.04
2370 | Disjuntor monopolar 16A |  |  |  |  | UNI |  | 11.04 | 3 | 33.12
lojaeletrica | Supressor de surto 275 V / 12,5 kA |  |  |  |  | UNI |  | 122.49 | 4 | 489.96
88264/sinapi | ELETRICISTA (com encargos complementares) |  |  |  |  | H |  | 24.29 | 6 | 145.74
88247/sinapi | AUXILIAR ELETRICISTA (com encargos complementares) |  |  |  |  | H |  | 19.1 | 6 | 114.6
| TOTAL | [8 empty] | 2284.11
COMP.277 | Quadro elétrico de baixa tensão (QDAC-01), em chapa 14, de sobrepor conforme especificado em projeto. - REF 74131/8 / SINAPI | [8 empty] | UN
COD | DESCRIÇÃO |  |  |  |  | UNI |  | PREÇO UNIT | INDICE | PREÇO TOTAL
12043 | QUADRO ELETRICO COM BARRAMENTO |  |  |  |  | UNI |  | 596.93 | 1 | 596.93
2391 | Disjuntor geral trifásico 125A |  |  |  |  | UNI |  | 326.53 | 1 | 326.53
2392 | Disjuntor Tripolar 25A |  |  |  |  | UNI |  | 74.11 | 13 | 963.43
lojaeletrica | Supressor de surto 275 V / 12,5 kA |  |  |  |  | UNI |  | 122.49 | 3 | 367.47
88264/sinapi | ELETRICISTA (com encargos complementares) |  |  |  |  | H |  | 24.29 | 6 | 145.74
88247/sinapi | AUXILIAR ELETRICISTA (com encargos complementares) |  |  |  |  | H |  | 19.1 | 6 | 114.6
| TOTAL | [8 empty] | 2514.7
COMP.278 | Quadro elétrico de baixa tensão (QDP-N1A), em chapa 14, de sobrepor conforme especificado em projeto. - REF 74131/8 / SINAPI | [8 empty] | UN
COD | DESCRIÇÃO |  |  |  |  | UNI |  | PREÇO UNIT | INDICE | PREÇO TOTAL
12043 | QUADRO ELETRICO COM BARRAMENTO |  |  |  |  | UNI |  | 596.93 | 1 | 596.93
34734 | Disjuntor geral trifásico 320A |  |  |  |  | UNI |  | 1718.44 | 1 | 1718.44
4898 | Disjuntor Tripolar 125A |  |  |  |  | UNI |  | 269.1 | 1 | 269.1
4892 | Disjuntor Tripolar 100A |  |  |  |  | UNI |  | 116.29 | 1 | 116.29
7911 | Disjuntor Tripolar 163A |  |  |  |  | UNI |  | 568.76 | 1 | 568.76
lojaeletrica | Supressor de surto 275 V / 12,5 kA |  |  |  |  | UNI |  | 122.49 | 4 | 489.96
88264/sinapi | ELETRICISTA (com encargos complementares) |  |  |  |  | H |  | 24.29 | 6 | 145.74
88247/sinapi | AUXILIAR ELETRICISTA (com encargos complementares) |  |  |  |  | H |  | 19.1 | 6 | 114.6
| TOTAL | [8 empty] | 4019.82
COMP.279 | Quadro elétrico de baixa tensão (QDP-N1U), em chapa 14, de 0,80x0,60x0,25m, de sobrepor, IP-65, conforme especificado em diagrama no projeto e especificação técnica. - REF 74131/8 / SINAPI | [8 empty] | UN
COD | DESCRIÇÃO |  |  |  |  | UNI |  | PREÇO UNIT | INDICE | PREÇO TOTAL
12043 | QUADRO ELETRICO COM BARRAMENTO |  |  |  |  | UNI |  | 596.93 | 1 | 596.93
2391 | Disjuntor geral trifásico 100A |  |  |  |  | UNI |  | 326.53 | 1 | 326.53
2392 | Disjuntor Tripolar 32A |  |  |  |  | UNI |  | 74.11 | 2 | 148.22
2392 | Disjuntor Tripolar 25A |  |  |  |  | UNI |  | 74.11 | 2 | 148.22
lojaeletrica | Supressor de surto 275 V / 12,5 kA |  |  |  |  | UNI |  | 122.49 | 4 | 489.96
88264/sinapi | ELETRICISTA (com encargos complementares) |  |  |  |  | H |  | 24.29 | 6 | 145.74
88247/sinapi | AUXILIAR ELETRICISTA (com encargos complementares) |  |  |  |  | H |  | 19.1 | 6 | 114.6
| TOTAL | [8 empty] | 1970.2
COMP.280 | Quadro elétrico de baixa tensão (QDP-N1V), em chapa 14, de 0,80x0,60x0,25m, de sobrepor, IP-65, conforme especificado em diagrama no projeto e especificação técnica. - REF 74131/8 / SINAPI | [8 empty] | UN
COD | DESCRIÇÃO |  |  |  |  | UNI |  | PREÇO UNIT | INDICE | PREÇO TOTAL
12043 | QUADRO ELETRICO COM BARRAMENTO |  |  |  |  | UNI |  | 596.93 | 1 | 596.93
2391 | Disjuntor geral trifásico 100A |  |  |  |  | UNI |  | 326.53 | 1 | 326.53
2392 | Disjuntor Tripolar 32A |  |  |  |  | UNI |  | 74.11 | 2 | 148.22
2392 | Disjuntor Tripolar 25A |  |  |  |  | UNI |  | 74.11 | 2 | 148.22
lojaeletrica | Supressor de surto 275 V / 12,5 kA |  |  |  |  | UNI |  | 122.49 | 4 | 489.96
88264/sinapi | ELETRICISTA (com encargos complementares) |  |  |  |  | H |  | 24.29 | 6 | 145.74
88247/sinapi | AUXILIAR ELETRICISTA (com encargos complementares) |  |  |  |  | H |  | 19.1 | 6 | 114.6
| TOTAL | [8 empty] | 1970.2
COMP.281 | Quadro elétrico de baixa tensão (QDP-N1X), em chapa 14, de 0,80x0,60x0,25m, de sobrepor, IP-65, conforme especificado em diagrama no projeto e especificação técnica.. - REF 74131/8 / SINAPI | [8 empty] | UN
COD | DESCRIÇÃO |  |  |  |  | UNI |  | PREÇO UNIT | INDICE | PREÇO TOTAL
12043 | QUADRO ELETRICO COM BARRAMENTO |  |  |  |  | UNI |  | 596.93 | 1 | 596.93
10648 | Disjuntor geral trifásico 50A |  |  |  |  | UNI |  | 165.6 | 1 | 165.6
2392 | Disjuntor Tripolar 25A |  |  |  |  | UNI |  | 74.11 | 2 | 148.22
2392 | Disjuntor Tripolar 16A |  |  |  |  | UNI |  | 74.11 | 2 | 148.22
lojaeletrica | Supressor de surto 275 V / 12,5 kA |  |  |  |  | UNI |  | 122.49 | 4 | 489.96
88264/sinapi | ELETRICISTA (com encargos complementares) |  |  |  |  | H |  | 24.29 | 6 | 145.74
88247/sinapi | AUXILIAR ELETRICISTA (com encargos complementares) |  |  |  |  | H |  | 19.1 | 6 | 114.6
| TOTAL | [8 empty] | 1809.27
COMP.282 | Quadro elétrico de baixa tensão (QDP-N1Y), em chapa 14, de 0,80x0,60x0,25m, de sobrepor, IP-65, conforme especificado em diagrama no projeto e especificação técnica. - REF 74131/8 / SINAPI | [8 empty] | UN
COD | DESCRIÇÃO |  |  |  |  | UNI |  | PREÇO UNIT | INDICE | PREÇO TOTAL
12043 | QUADRO ELETRICO COM BARRAMENTO |  |  |  |  | UNI |  | 596.93 | 1 | 596.93
10648 | Disjuntor geral trifásico 50A |  |  |  |  | UNI |  | 165.6 | 1 | 165.6
2392 | Disjuntor Tripolar 25A |  |  |  |  | UNI |  | 74.11 | 2 | 148.22
2392 | Disjuntor Tripolar 16A |  |  |  |  | UNI |  | 74.11 | 2 | 148.22
lojaeletrica | Supressor de surto 275 V / 12,5 kA |  |  |  |  | UNI |  | 122.49 | 4 | 489.96
88264/sinapi | ELETRICISTA (com encargos complementares) |  |  |  |  | H |  | 24.29 | 6 | 145.74
88247/sinapi | AUXILIAR ELETRICISTA (com encargos complementares) |  |  |  |  | H |  | 19.1 | 6 | 114.6
| TOTAL | [8 empty] | 1809.27
COMP.283 | Quadro elétrico de baixa tensão (QDP-N1Z), em chapa 14, de 0,80x0,60x0,25m, de sobrepor, IP-65, conforme especificado em diagrama no projeto e especificação técnica. - REF 74131/8 / SINAPI | [8 empty] | UN
COD | DESCRIÇÃO |  |  |  |  | UNI |  | PREÇO UNIT | INDICE | PREÇO TOTAL
12043 | QUADRO ELETRICO COM BARRAMENTO |  |  |  |  | UNI |  | 596.93 | 1 | 596.93
10648 | Disjuntor geral trifásico 50A |  |  |  |  | UNI |  | 165.6 | 1 | 165.6
2392 | Disjuntor Tripolar 25A |  |  |  |  | UNI |  | 74.11 | 2 | 148.22
2392 | Disjuntor Tripolar 16A |  |  |  |  | UNI |  | 74.11 | 2 | 148.22
lojaeletrica | Supressor de surto 275 V / 12,5 kA |  |  |  |  | UNI |  | 122.49 | 4 | 489.96
88264/sinapi | ELETRICISTA (com encargos complementares) |  |  |  |  | H |  | 24.29 | 6 | 145.74
88247/sinapi | AUXILIAR ELETRICISTA (com encargos complementares) |  |  |  |  | H |  | 19.1 | 6 | 114.6
| TOTAL | [8 empty] | 1809.27
COMP.284 | Quadro elétrico de baixa tensão (QDP-E4A), em chapa 14, de 0,80x0,60x0,25m, de sobrepor, IP-65, conforme especificado em diagrama no projeto e especificação técnica. - REF 74131/8 / SINAPI | [8 empty] | UN
COD | DESCRIÇÃO |  |  |  |  | UNI |  | PREÇO UNIT | INDICE | PREÇO TOTAL
12043 | QUADRO ELETRICO COM BARRAMENTO |  |  |  |  | UNI |  | 596.93 | 1 | 596.93
2370 | Disjuntor monopolar 6A |  |  |  |  | UNI |  | 11.04 | 1 | 11.04
2370 | Disjuntor monopolar 16A |  |  |  |  | UNI |  | 11.04 | 3 | 33.12
2392 | Disjuntor Tripolar 16A |  |  |  |  | UNI |  | 74.11 | 2 | 148.22
2370 | Disjuntor monopolar 20A |  |  |  |  | UNI |  | 11.04 | 2 | 22.08
2388 | Disjuntor bipolar 20A |  |  |  |  | UNI |  | 59.41 | 1 | 59.41
2370 | Disjuntor monopolar 25A |  |  |  |  | UNI |  | 11.04 | 10 | 110.4
2388 | Disjuntor bipolar 25A |  |  |  |  | UNI |  | 59.41 | 1 | 59.41
2386 | Disjuntor monopolar 32A |  |  |  |  | UNI |  | 18.52 | 1 | 18.52
2386 | Disjuntor monopolar 40A |  |  |  |  | UNI |  | 18.52 | 3 | 55.56
88264/sinapi | ELETRICISTA (com encargos complementares) |  |  |  |  | H |  | 24.29 | 6 | 145.74
88247/sinapi | AUXILIAR ELETRICISTA (com encargos complementares) |  |  |  |  | H |  | 19.1 | 6 | 114.6
| TOTAL | [8 empty] | 1375.03
COMP.285 | Quadro para instalação aparente de um disjuntor bipolar tipo "dim" IP-55 | [8 empty] | UN
COD | DESCRIÇÃO |  |  |  |  | UNI |  | PREÇO UNIT | INDICE | PREÇO TOTAL
leroymerlin | Quadro para instalação aparente de um disjuntor bipolar tipo "dim" IP-55 |  |  |  |  | UNI |  | 26.9 | 1 | 26.9
88264/sinapi | ELETRICISTA (com encargos complementares) |  |  |  |  | H |  | 24.29 | 0.5 | 12.15
88247/sinapi | AUXILIAR ELETRICISTA (com encargos complementares) |  |  |  |  | H |  | 19.1 | 0.5 | 9.55
| TOTAL | [8 empty] | 48.6
COMP.286 | Andaime e plataforma de serviço tipo suspenso elétrico - PROJETOS, ACOMPANHAMENTO DA OBRA E ART | [8 empty] | UN
COD | DESCRIÇÃO |  |  |  |  | UNI |  | PREÇO UNIT | INDICE | PREÇO TOTAL
Gtsaustin | PROJETOS, ACOMPANHAMENTO DA OBRA E ART |  |  |  |  | UNI |  | 6000 | 1 | 6000
| TOTAL | [8 empty] | 6000
COMP.287 | TELHADO T-13 DA FACHADA 2/B: (S=360m2) - Montagem | [8 empty] | UN
COD | DESCRIÇÃO |  |  |  |  | UNI |  | PREÇO UNIT | INDICE | PREÇO TOTAL
Gtsaustin | TELHADO T-13 DA FACHADA 2/B: (S=360m2) - Montagem |  |  |  |  | UNI |  | 22840 | 1 | 22840
| TOTAL | [8 empty] | 22840
COMP.288 | TELHADO T-13 DA FACHADA 2/B: (S=360m2) - Desmontagem | [8 empty] | UN
COD | DESCRIÇÃO |  |  |  |  | UNI |  | PREÇO UNIT | INDICE | PREÇO TOTAL
Gtsaustin | TELHADO T-13 DA FACHADA 2/B: (S=360m2) - Desmontagem |  |  |  |  | UNI |  | 8120 | 1 | 8120
| TOTAL | [8 empty] | 8120
COMP.289 | TELHADO T-13 DA FACHADA 2/B: (S=360m2) - Locação mensal de Andaime de serviço tipo encaixe medindo 1,00 x 60,00 x 6,00 (h), três níveis de piso com rodapé e escada de marinheiro | [8 empty] | MÊS
COD | DESCRIÇÃO |  |  |  |  | UNI |  | PREÇO UNIT | INDICE | PREÇO TOTAL
Gtsaustin | TELHADO T-13 DA FACHADA 2/B: (S=360m2) - Locação mensal de Andaime de serviço tipo encaixe medindo 1,00 x 60,00 x 6,00 (h), três níveis de piso com rodapé e escada de marinheiro |  |  |  |  | UNI |  | 6600 | 1 | 6600
| TOTAL | [8 empty] | 6600
COMP.290 | TELHADO T-13 DA FACHADA 4/F: (S=150m2) - Montagem | [8 empty] | UN
COD | DESCRIÇÃO |  |  |  |  | UNI |  | PREÇO UNIT | INDICE | PREÇO TOTAL
Gtsaustin | TELHADO T-13 DA FACHADA 4/F: (S=150m2) - Montagem |  |  |  |  | UNI |  | 9265 | 1 | 9265
| TOTAL | [8 empty] | 9265
COMP.291 | TELHADO T-13 DA FACHADA 4/F: (S=150m2) - Desmontagem | [8 empty] | UN
COD | DESCRIÇÃO |  |  |  |  | UNI |  | PREÇO UNIT | INDICE | PREÇO TOTAL
Gtsaustin | TELHADO T-13 DA FACHADA 4/F: (S=150m2) - Desmontagem |  |  |  |  | UNI |  | 3920 | 1 | 3920
| TOTAL | [8 empty] | 3920
COMP.292 | TELHADO T-13 DA FACHADA 4/F: (S=150m2) - Locação mensal de Andaime de serviço tipo quadro fachadeiro medindo 1,20 x 25,00 x 6,00 (h), três níveis de piso com rodapé e escada de marinheiro | [8 empty] | MÊS
COD | DESCRIÇÃO |  |  |  |  | UNI |  | PREÇO UNIT | INDICE | PREÇO TOTAL
Gtsaustin | TELHADO T-13 DA FACHADA 4/F: (S=150m2) - Locação mensal de Andaime de serviço tipo quadro fachadeiro medindo 1,20 x 25,00 x 6,00 (h), três níveis de piso com rodapé e escada de marinheiro |  |  |  |  | Mês |  | 6600 | 1 | 6600
| TOTAL | [8 empty] | 6600
COMP.293 | TELHADO T-12 DA FACHADA 2/A: (S=168m2) - Montagem | [8 empty] | UN
COD | DESCRIÇÃO |  |  |  |  | UNI |  | PREÇO UNIT | INDICE | PREÇO TOTAL
Gtsaustin | TELHADO T-12 DA FACHADA 2/A: (S=168m2) - Montagem |  |  |  |  | UNI |  | 10276 | 1 | 10276
| TOTAL | [8 empty] | 10276
COMP.294 | TELHADO T-12 DA FACHADA 2/A: (S=168m2) - desmontagem | [8 empty] | UN
COD | DESCRIÇÃO |  |  |  |  | UNI |  | PREÇO UNIT | INDICE | PREÇO TOTAL
Gtsaustin | TELHADO T-12 DA FACHADA 2/A: (S=168m2) - desmontagem |  |  |  |  | UNI |  | 4480 | 1 | 4480
| TOTAL | [8 empty] | 4480
COMP.295 | TELHADO T-12 DA FACHADA 2/A: (S=168m2) - Locação mensal de Andaime de serviço tipo quadro fachadeiro medindo 1,20 x 28,00 x 6,00 (h), três níveis de piso com rodapé e escada de marinheiro | [8 empty] | MÊS
COD | DESCRIÇÃO |  |  |  |  | UNI |  | PREÇO UNIT | INDICE | PREÇO TOTAL
Gtsaustin | TELHADO T-12 DA FACHADA 2/A: (S=168m2) - Locação mensal de Andaime de serviço tipo quadro fachadeiro medindo 1,20 x 28,00 x 6,00 (h), três níveis de piso com rodapé e escada de marinheiro |  |  |  |  | Mês |  | 1596 | 1 | 1596
| TOTAL | [8 empty] | 1596
COMP.296 | TELHADO T-12 DA FACHADA 4/E: (S= 96m2) - Montagem | [8 empty] | UN
COD | DESCRIÇÃO |  |  |  |  | UNI |  | PREÇO UNIT | INDICE | PREÇO TOTAL
Gtsaustin | TELHADO T-12 DA FACHADA 4/E: (S= 96m2) - Montagem |  |  |  |  | UNI |  | 5952 | 1 | 5952
| TOTAL | [8 empty] | 5952
COMP.297 | TELHADO T-12 DA FACHADA 4/E: (S= 96m2) - Desmontagem | [8 empty] | UN
COD | DESCRIÇÃO |  |  |  |  | UNI |  | PREÇO UNIT | INDICE | PREÇO TOTAL
Gtsaustin | TELHADO T-12 DA FACHADA 4/E: (S= 96m2) - Desmontagem |  |  |  |  | UNI |  | 2520 | 1 | 2520
| TOTAL | [8 empty] | 2520
COMP.298 | TELHADO T-12 DA FACHADA 4/E: (S= 96m2) - Locação mensal de Andaime de serviço tipo quadro fachadeiro medindo 1,20 x 16,00 x 6,00 (h), três níveis de piso com rodapé e escada de marinheiro | [8 empty] | MÊS
COD | DESCRIÇÃO |  |  |  |  | UNI |  | PREÇO UNIT | INDICE | PREÇO TOTAL
Gtsaustin | TELHADO T-12 DA FACHADA 4/E: (S= 96m2) - Locação mensal de Andaime de serviço tipo quadro fachadeiro medindo 1,20 x 16,00 x 6,00 (h), três níveis de piso com rodapé e escada de marinheiro |  |  |  |  | Mês |  | 912 | 1 | 912
| TOTAL | [8 empty] | 912
COMP.299 | TELHADO T-12 DA FACHADA 4/D: (S= 144m2) - Montagem | [8 empty] | UN
COD | DESCRIÇÃO |  |  |  |  | UNI |  | PREÇO UNIT | INDICE | PREÇO TOTAL
Gtsaustin | TELHADO T-12 DA FACHADA 4/D: (S= 144m2) - Montagem |  |  |  |  | UNI |  | 8928 | 1 | 8928
| TOTAL | [8 empty] | 8928
COMP.300 | TELHADO T-12 DA FACHADA 4/D: (S= 144m2) - Desmontagem | [8 empty] | UN
COD | DESCRIÇÃO |  |  |  |  | UNI |  | PREÇO UNIT | INDICE | PREÇO TOTAL
Gtsaustin | TELHADO T-12 DA FACHADA 4/D: (S= 144m2) - Desmontagem |  |  |  |  | UNI |  | 3640 | 1 | 3640
| TOTAL | [8 empty] | 3640
COMP.301 | TELHADO T-12 DA FACHADA 4/D: (S= 144m2) - Locação mensal de Andaime de serviço tipo quadro fachadeiro medindo 1,20 x 24,00 x 6,00 (h), três níveis de piso com rodapé e escada de marinheiro | [8 empty] | MÊS
COD | DESCRIÇÃO |  |  |  |  | UNI |  | PREÇO UNIT | INDICE | PREÇO TOTAL
Gtsaustin | TELHADO T-12 DA FACHADA 4/D: (S= 144m2) - Locação mensal de Andaime de serviço tipo quadro fachadeiro medindo 1,20 x 24,00 x 6,00 (h), três níveis de piso com rodapé e escada de marinheiro |  |  |  |  | Mês |  | 912 | 1 | 912
| TOTAL | [8 empty] | 912
COMP.302 | TELHADO T-01/11 DA FACHADA 4/B: (S= 792m2) - Montagem | [8 empty] | UN
COD | DESCRIÇÃO |  |  |  |  | UNI |  | PREÇO UNIT | INDICE | PREÇO TOTAL
Gtsaustin | TELHADO T-01/11 DA FACHADA 4/B: (S= 792m2) - Montagem |  |  |  |  | UNI |  | 90244 | 1 | 90244
| TOTAL | [8 empty] | 90244
COMP.303 | TELHADO T-01/11 DA FACHADA 4/B: (S= 792m2) - Desmontagem | [8 empty] | UN
COD | DESCRIÇÃO |  |  |  |  | UNI |  | PREÇO UNIT | INDICE | PREÇO TOTAL
Gtsaustin | TELHADO T-01/11 DA FACHADA 4/B: (S= 792m2) - Desmontagem |  |  |  |  | UNI |  | 68880 | 1 | 68880
| TOTAL | [8 empty] | 68880
COMP.304 | TELHADO T-01/11 DA FACHADA 4/B: (S= 792m2) - Locação mensal de Andaime de serviço tipo quadro fachadeiro medindo 2,20 x 22,00 x 36,00 (h), dezoito níveis de piso com rodapé e escada alçapão e apara-lixo primário e secundário com 2,20 x 22,00 m x 0,80 (h) | [8 empty] | MÊS
COD | DESCRIÇÃO |  |  |  |  | UNI |  | PREÇO UNIT | INDICE | PREÇO TOTAL
Gtsaustin | TELHADO T-01/11 DA FACHADA 4/B: (S= 792m2) - Locação mensal de Andaime de serviço tipo quadro fachadeiro medindo 2,20 x 22,00 x 36,00 (h), dezoito níveis de piso com rodapé e escada alçapão e apara-lixo primário e secundário com 2,20 x 22,00 m x 0,80 (h) |  |  |  |  | Mês |  | 10164 | 1 | 10164
| TOTAL | [8 empty] | 10164
COMP.305 | TELHADO T-01 DA FACHADA 4/A: (S= 288m2) - Montagem | [8 empty] | UN
COD | DESCRIÇÃO |  |  |  |  | UNI |  | PREÇO UNIT | INDICE | PREÇO TOTAL
Gtsaustin | TELHADO T-01 DA FACHADA 4/A: (S= 288m2) - Montagem |  |  |  |  | UNI |  | 17856 | 1 | 17856
| TOTAL | [8 empty] | 17856
COMP.306 | TELHADO T-01 DA FACHADA 4/A: (S= 288m2) - Desmontagem | [8 empty] | UN
COD | DESCRIÇÃO |  |  |  |  | UNI |  | PREÇO UNIT | INDICE | PREÇO TOTAL
Gtsaustin | TELHADO T-01 DA FACHADA 4/A: (S= 288m2) - Desmontagem |  |  |  |  | UNI |  | 7840 | 1 | 7840
| TOTAL | [8 empty] | 7840
COMP.307 | TELHADO T-01 DA FACHADA 4/A: (S= 288m2) - Locação mensal de Andaime de serviço tipo quadro fachadeiro medindo 1,20 x 8,00 x 36,00 (h), dezoito níveis de piso com rodapé e escada alçapão e apara-lixo primário e secundário com 2,20 x 22,00 m x 0,80 (h) | [8 empty] | MÊS
COD | DESCRIÇÃO |  |  |  |  | UNI |  | PREÇO UNIT | INDICE | PREÇO TOTAL
Gtsaustin | TELHADO T-01 DA FACHADA 4/A: (S= 288m2) - Locação mensal de Andaime de serviço tipo quadro fachadeiro medindo 1,20 x 8,00 x 36,00 (h), dezoito níveis de piso com rodapé e escada alçapão e apara-lixo primário e secundário com 2,20 x 22,00 m x 0,80 (h) |  |  |  |  | Mês |  | 2736 | 1 | 2736
| TOTAL | [8 empty] | 2736
COMP.308 | TELHADO T-01 DA FACHADA 4/A: (S= 64m2) - Montagem | [8 empty] | UN
COD | DESCRIÇÃO |  |  |  |  | UNI |  | PREÇO UNIT | INDICE | PREÇO TOTAL
Gtsaustin | TELHADO T-01 DA FACHADA 4/A: (S= 64m2) - Montagem |  |  |  |  | UNI |  | 1448 | 1 | 1448
| TOTAL | [8 empty] | 1448
COMP.309 | TELHADO T-01 DA FACHADA 4/A: (S= 64m2) - Desmontagem | [8 empty] | UN
COD | DESCRIÇÃO |  |  |  |  | UNI |  | PREÇO UNIT | INDICE | PREÇO TOTAL
Gtsaustin | TELHADO T-01 DA FACHADA 4/A: (S= 64m2) - Desmontagem |  |  |  |  | UNI |  | 280 | 1 | 280
| TOTAL | [8 empty] | 280
COMP.310 | TELHADO T-01 DA FACHADA 4/A: (S= 64m2) - Locação mensal de Andaime de serviço tipo quadro fachadeiro medindo 1,20 x 8,00 x 8,00 (h), quatro níveis de piso com rodapé e escada marinheiro | [8 empty] | MÊS
COD | DESCRIÇÃO |  |  |  |  | UNI |  | PREÇO UNIT | INDICE | PREÇO TOTAL
Gtsaustin | TELHADO T-01 DA FACHADA 4/A: (S= 64m2) - Locação mensal de Andaime de serviço tipo quadro fachadeiro medindo 1,20 x 8,00 x 8,00 (h), quatro níveis de piso com rodapé e escada marinheiro |  |  |  |  | Mês |  | 608 | 1 | 608
| TOTAL | [8 empty] | 608
COMP.311 | TELHADO T-01 DA FACHADA 1/A: (S= 108m2) - Montagem | [8 empty] | UN
COD | DESCRIÇÃO |  |  |  |  | UNI |  | PREÇO UNIT | INDICE | PREÇO TOTAL
Gtsaustin | TELHADO T-01 DA FACHADA 1/A: (S= 108m2) - Montagem |  |  |  |  | UNI |  | 6146 | 1 | 6146
| TOTAL | [8 empty] | 6146
COMP.312 | TELHADO T-01 DA FACHADA 1/A: (S= 108m2) - Desmontagem | [8 empty] | UN
COD | DESCRIÇÃO |  |  |  |  | UNI |  | PREÇO UNIT | INDICE | PREÇO TOTAL
Gtsaustin | TELHADO T-01 DA FACHADA 1/A: (S= 108m2) - Desmontagem |  |  |  |  | UNI |  | 2240 | 1 | 2240
| TOTAL | [8 empty] | 2240
COMP.313 | TELHADO T-01 DA FACHADA 1/A: (S= 108m2) - Locação mensal de Andaime de serviço tipo quadro fachadeiro medindo 2,20 x 18,00 x 6,00 (h), três níveis de piso com rodapé e escada marinheiro | [8 empty] | MÊS
COD | DESCRIÇÃO |  |  |  |  | UNI |  | PREÇO UNIT | INDICE | PREÇO TOTAL
Gtsaustin | TELHADO T-01 DA FACHADA 1/A: (S= 108m2) - Locação mensal de Andaime de serviço tipo quadro fachadeiro medindo 2,20 x 18,00 x 6,00 (h), três níveis de piso com rodapé e escada marinheiro |  |  |  |  | Mês |  | 1386 | 1 | 1386
| TOTAL | [8 empty] | 1386
COMP.314 | TELHADO T-01 DA FACHADA 1/A: (S= 1728m2) - Montagem | [8 empty] | UN
COD | DESCRIÇÃO |  |  |  |  | UNI |  | PREÇO UNIT | INDICE | PREÇO TOTAL
Gtsaustin | TELHADO T-01 DA FACHADA 1/A: (S= 1728m2) - Montagem |  |  |  |  | UNI |  | 172256 | 1 | 172256
| TOTAL | [8 empty] | 172256
COMP.315 | TELHADO T-01 DA FACHADA 1/A: (S= 1728m2) - Desmontagem | [8 empty] | UN
COD | DESCRIÇÃO |  |  |  |  | UNI |  | PREÇO UNIT | INDICE | PREÇO TOTAL
Gtsaustin | TELHADO T-01 DA FACHADA 1/A: (S= 1728m2) - Desmontagem |  |  |  |  | UNI |  | 150080 | 1 | 150080
| TOTAL | [8 empty] | 150080
COMP.316 | TELHADO T-01 DA FACHADA 1/A: (S= 1728m2) -Locação mensal de Andaime de serviço tipo quadro fachadeiro medindo 2,20 x 48,00 x 36,00 (h), dezoito níveis de piso com rodapé e escada alçapão e apara-lixo primário e secundário com 2,20 x 22,00 m x 0,80 (h) | [8 empty] | MÊS
COD | DESCRIÇÃO |  |  |  |  | UNI |  | PREÇO UNIT | INDICE | PREÇO TOTAL
Gtsaustin | TELHADO T-01 DA FACHADA 1/A: (S= 1728m2) -Locação mensal de Andaime de serviço tipo quadro fachadeiro medindo 2,20 x 48,00 x 36,00 (h), dezoito níveis de piso com rodapé e escada alçapão e apara-lixo primário e secundário com 2,20 x 22,00 m x 0,80 (h) |  |  |  |  | Mês |  | 22176 | 1 | 22176
| TOTAL | [8 empty] | 22176
COMP.317 | TELHADO T-16 DA FACHADA 3/E: (S=108m2) - Montagem | [8 empty] | UN
COD | DESCRIÇÃO |  |  |  |  | UNI |  | PREÇO UNIT | INDICE | PREÇO TOTAL
Gtsaustin | TELHADO T-16 DA FACHADA 3/E: (S=108m2) - Montagem |  |  |  |  | UNI |  | 5994 | 1 | 5994
| TOTAL | [8 empty] | 5994
COMP.318 | TELHADO T-16 DA FACHADA 3/E: (S=108m2) - Desmontagem | [8 empty] | UN
COD | DESCRIÇÃO |  |  |  |  | UNI |  | PREÇO UNIT | INDICE | PREÇO TOTAL
Gtsaustin | TELHADO T-16 DA FACHADA 3/E: (S=108m2) - Desmontagem |  |  |  |  | UNI |  | 2520 | 1 | 2520
| TOTAL | [8 empty] | 2520
COMP.319 | TELHADO T-16 DA FACHADA 3/E: (S=108m2) - Locação mensal de Andaime de serviço tipo encaixe medindo 1,00 x 18,00 x 6,00 (h), três níveis de piso com rodapé e escada de marinheiro | [8 empty] | MÊS
COD | DESCRIÇÃO |  |  |  |  | UNI |  | PREÇO UNIT | INDICE | PREÇO TOTAL
Gtsaustin | TELHADO T-16 DA FACHADA 3/E: (S=108m2) - Locação mensal de Andaime de serviço tipo encaixe medindo 1,00 x 18,00 x 6,00 (h), três níveis de piso com rodapé e escada de marinheiro |  |  |  |  | Mês |  | 954 | 1 | 954
| TOTAL | [8 empty] | 954
COMP.320 | TELHADO T-16 DA FACHADA 3/D: (S=72m2) - Montagem | [8 empty] | UN
COD | DESCRIÇÃO |  |  |  |  | UNI |  | PREÇO UNIT | INDICE | PREÇO TOTAL
Gtsaustin | TELHADO T-16 DA FACHADA 3/D: (S=72m2) - Montagem |  |  |  |  | UNI |  | 4604 | 1 | 4604
| TOTAL | [8 empty] | 4604
COMP.321 | TELHADO T-16 DA FACHADA 3/D: (S=72m2) - Desmontagem | [8 empty] | UN
COD | DESCRIÇÃO |  |  |  |  | UNI |  | PREÇO UNIT | INDICE | PREÇO TOTAL
Gtsaustin | TELHADO T-16 DA FACHADA 3/D: (S=72m2) - Desmontagem |  |  |  |  | UNI |  | 1960 | 1 | 1960
| TOTAL | [8 empty] | 1960
COMP.322 | TELHADO T-16 DA FACHADA 3/D: (S=72m2) - Locação mensal de Andaime de serviço tipo quadro fachadeiro medindo 1,20 x 12,00 x 6,00 (h), três níveis de piso com rodapé e escada de marinheiro | [8 empty] | MÊS
COD | DESCRIÇÃO |  |  |  |  | UNI |  | PREÇO UNIT | INDICE | PREÇO TOTAL
Gtsaustin | TELHADO T-16 DA FACHADA 3/D: (S=72m2) - Locação mensal de Andaime de serviço tipo quadro fachadeiro medindo 1,20 x 12,00 x 6,00 (h), três níveis de piso com rodapé e escada de marinheiro |  |  |  |  | Mês |  | 684 | 1 | 684
| TOTAL | [8 empty] | 684
COMP.323 | TELHADO T-15 DA FACHADA 3/C: (S=120m2) - Montagem | [8 empty] | UN
COD | DESCRIÇÃO |  |  |  |  | UNI |  | PREÇO UNIT | INDICE | PREÇO TOTAL
Gtsaustin | TELHADO T-15 DA FACHADA 3/C: (S=120m2) - Montagem |  |  |  |  | UNI |  | 7300 | 1 | 7300
| TOTAL | [8 empty] | 7300
COMP.324 | TELHADO T-15 DA FACHADA 3/C: (S=120m2) - Desmontagem | [8 empty] | UN
COD | DESCRIÇÃO |  |  |  |  | UNI |  | PREÇO UNIT | INDICE | PREÇO TOTAL
Gtsaustin | TELHADO T-15 DA FACHADA 3/C: (S=120m2) - Desmontagem |  |  |  |  | UNI |  | 3080 | 1 | 3080
| TOTAL | [8 empty] | 3080
COMP.325 | TELHADO T-15 DA FACHADA 3/C: (S=120m2) - Locação mensal de Andaime de serviço tipo quadro fachadeiro medindo 1,20 x 12,00 x 6,00 (h), três níveis de piso com rodapé e escada de marinheiro | [8 empty] | MÊS
COD | DESCRIÇÃO |  |  |  |  | UNI |  | PREÇO UNIT | INDICE | PREÇO TOTAL
Gtsaustin | TELHADO T-15 DA FACHADA 3/C: (S=120m2) - Locação mensal de Andaime de serviço tipo quadro fachadeiro medindo 1,20 x 12,00 x 6,00 (h), três níveis de piso com rodapé e escada de marinheiro |  |  |  |  | Mês |  | 1140 | 1 | 1140
| TOTAL | [8 empty] | 1140
COMP.326 | TELHADO T-14 DA FACHADA 3/B: (S=152m2) - Montagem | [8 empty] | UN
COD | DESCRIÇÃO |  |  |  |  | UNI |  | PREÇO UNIT | INDICE | PREÇO TOTAL
Gtsaustin | TELHADO T-14 DA FACHADA 3/B: (S=152m2) - Montagem |  |  |  |  | UNI |  | 9284 | 1 | 9284
| TOTAL | [8 empty] | 9284
COMP.327 | TELHADO T-14 DA FACHADA 3/B: (S=152m2) - Desmontagem | [8 empty] | UN
COD | DESCRIÇÃO |  |  |  |  | UNI |  | PREÇO UNIT | INDICE | PREÇO TOTAL
Gtsaustin | TELHADO T-14 DA FACHADA 3/B: (S=152m2) - Desmontagem |  |  |  |  | UNI |  | 3920 | 1 | 3920
| TOTAL | [8 empty] | 3920
COMP.328 | TELHADO T-14 DA FACHADA 3/B: (S=152m2) - Locação mensal de Andaime de serviço tipo quadro fachadeiro medindo 1,20 x 38,00 x 4,00 (h), dois níveis de piso com rodapé e escada de marinheiro | [8 empty] | MÊS
COD | DESCRIÇÃO |  |  |  |  | UNI |  | PREÇO UNIT | INDICE | PREÇO TOTAL
Gtsaustin | TELHADO T-14 DA FACHADA 3/B: (S=152m2) - Locação mensal de Andaime de serviço tipo quadro fachadeiro medindo 1,20 x 38,00 x 4,00 (h), dois níveis de piso com rodapé e escada de marinheiro |  |  |  |  | Mês |  | 1444 | 1 | 1444
| TOTAL | [8 empty] | 1444
COMP.329 | TELHADO T-17 DA FACHADA 3/A: (S=240m2) - Montagem | [8 empty] | UN
COD | DESCRIÇÃO |  |  |  |  | UNI |  | PREÇO UNIT | INDICE | PREÇO TOTAL
Gtsaustin | TELHADO T-17 DA FACHADA 3/A: (S=240m2) - Montagem |  |  |  |  | UNI |  | 14880 | 1 | 14880
| TOTAL | [8 empty] | 14880
COMP.330 | TELHADO T-17 DA FACHADA 3/A: (S=240m2) - Desmontagem | [8 empty] | UN
COD | DESCRIÇÃO |  |  |  |  | UNI |  | PREÇO UNIT | INDICE | PREÇO TOTAL
Gtsaustin | TELHADO T-17 DA FACHADA 3/A: (S=240m2) - Desmontagem |  |  |  |  | UNI |  | 6160 | 1 | 6160
| TOTAL | [8 empty] | 6160
COMP.331 | TELHADO T-17 DA FACHADA 3/A: (S=240m2) - Locação mensal de Andaime de serviço tipo quadro fachadeiro medindo 1,20 x 38,00 x 4,00 (h), dois níveis de piso com rodapé e escada de marinheiro | [8 empty] | MÊS
COD | DESCRIÇÃO |  |  |  |  | UNI |  | PREÇO UNIT | INDICE | PREÇO TOTAL
Gtsaustin | TELHADO T-17 DA FACHADA 3/A: (S=240m2) - Locação mensal de Andaime de serviço tipo quadro fachadeiro medindo 1,20 x 38,00 x 4,00 (h), dois níveis de piso com rodapé e escada de marinheiro |  |  |  |  | Mês |  | 2280 | 1 | 2280
| TOTAL | [8 empty] | 2280
COMP.332 | TELHADO T-15 DA FACHADA 10 A: (S=1200m2) - Montagem | [8 empty] | UN
COD | DESCRIÇÃO |  |  |  |  | UNI |  | PREÇO UNIT | INDICE | PREÇO TOTAL
Gtsaustin | TELHADO T-15 DA FACHADA 10 A: (S=1200m2) - Montagem |  |  |  |  | UNI |  | 49560 | 1 | 49560
| TOTAL | [8 empty] | 49560
COMP.333 | TELHADO T-15 DA FACHADA 10 A: (S=1200m2) - Desmontagem | [8 empty] | UN
COD | DESCRIÇÃO |  |  |  |  | UNI |  | PREÇO UNIT | INDICE | PREÇO TOTAL
Gtsaustin | TELHADO T-15 DA FACHADA 10 A: (S=1200m2) - Desmontagem |  |  |  |  | UNI |  | 24920 | 1 | 24920
| TOTAL | [8 empty] | 24920
COMP.334 | TELHADO T-15 DA FACHADA 10 A: (S=1200m2) - Locação mensal de Andaime de serviço tipo quadro fachadeiro medindo 1,20 x 36,00 x 33,00 (h), nove níveis de piso com rodapé e escada de marinheiro | [8 empty] | MÊS
COD | DESCRIÇÃO |  |  |  |  | UNI |  | PREÇO UNIT | INDICE | PREÇO TOTAL
Gtsaustin | TELHADO T-15 DA FACHADA 10 A: (S=1200m2) - Locação mensal de Andaime de serviço tipo quadro fachadeiro medindo 1,20 x 36,00 x 33,00 (h), nove níveis de piso com rodapé e escada de marinheiro |  |  |  |  | Mês |  | 9126 | 1 | 9126
| TOTAL | [8 empty] | 9126
COMP.335 | TELHADO T-19 DA FACHADA 3/C: (S= 96m2) - Montagem | [8 empty] | UN
COD | DESCRIÇÃO |  |  |  |  | UNI |  | PREÇO UNIT | INDICE | PREÇO TOTAL
Gtsaustin | TELHADO T-19 DA FACHADA 3/C: (S= 96m2) - Montagem |  |  |  |  | UNI |  | 6160 | 1 | 6160
| TOTAL | [8 empty] | 6160
COMP.336 | TELHADO T-19 DA FACHADA 3/C: (S= 96m2) - Desmontagem | [8 empty] | UN
COD | DESCRIÇÃO |  |  |  |  | UNI |  | PREÇO UNIT | INDICE | PREÇO TOTAL
Gtsaustin | TELHADO T-19 DA FACHADA 3/C: (S= 96m2) - Desmontagem |  |  |  |  | UNI |  | 3080 | 1 | 3080
| TOTAL | [8 empty] | 3080
COMP.337 | TELHADO T-19 DA FACHADA 3/C: (S= 96m2) - Locação mensal de Andaime de serviço tipo quadro fachadeiro medindo 1,20 x 24,00 x 4,00 (h), três níveis de piso com rodapé e escada de marinheiro | [8 empty] | MÊS
COD | DESCRIÇÃO |  |  |  |  | UNI |  | PREÇO UNIT | INDICE | PREÇO TOTAL
Gtsaustin | TELHADO T-19 DA FACHADA 3/C: (S= 96m2) - Locação mensal de Andaime de serviço tipo quadro fachadeiro medindo 1,20 x 24,00 x 4,00 (h), três níveis de piso com rodapé e escada de marinheiro |  |  |  |  | Mês |  | 1104 | 1 | 1104
| TOTAL | [8 empty] | 1104
COMP.338 | TELHADO T-8 DA FACHADA 11/A - Montagem | [8 empty] | UN
COD | DESCRIÇÃO |  |  |  |  | UNI |  | PREÇO UNIT | INDICE | PREÇO TOTAL
Gtsaustin | TELHADO T-8 DA FACHADA 11/A - Montagem |  |  |  |  | UNI |  | 13350 | 1 | 13350
| TOTAL | [8 empty] | 13350
COMP.339 | TELHADO T-8 DA FACHADA 11/A - Desmontagem | [8 empty] | UN
COD | DESCRIÇÃO |  |  |  |  | UNI |  | PREÇO UNIT | INDICE | PREÇO TOTAL
Gtsaustin | TELHADO T-8 DA FACHADA 11/A - Desmontagem |  |  |  |  | UNI |  | 6675 | 1 | 6675
| TOTAL | [8 empty] | 6675
COMP.340 | TELHADO T-8 DA FACHADA 11/A - Locação mensal de: Plataforma de serviço tipo suspenso elétrico com 3,00m cabo de 45,00m: 1 e Plataforma de serviço tipo suspenso elétrico com 4,00m cabo de 45,00m: 2 | [8 empty] | MÊS
COD | DESCRIÇÃO |  |  |  |  | UNI |  | PREÇO UNIT | INDICE | PREÇO TOTAL
Gtsaustin | TELHADO T-8 DA FACHADA 11/A - Locação mensal de: Plataforma de serviço tipo suspenso elétrico com 3,00m cabo de 45,00m: 1 e Plataforma de serviço tipo suspenso elétrico com 4,00m cabo de 45,00m: 2 |  |  |  |  | Mês |  | 5400 | 1 | 5400
| TOTAL | [8 empty] | 5400
COMP.341 | TELHADO T-8 DA FACHADA 10/B: - Montagem | [8 empty] | UN
COD | DESCRIÇÃO |  |  |  |  | UNI |  | PREÇO UNIT | INDICE | PREÇO TOTAL
Gtsaustin | TELHADO T-8 DA FACHADA 10/B: - Montagem |  |  |  |  | UNI |  | 13350 | 1 | 13350
| TOTAL | [8 empty] | 13350
COMP.342 | TELHADO T-8 DA FACHADA 10/B: - Desmontagem | [8 empty] | UN
COD | DESCRIÇÃO |  |  |  |  | UNI |  | PREÇO UNIT | INDICE | PREÇO TOTAL
Gtsaustin | TELHADO T-8 DA FACHADA 10/B: - Desmontagem |  |  |  |  | UNI |  | 6675 | 1 | 6675
| TOTAL | [8 empty] | 6675
COMP.343 | TELHADO T-8 DA FACHADA 10/B: - Locação mensal de: Plataforma de serviço tipo suspenso elétrico com 3,00m cabo de 45,00m: 1 e Plataforma de serviço tipo suspenso elétrico com 4,00m cabo de 45,00m: 2 | [8 empty] | MÊS
COD | DESCRIÇÃO |  |  |  |  | UNI |  | PREÇO UNIT | INDICE | PREÇO TOTAL
Gtsaustin | TELHADO T-8 DA FACHADA 10/B: - Locação mensal de: Plataforma de serviço tipo suspenso elétrico com 3,00m cabo de 45,00m: 1 e Plataforma de serviço tipo suspenso elétrico com 4,00m cabo de 45,00m: 2 |  |  |  |  | Mês |  | 5400 | 1 | 5400
| TOTAL | [8 empty] | 5400
COMP.344 | TELHADO T-8 DA FACHADA 9/B: - Montagem | [8 empty] | UN
COD | DESCRIÇÃO |  |  |  |  | UNI |  | PREÇO UNIT | INDICE | PREÇO TOTAL
Gtsaustin | TELHADO T-8 DA FACHADA 9/B: - Montagem |  |  |  |  | UNI |  | 13350 | 1 | 13350
| TOTAL | [8 empty] | 13350
COMP.345 | TELHADO T-8 DA FACHADA 9/B: - Desmontagem | [8 empty] | UN
COD | DESCRIÇÃO |  |  |  |  | UNI |  | PREÇO UNIT | INDICE | PREÇO TOTAL
Gtsaustin | TELHADO T-8 DA FACHADA 9/B: - Desmontagem |  |  |  |  | UNI |  | 6675 | 1 | 6675
| TOTAL | [8 empty] | 6675
COMP.346 | TELHADO T-8 DA FACHADA 9/B: - Locação mensal de: Plataforma de serviço tipo suspenso elétrico com 3,00m cabo de 45,00m: 1 e Plataforma de serviço tipo suspenso elétrico com 4,00m cabo de 45,00m: 2 | [8 empty] | MÊS
COD | DESCRIÇÃO |  |  |  |  | UNI |  | PREÇO UNIT | INDICE | PREÇO TOTAL
Gtsaustin | TELHADO T-8 DA FACHADA 9/B: - Locação mensal de: Plataforma de serviço tipo suspenso elétrico com 3,00m cabo de 45,00m: 1 e Plataforma de serviço tipo suspenso elétrico com 4,00m cabo de 45,00m: 2 |  |  |  |  | Mês |  | 5400 | 1 | 5400
| TOTAL | [8 empty] | 5400
COMP.347 | TELHADO T-2/6/7 DA FACHADA 10/A:: - Montagem | [8 empty] | UN
COD | DESCRIÇÃO |  |  |  |  | UNI |  | PREÇO UNIT | INDICE | PREÇO TOTAL
Gtsaustin | TELHADO T-2/6/7 DA FACHADA 10/A:: - Montagem |  |  |  |  | UNI |  | 22250 | 1 | 22250
| TOTAL | [8 empty] | 22250
COMP.348 | TELHADO T-2/6/7 DA FACHADA 10/A: - Desmontagem | [8 empty] | UN
COD | DESCRIÇÃO |  |  |  |  | UNI |  | PREÇO UNIT | INDICE | PREÇO TOTAL
Gtsaustin | TELHADO T-2/6/7 DA FACHADA 10/A: - Desmontagem |  |  |  |  | UNI |  | 11125 | 1 | 11125
| TOTAL | [8 empty] | 11125
COMP.349 | TELHADO T-2/6/7 DA FACHADA 10/A: - Locação mensal de: Plataforma de serviço tipo suspenso elétrico com 4,00m cabo de 45,00m: 5 | [8 empty] | MÊS
COD | DESCRIÇÃO |  |  |  |  | UNI |  | PREÇO UNIT | INDICE | PREÇO TOTAL
Gtsaustin | TELHADO T-2/6/7 DA FACHADA 10/A: - Locação mensal de: Plataforma de serviço tipo suspenso elétrico com 4,00m cabo de 45,00m: 5 |  |  |  |  | Mês |  | 5400 | 1 | 5400
| TOTAL | [8 empty] | 5400
COMP.350 | TELHADO T-3 DA FACHADA 10/A: - Montagem | [8 empty] | UN
COD | DESCRIÇÃO |  |  |  |  | UNI |  | PREÇO UNIT | INDICE | PREÇO TOTAL
Gtsaustin | TELHADO T-3 DA FACHADA 10/A: - Montagem |  |  |  |  | UNI |  | 8900 | 1 | 8900
| TOTAL | [8 empty] | 8900
COMP.351 | TELHADO T-3 DA FACHADA 10/A: - Desmontagem | [8 empty] | UN
COD | DESCRIÇÃO |  |  |  |  | UNI |  | PREÇO UNIT | INDICE | PREÇO TOTAL
Gtsaustin | TELHADO T-3 DA FACHADA 10/A: - Desmontagem |  |  |  |  | UNI |  | 4450 | 1 | 4450
| TOTAL | [8 empty] | 4450
COMP.352 | TELHADO T-3 DA FACHADA 10/A: - Locação mensal de: Plataforma de serviço tipo suspenso elétrico com 3,00m cabo de 45,00m: 2 | [8 empty] | MÊS
COD | DESCRIÇÃO |  |  |  |  | UNI |  | PREÇO UNIT | INDICE | PREÇO TOTAL
Gtsaustin | TELHADO T-3 DA FACHADA 10/A: - Locação mensal de: Plataforma de serviço tipo suspenso elétrico com 3,00m cabo de 45,00m: 2 |  |  |  |  | Mês |  | 3600 | 1 | 3600
| TOTAL | [8 empty] | 3600
COMP.353 | TELHADO T-7 DA FACHADA 4/A: - Montagem | [8 empty] | UN
COD | DESCRIÇÃO |  |  |  |  | UNI |  | PREÇO UNIT | INDICE | PREÇO TOTAL
Gtsaustin | TELHADO T-7 DA FACHADA 4/A: - Montagem |  |  |  |  | UNI |  | 4450 | 1 | 4450
| TOTAL | [8 empty] | 4450
COMP.354 | TELHADO T-7 DA FACHADA 4/A: - Desmontagem | [8 empty] | UN
COD | DESCRIÇÃO |  |  |  |  | UNI |  | PREÇO UNIT | INDICE | PREÇO TOTAL
Gtsaustin | TELHADO T-7 DA FACHADA 4/A: - Desmontagem |  |  |  |  | UNI |  | 2225 | 1 | 2225
| TOTAL | [8 empty] | 2225
COMP.355 | TELHADO T-7 DA FACHADA 4/A: - Locação mensal de:Plataforma de serviço tipo suspenso elétrico com 4,00m cabo de 45,00m: 1 | [8 empty] | MÊS
COD | DESCRIÇÃO |  |  |  |  | UNI |  | PREÇO UNIT | INDICE | PREÇO TOTAL
Gtsaustin | TELHADO T-7 DA FACHADA 4/A: - Locação mensal de:Plataforma de serviço tipo suspenso elétrico com 4,00m cabo de 45,00m: 1 |  |  |  |  | Mês |  | 1800 | 1 | 1800
| TOTAL | [8 empty] | 1800
COMP.356 | TELHADO T-3 DA FACHADA 4/A: - Montagem | [8 empty] | UN
COD | DESCRIÇÃO |  |  |  |  | UNI |  | PREÇO UNIT | INDICE | PREÇO TOTAL
Gtsaustin | TELHADO T-3 DA FACHADA 4/A: - Montagem |  |  |  |  | UNI |  | 8900 | 1 | 8900
| TOTAL | [8 empty] | 8900
COMP.357 | TELHADO T-3 DA FACHADA 4/A: - Desmontagem | [8 empty] | UN
COD | DESCRIÇÃO |  |  |  |  | UNI |  | PREÇO UNIT | INDICE | PREÇO TOTAL
Gtsaustin | TELHADO T-3 DA FACHADA 4/A: - Desmontagem |  |  |  |  | UNI |  | 4450 | 1 | 4450
| TOTAL | [8 empty] | 4450
COMP.358 | TELHADO T-3 DA FACHADA 4/A: - Locação mensal de: Plataforma de serviço tipo suspenso elétrico com 3,00m cabo de 45,00m: 2 | [8 empty] | MÊS
COD | DESCRIÇÃO |  |  |  |  | UNI |  | PREÇO UNIT | INDICE | PREÇO TOTAL
Gtsaustin | TELHADO T-3 DA FACHADA 4/A: - Locação mensal de: Plataforma de serviço tipo suspenso elétrico com 3,00m cabo de 45,00m: 2 |  |  |  |  | Mês |  | 3600 | 1 | 3600
| TOTAL | [8 empty] | 3600
COMP.359 | TELHADO T-3 DA FACHADA 1/B: - Montagem | [8 empty] | UN
COD | DESCRIÇÃO |  |  |  |  | UNI |  | PREÇO UNIT | INDICE | PREÇO TOTAL
Gtsaustin | TELHADO T-3 DA FACHADA 1/B: - Montagem |  |  |  |  | UNI |  | 13350 | 1 | 13350
| TOTAL | [8 empty] | 13350
COMP.360 | TELHADO T-3 DA FACHADA 1/B: - Desmontagem | [8 empty] | UN
COD | DESCRIÇÃO |  |  |  |  | UNI |  | PREÇO UNIT | INDICE | PREÇO TOTAL
Gtsaustin | TELHADO T-3 DA FACHADA 1/B: - Desmontagem |  |  |  |  | UNI |  | 6675 | 1 | 6675
| TOTAL | [8 empty] | 6675
COMP.361 | TELHADO T-3 DA FACHADA 1/B: - Locação mensal de: Plataforma de serviço tipo suspenso elétrico com 3,00m cabo de 45,00m: 1 e Plataforma de serviço tipo suspenso elétrico com 4,00m cabo de 45,00m: 2 | [8 empty] | MÊS
COD | DESCRIÇÃO |  |  |  |  | UNI |  | PREÇO UNIT | INDICE | PREÇO TOTAL
Gtsaustin | TELHADO T-3 DA FACHADA 1/B: - Locação mensal de: Plataforma de serviço tipo suspenso elétrico com 3,00m cabo de 45,00m: 1 e Plataforma de serviço tipo suspenso elétrico com 4,00m cabo de 45,00m: 2 |  |  |  |  | Mês |  | 5400 | 1 | 5400
| TOTAL | [8 empty] | 5400
COMP.362 | TELHADO T-2/4/5/3 DA FACHADA 9/A: - Montagem | [8 empty] | UN
COD | DESCRIÇÃO |  |  |  |  | UNI |  | PREÇO UNIT | INDICE | PREÇO TOTAL
Gtsaustin | TELHADO T-2/4/5/3 DA FACHADA 9/A: - Montagem |  |  |  |  | UNI |  | 31150 | 1 | 31150
| TOTAL | [8 empty] | 31150
COMP.363 | TELHADO T-2/4/5/3 DA FACHADA 9/A: - Desmontagem | [8 empty] | UN
COD | DESCRIÇÃO |  |  |  |  | UNI |  | PREÇO UNIT | INDICE | PREÇO TOTAL
Gtsaustin | TELHADO T-2/4/5/3 DA FACHADA 9/A: - Desmontagem |  |  |  |  | UNI |  | 15576 | 1 | 15576
| TOTAL | [8 empty] | 15576
COMP.364 | TELHADO T-2/4/5/3 DA FACHADA 9/A: - Locação mensal de: Plataforma de serviço tipo suspenso elétrico com 4,00m cabo de 45,00m: 7 | [8 empty] | MÊS
COD | DESCRIÇÃO |  |  |  |  | UNI |  | PREÇO UNIT | INDICE | PREÇO TOTAL
Gtsaustin | TELHADO T-2/4/5/3 DA FACHADA 9/A: - Locação mensal de: Plataforma de serviço tipo suspenso elétrico com 4,00m cabo de 45,00m: 7 |  |  |  |  | Mês |  | 12600 | 1 | 12600
| TOTAL | [8 empty] | 12600
COMP.365 | TELHADO T-8 DA FACHADA 9/B: - Montagem | [8 empty] | UN
COD | DESCRIÇÃO |  |  |  |  | UNI |  | PREÇO UNIT | INDICE | PREÇO TOTAL
Gtsaustin | TELHADO T-8 DA FACHADA 9/B: - Montagem |  |  |  |  | UNI |  | 13350 | 1 | 13350
| TOTAL | [8 empty] | 13350
COMP.366 | TELHADO T-8 DA FACHADA 9/B:- Desmontagem | [8 empty] | UN
COD | DESCRIÇÃO |  |  |  |  | UNI |  | PREÇO UNIT | INDICE | PREÇO TOTAL
Gtsaustin | TELHADO T-8 DA FACHADA 9/B:- Desmontagem |  |  |  |  | UNI |  | 6675 | 1 | 6675
| TOTAL | [8 empty] | 6675
COMP.367 | TELHADO T-8 DA FACHADA 9/B: - Locação mensal de: Plataforma de serviço tipo suspenso elétrico com 3,00m cabo de 45,00m: 1 e Plataforma de serviço tipo suspenso elétrico com 4,00m cabo de 45,00m: 2 | [8 empty] | MÊS
COD | DESCRIÇÃO |  |  |  |  | UNI |  | PREÇO UNIT | INDICE | PREÇO TOTAL
Gtsaustin | TELHADO T-8 DA FACHADA 9/B: - Locação mensal de: Plataforma de serviço tipo suspenso elétrico com 3,00m cabo de 45,00m: 1 e Plataforma de serviço tipo suspenso elétrico com 4,00m cabo de 45,00m: 2 |  |  |  |  | Mês |  | 5400 | 1 | 5400
| TOTAL | [8 empty] | 5400
COMP.368 | Elevador cremalheira | [8 empty] | MÊS
COD | DESCRIÇÃO |  |  |  |  | UNI |  | PREÇO UNIT | INDICE | PREÇO TOTAL
Pingon | Elevador cremalheira |  |  |  |  | Mês |  | 4500 | 1 | 4500
| TOTAL | [8 empty] | 4500
COMP.369 | Transporte para montagem cremalheira | [8 empty] | UN
COD | DESCRIÇÃO |  |  |  |  | UNI |  | PREÇO UNIT | INDICE | PREÇO TOTAL
Pingon | Transporte para montagem cremalheira |  |  |  |  | UNI |  | 2500 | 1 | 2500
| TOTAL | [8 empty] | 2500
COMP.370 | Transporte para desmontagem cremalheira | [8 empty] | UN
COD | DESCRIÇÃO |  |  |  |  | UNI |  | PREÇO UNIT | INDICE | PREÇO TOTAL
Pingon | Transporte para desmontagem cremalheira |  |  |  |  | UNI |  | 2500 | 1 | 2500
| TOTAL | [8 empty] | 2500
COMP.371 | Serviço de desinstalação das condensadoras composto por: recolhimento do gás refrigerante para dentro da condensadora; desacoplamento da condensadora com o ponto de força; desacoplamento da tubulação frigorígena com a condensadora; tamponamento da extremidade da tubulação frigorígena localizada na fachada; remoção da condensadora, remoção dos suportes existentes | [7 empty] | UN
COD | DESCRIÇÃO |  |  |  |  | UNI |  | PREÇO UNIT | INDICE | PREÇO TOTAL
91677 | ENGENHEIRO MECÂNICO (com encargos complementares) |  |  |  |  | H |  | 80.6 | 1 | 80.6
88264/sinapi | ELETRICISTA (com encargos complementares) |  |  |  |  | H |  | 24.29 | 0.5 | 12.15
88275/sinapi | Mecanico (com encargos complementares) |  |  |  |  | H |  | 28.53 | 4 | 114.12
88250/sinapi | AUXILIAR DE MECANICO (com encargos complementares) |  |  |  |  | H |  | 19.27 | 4 | 77.08
| TOTAL : | [8 empty] | 283.95
COMP.372 | Fornecimento e instalação de suportes em aço inoxidável, parafusos, buchas e isolador de vibração tipo neoprene | [7 empty] | UN
COD | DESCRIÇÃO |  |  |  |  | UNI |  | PREÇO UNIT | INDICE | PREÇO TOTAL
frigelar | Suporte em aço inoxidável |  |  |  |  | UNI |  | 300 | 1 | 300
203031 | isolador de vibração tipo neoprene |  |  |  |  | UNI |  | 15 | 4 | 60
91677 | ENGENHEIRO MECÂNICO (com encargos complementares) |  |  |  |  | H |  | 80.6 | 0.3333 | 26.86
88275/sinapi | Mecanico (com encargos complementares) |  |  |  |  | H |  | 28.53 | 1 | 28.53
88250/sinapi | AUXILIAR DE MECANICO (com encargos complementares) |  |  |  |  | H |  | 19.27 | 1 | 19.27
| TOTAL : | [8 empty] | 434.66
COMP.373 | Quadro elétrico de baixa tensão e comando (QDP-N1W - QDL-EXT), em chapa 14, de 0,80x0,60x0,25m, de sobrepor, IP-65, conforme especificado em diagrama no projeto de automação e especificação técnica. - REF 74131/8 / SINAPI | [8 empty] | UN
COD | DESCRIÇÃO |  |  |  |  | UNI |  | PREÇO UNIT | INDICE | PREÇO TOTAL
12043 | QUADRO ELETRICO COM BARRAMENTO |  |  |  |  | UNI |  | 596.93 | 1 | 596.93
lojaeletrica | Supressor de surto VCL 175 |  |  |  |  | UNI |  | 41.56 | 4 | 166.24
2392 | Disjuntor Tripolar 50A |  |  |  |  | UNI |  | 74.11 | 1 | 74.11
2392 | Disjuntor Tripolar 16A |  |  |  |  | UNI |  | 74.11 | 5 | 370.55
2388 | Disjuntor bipolar 20A |  |  |  |  | UNI |  | 59.41 | 1 | 59.41
2388 | Disjuntor bipolar 10A |  |  |  |  | UNI |  | 59.41 | 1 | 59.41
1619 | CONTATOR TRIPOLAR 25A 1NA+1NF 230VCA |  |  |  |  | UNI |  | 203.52 | 5 | 1017.6
cetti | CONTATOR TETRAPOLAR TESYS K 4NO |  |  |  |  | UNI |  | 90.07 | 5 | 450.35
leroymerlin | BOTAO 22MM METALICO SOCO AÇÃO BRUSCA EMP PUXAR D40 2NF VERMELHO |  |  |  |  | UNI |  | 29.9 | 1 | 29.9
leroymerlin | BLOCO DE CONTATO 1NF MOLA |  |  |  |  | UNI |  | 8.59 | 2 | 17.18
leroymerlin | COMUTADOR 22MM PLASTICO MONOBLOCO 2 POSICOES FIXAS 1NA 1NF IP65 |  |  |  |  | UNI |  | 28.9 | 5 | 144.5
leroymerlin | BOTAO 22MM PLASTICO MONOBLOCO A IMPULSAO 1NA VERDE IP65 |  |  |  |  | UNI |  | 25.9 | 5 | 129.5
leroymerlin | BOTAO 22MM PLASTICO MONOBLOCO A IMPULSAO 1NF VERMELHO IP65 |  |  |  |  | UNI |  | 25.9 | 5 | 129.5
leroymerlin | SINALIZADOR 22MM PLASTICO MONOBLOCO COM LED 230240VCA VERDE |  |  |  |  | UNI |  | 13.19 | 2 | 26.38
leroymerlin | SINALIZADOR 22MM PLASTICO MONOBLOCO COM LED 230240VCA VERMELHO |  |  |  |  | UNI |  | 13.19 | 2 | 26.38
leroymerlin | Lâmpada 11W, 900 lumens, soquete G23 IP20 - 230V 50/60Hz - Fixação magnética ou trilho DIN Equipado com interruptor liga/desl. para lâmpada |  |  |  |  | UNI |  | 25.99 | 1 | 25.99
viewtech | tomada padrão brasileiro 2P+T-10A/250V |  |  |  |  | UNI |  | 34 | 1 | 34
lojaeletrica | Contato de porta 3 A - 1 contato NF - 1 contato NA |  |  |  |  | UNI |  | 4.96 | 1 | 4.96
viewtech | Canaleta Recorte Aberto com tampa Cor Cinza 50x50mm com barra de 4m |  |  |  |  | UNI |  | 113.2 | 1 | 113.2
viewtech | Trilho Din 35 x 7.5mm Perfurado Aço Barra com 2m |  |  |  |  | UNI |  | 18.9 | 1 | 18.9
eletrorastro | Conector de Passagem BEGE SAK 2,5 EN |  |  |  |  | UNI |  | 2.2 | 30 | 66
eletrorastro | Conector de Passagem BEGE SAK 4 EN |  |  |  |  | UNI |  | 2.83 | 10 | 28.3
eletrorastro | Conector de Passagem BEGE SAK 6 EN |  |  |  |  | UNI |  | 3.32 | 10 | 33.2
1014 | Cabo Flexível 2,5mm 750V - NBR NM 280 e NBR NM 247-2 Preto |  |  |  |  | m |  | 1.36 | 100 | 136
1014 | Cabo Flexível 2,5mm 750V NBR NM 280 e NBR NM 247-2 Verde/amarelo |  |  |  |  | m |  | 1.36 | 20 | 27.2
982 | Cabo Flexível 6,0mm 750V - NBR NM 280 e NBR NM 247-2 Preto |  |  |  |  | m |  | 3.43 | 100 | 343
2706 | Cabo Flexível PP 3x2,5mm² |  |  |  |  | m |  | 3.7 | 5 | 18.5
viewtech | Terminal Tubular 2,5mm² - pacote com 100 unidades |  |  |  |  | UN. |  | 12 | 2 | 24
viewtech | Terminal Tubular 4,0mm² - pacote com 100 unidades |  |  |  |  | UN. |  | 17 | 1 | 17
viewtech | Terminal Tubular 6,0mm² - pacote com 100 unidades |  |  |  |  | UN. |  | 25 | 2 | 50
luxtil | Marcadores tipo anilhas para identificação de fios e cabos 2,5MM 3 RG2 em PVC flexível. Pacote com 100 unidades |  |  |  |  | UNI |  | 11.3 | 2 | 22.6
santil | PROGRAMADOR HORÁRIO |  |  |  |  | UNI |  | 181.6 | 1 | 181.6
2510 + MAT012050 + 0 | RELÉ FOTO ELÉTRICO |  |  |  |  | UNI |  | 26.6 | 1 | 26.6
88264/sinapi | ELETRICISTA (com encargos complementares) |  |  |  |  | H |  | 24.29 | 8 | 194.32
88247/sinapi | AUXILIAR ELETRICISTA (com encargos complementares) |  |  |  |  | H |  | 19.1 | 8 | 152.8
| TOTAL | [8 empty] | 4816.11
COMP.374 | Retirada de toda a instalação elétrica existente (2 quadros elétricos, condutores, eletrodutos, caixas de passagem e tomadas) | [8 empty] | UN
COD | DESCRIÇÃO |  |  |  |  | UNI |  | PREÇO UNIT | INDICE | PREÇO TOTAL
88264/sinapi | ELETRICISTA (com encargos complementares) |  |  |  |  | H |  | 24.29 | 16 | 388.64
88247/sinapi | AUXILIAR ELETRICISTA (com encargos complementares) |  |  |  |  | H |  | 19.1 | 16 | 305.6
| TOTAL | [8 empty] | 694.24
COMP.375 | Serviço de reinstalação das condensadoras composto por: fixação da condensadora sobre o suporte, interligação elétrica entre a condensadora e o ponto de força; interligação da tubulação frigorígena com a condensadora; pressurização do sistema frigorígeno com nitrogênio a fim de identificar vazamentos; procedimento de vácuo na tubulação frigorígena e evaporadora; procedimento de carga de gás refrigerante dentro do circuito frigorígeno do mini-split; | [7 empty] | UN
COD | DESCRIÇÃO |  |  |  |  | UNI |  | PREÇO UNIT | INDICE | PREÇO TOTAL
it 01.05.0201 | interligação elétrica e frigorígena |  |  |  |  | M |  | 138.68 | 2 | 277.36
eletrofrigor | Gas R410A |  |  |  |  | UNI |  | 385.99 | 0.2 | 77.2
91677 | ENGENHEIRO MECÂNICO (com encargos complementares) |  |  |  |  | H |  | 80.6 | 0.3333 | 26.86
88275/sinapi | Mecanico (com encargos complementares) |  |  |  |  | H |  | 28.53 | 2.5 | 71.33
88250/sinapi | AUXILIAR DE MECANICO (com encargos complementares) |  |  |  |  | H |  | 19.27 | 2.5 | 48.18
| TOTAL : | [8 empty] | 500.93
COMP.376 | Retirada e descarte da rede de dutos | [7 empty] | m
COD | DESCRIÇÃO |  |  |  |  | UNI |  | PREÇO UNIT | INDICE | PREÇO TOTAL
91677 | ENGENHEIRO MECÂNICO (com encargos complementares) |  |  |  |  | H |  | 80.6 | 0.1 | 8.06
88275/sinapi | Mecanico (com encargos complementares) |  |  |  |  | H |  | 28.53 | 0.75 | 21.4
88250/sinapi | AUXILIAR DE MECANICO (com encargos complementares) |  |  |  |  | H |  | 19.27 | 0.75 | 14.45
| TOTAL : | [8 empty] | 43.91
COMP.377 | Retirada e descarte do chapeu chinês | [7 empty] | UN
COD | DESCRIÇÃO |  |  |  |  | UNI |  | PREÇO UNIT | INDICE | PREÇO TOTAL
91677 | ENGENHEIRO MECÂNICO (com encargos complementares) |  |  |  |  | H |  | 80.6 | 0.1 | 8.06
88275/sinapi | Mecanico (com encargos complementares) |  |  |  |  | H |  | 28.53 | 0.5 | 14.27
88250/sinapi | AUXILIAR DE MECANICO (com encargos complementares) |  |  |  |  | H |  | 19.27 | 0.5 | 9.64
| TOTAL : | [8 empty] | 31.97
COMP.378 | Retirada das Coifas | [7 empty] | UN
COD | DESCRIÇÃO |  |  |  |  | UNI |  | PREÇO UNIT | INDICE | PREÇO TOTAL
91677 | ENGENHEIRO MECÂNICO (com encargos complementares) |  |  |  |  | H |  | 80.6 | 0.2 | 16.12
88275/sinapi | Mecanico (com encargos complementares) |  |  |  |  | H |  | 28.53 | 1 | 28.53
88250/sinapi | AUXILIAR DE MECANICO (com encargos complementares) |  |  |  |  | H |  | 19.27 | 1 | 19.27
| TOTAL : | [8 empty] | 63.92
COMP.379 | Retirada e descarte do exaustor centrífugo | [7 empty] | UN
COD | DESCRIÇÃO |  |  |  |  | UNI |  | PREÇO UNIT | INDICE | PREÇO TOTAL
91677 | ENGENHEIRO MECÂNICO (com encargos complementares) |  |  |  |  | H |  | 80.6 | 0.3 | 24.18
88275/sinapi | Mecanico (com encargos complementares) |  |  |  |  | H |  | 28.53 | 3 | 85.59
88250/sinapi | AUXILIAR DE MECANICO (com encargos complementares) |  |  |  |  | H |  | 19.27 | 3 | 57.81
| TOTAL : | [8 empty] | 167.58
COMP.380 | Retirada e descarte do damper corta fogo | [7 empty] | UN
COD | DESCRIÇÃO |  |  |  |  | UNI |  | PREÇO UNIT | INDICE | PREÇO TOTAL
91677 | ENGENHEIRO MECÂNICO (com encargos complementares) |  |  |  |  | H |  | 80.6 | 0.3 | 24.18
88275/sinapi | Mecanico (com encargos complementares) |  |  |  |  | H |  | 28.53 | 3.5 | 99.86
88250/sinapi | AUXILIAR DE MECANICO (com encargos complementares) |  |  |  |  | H |  | 19.27 | 3.5 | 67.45
| TOTAL : | [8 empty] | 191.49
COMP.381 | Serviço de retirada e reinstalação de rede de dutos sob o telhado do salão internacional | [7 empty] | CJ
COD | DESCRIÇÃO |  |  |  |  | UNI |  | PREÇO UNIT | INDICE | PREÇO TOTAL
91677 | ENGENHEIRO MECÂNICO (com encargos complementares) |  |  |  |  | H |  | 80.6 | 6 | 483.6
88275/sinapi | Mecanico (com encargos complementares) |  |  |  |  | H |  | 28.53 | 64 | 1825.92
88250/sinapi | AUXILIAR DE MECANICO (com encargos complementares) |  |  |  |  | H |  | 19.27 | 64 | 1233.28
| TOTAL : | [8 empty] | 3542.8
COMP.382 | Retirada e descarte de dutos desativados | [7 empty] | CJ
COD | DESCRIÇÃO |  |  |  |  | UNI |  | PREÇO UNIT | INDICE | PREÇO TOTAL
91677 | ENGENHEIRO MECÂNICO (com encargos complementares) |  |  |  |  | H |  | 80.6 | 3 | 241.8
88275/sinapi | Mecanico (com encargos complementares) |  |  |  |  | H |  | 28.53 | 32 | 912.96
88250/sinapi | AUXILIAR DE MECANICO (com encargos complementares) |  |  |  |  | H |  | 19.27 | 32 | 616.64
| TOTAL : | [8 empty] | 1771.4
COMP.383 | Projeto As-Built do mapeamento das condensadoras | [7 empty] | UN
COD | DESCRIÇÃO |  |  |  |  | UNI |  | PREÇO UNIT | INDICE | PREÇO TOTAL
91677 | ENGENHEIRO MECÂNICO (com encargos complementares) |  |  |  |  | H |  | 80.6 | 24 | 1934.4
88275/sinapi | Mecanico (com encargos complementares) |  |  |  |  | H |  | 28.53 | 24 | 684.72
| TOTAL : | [8 empty] | 2619.12
COMP.384 | Relatório de inspeção visual dos mini-splits | [7 empty] | UN
COD | DESCRIÇÃO |  |  |  |  | UNI |  | PREÇO UNIT | INDICE | PREÇO TOTAL
91677 | ENGENHEIRO MECÂNICO (com encargos complementares) |  |  |  |  | H |  | 80.6 | 16 | 1289.6
88275/sinapi | Mecanico (com encargos complementares) |  |  |  |  | H |  | 28.53 | 16 | 456.48
| TOTAL : | [8 empty] | 1746.08
COMP.385 | Relatório de teste de estanqueidade da rede frigorigena | [7 empty] | UN
COD | DESCRIÇÃO |  |  |  |  | UNI |  | PREÇO UNIT | INDICE | PREÇO TOTAL
91677 | ENGENHEIRO MECÂNICO (com encargos complementares) |  |  |  |  | H |  | 80.6 | 16 | 1289.6
88275/sinapi | Mecanico (com encargos complementares) |  |  |  |  | H |  | 28.53 | 16 | 456.48
| TOTAL : | [8 empty] | 1746.08
COMP.386 | Transporte vertical e horizontal dos materiais e equipamentos no local da obra | [7 empty] | UN
COD | DESCRIÇÃO |  |  |  |  | UNI |  | PREÇO UNIT | INDICE | PREÇO TOTAL
88250/sinapi | AUXILIAR DE MECANICO (com encargos complementares) |  |  |  |  | H |  | 19.27 | 80 | 1541.6
| TOTAL : | [8 empty] | 1541.6
COMP.387 | Caminhão munck para retirada do exaustor | [7 empty] | UN
COD | DESCRIÇÃO |  |  |  |  | UNI |  | PREÇO UNIT | INDICE | PREÇO TOTAL
31302 | Munck |  |  |  |  | H |  | 263 | 8 | 2104
88286/sinapi | Motorista caminhão munck (com encargos complementares) |  |  |  |  | H |  | 17.5 | 8 | 140
| TOTAL : | [8 empty] | 2244
COMP.388 | Fornecimento e instalação de registro com acabamento da linha Ascot da Fabrimar, ou de melhor qualidade | [7 empty] | UN
COD | DESCRIÇÃO |  |  |  |  | UNI |  | PREÇO UNIT | INDICE | PREÇO TOTAL
casashow | Acabamento para registro Ascot |  |  |  |  | UNI |  | 42.26 | 1 | 42.26
88267/sinapi | ENCANADOR OU BOMBEIRO (com encargos complementares) |  |  |  |  | H |  | 24.02 | 0.2 | 4.8
| TOTAL : | [8 empty] | 47.06
COMP.389 | Conjunto de superfície + Rampa provisória, i=10%, em chapas de madeira | [7 empty] | UN
COD | DESCRIÇÃO |  |  |  |  | UNI |  | PREÇO UNIT | INDICE | PREÇO TOTAL
39026 | Prego de aço s/ cabeça 15x15 |  |  |  |  | kg |  | 11.42 | 0.25 | 2.86
6189 | TABUA MADEIRA 2A QUALIDADE 2,5 X 30,0CM (1 X 12") |  |  |  |  | M |  | 12.18 | 18 | 219.24
4491 | PECA DE MADEIRA NATIVA / REGIONAL 7,5 X 7,5CM (3X3) |  |  |  |  | M |  | 3.98 | 1 | 3.98
88262/sinapi | CARPINTEIRO (com encargos complementares) |  |  |  |  | H |  | 23.93 | 1.5 | 35.9
88316/sinapi | SERVENTE (com encargos complementares) |  |  |  |  | H |  | 19.32 | 1.5 | 28.98
| TOTAL : | [8 empty] | 290.96
COMP.390 | Cone de sinalização de trânsito 75cm | [7 empty] | UNI
COD | DESCRIÇÃO |  |  |  |  | UNI |  | PREÇO UNIT | INDICE | PREÇO TOTAL
13244 | Cone de sinalização de trânsito 75cm |  |  |  |  | Un |  | 63 | 1 | 63
88316/sinapi | SERVENTE (com encargos complementares) |  |  |  |  | H |  | 19.32 | 0.08 | 1.55
| TOTAL : | [8 empty] | 64.55
COMP.391 | placas de sinalização de obra com cavalete | [7 empty] | UNI
COD | DESCRIÇÃO |  |  |  |  | UNI |  | PREÇO UNIT | INDICE | PREÇO TOTAL
Mercado | placa com fundo laranja e pictograma e texto - 600x400mm |  |  |  |  | UNI |  | 156.52 | 1 | 156.52
aladimmetais | Tubo quadrado em aço carbono 25x25mm, parede #22 |  |  |  |  | M |  | 4.45 | 4.8 | 21.36
aladimmetais | Tubo quadrado em aço carbono 30x40mm, parede #22 |  |  |  |  | M |  | 9.34 | 0.9 | 8.41
aladimmetais | Tubo quadrado em aço carbono 25x25mm, parede #18 |  |  |  |  | M |  | 4.45 | 1.71 | 7.61
180787 | Pintura esmalte sintético na cor cinza chumbo |  |  |  |  | M2 |  | 12.17 | 2 | 24.34
433 | solda |  |  |  |  | KG |  | 53.5 | 0.5 | 26.75
30448 | Maquina de solda |  |  |  |  | H |  | 2.42 | 0.5 | 1.21
88315/sinapi | SERRALHEIRO (com encargos complementares) |  |  |  |  | H |  | 24.13 | 1 | 24.13
88316/sinapi | SERVENTE (com encargos complementares) |  |  |  |  | H |  | 19.32 | 1 | 19.32
| TOTAL : | [8 empty] | 289.65
COMP.392 | sinalização de obra em lona vinílica e estrutura | [7 empty] | UNI
COD | DESCRIÇÃO |  |  |  |  | UNI |  | PREÇO UNIT | INDICE | PREÇO TOTAL
Mercado | Lona Vinílica com impressão |  |  |  |  | Un |  | 250 | 1 | 250
aladimmetais | Tubo quadrado em aço carbono 40x40mm, parede #22 |  |  |  |  | M |  | 9.34 | 3 | 28.02
180787 | Pintura esmalte sintético na cor cinza chumbo |  |  |  |  | M2 |  | 12.17 | 2 | 24.34
433 | solda |  |  |  |  | KG |  | 53.5 | 0.5 | 26.75
30448 | Maquina de solda |  |  |  |  | H |  | 2.42 | 0.5 | 1.21
78879 | Forn. e montagem de formas de madeira |  |  |  |  | M2 |  | 43.33 | 0.21 | 9.1
Comp.03 | Concreto |  |  |  |  | M3 |  | 376.7 | 0.01 | 3.77
88315/sinapi | SERRALHEIRO (com encargos complementares) |  |  |  |  | H |  | 24.13 | 1 | 24.13
88316/sinapi | SERVENTE (com encargos complementares) |  |  |  |  | H |  | 19.32 | 1 | 19.32
| TOTAL : | [8 empty] | 386.64
COMP.393 | sinalização de obra em lona vinílica e estrutura | [7 empty] | UNI
COD | DESCRIÇÃO |  |  |  |  | UNI |  | PREÇO UNIT | INDICE | PREÇO TOTAL
Mercado | Lona Vinílica com impressão |  |  |  |  | m2 |  | 250 | 1.8 | 450
aladimmetais | Tubo quadrado em aço carbono 50x50mm |  |  |  |  | M |  | 10.96 | 10.4 | 113.98
180787 | Pintura esmalte sintético na cor cinza chumbo |  |  |  |  | M2 |  | 12.17 | 2 | 24.34
433 | solda |  |  |  |  | KG |  | 53.5 | 0.5 | 26.75
30448 | Maquina de solda |  |  |  |  | H |  | 2.42 | 0.5 | 1.21
78879 | Forn. e montagem de formas de madeira |  |  |  |  | M2 |  | 43.33 | 0.6 | 26
Comp.03 | Concreto |  |  |  |  | M3 |  | 376.7 | 0.027 | 10.17
88315/sinapi | SERRALHEIRO (com encargos complementares) |  |  |  |  | H |  | 24.13 | 1 | 24.13
88316/sinapi | SERVENTE (com encargos complementares) |  |  |  |  | H |  | 19.32 | 1 | 19.32
| TOTAL : | [8 empty] | 695.9
COMP.394 | Serviço de ordenamento de transito, com dois profissionais | [7 empty] | Mês
COD | DESCRIÇÃO |  |  |  |  | UNI |  | PREÇO UNIT | INDICE | PREÇO TOTAL
88316/sinapi | SERVENTE (com encargos complementares) |  |  |  |  | H |  | 19.32 | 440 | 8500.8
ieq017600 | Radio transmissor-receptor, portatil, VHF, 5W, com alcance de 5Km, completo, aluguel |  |  |  |  | un.Mês |  | 50 | 2 | 100
| TOTAL : | [8 empty] | 8600.8