## Cost breakdown
ITEM | DESCRIÇÃO - QA-AUT-ETG01 | QUANTIDADE. | PREÇO UNIT. | PREÇO TOTAL | MÃO-DE-OBRA | FRETE
1 | CONTATOR CWB 18-11-20C03 | 3 | 231.3088 | 693.9265
2 | MINIDISJUNTOR BIPOLAR 2P 32A CURVA C | 1 | 37.075 | 37.075
3 | INTERRUPTOR SECCIONADOR VARIO 32A MANOPL | 1 | 409.2738 | 409.2738
4 | MINIDISJUNTOR BIPOLAR 2P 16A CURVA C | 1 | 37.075 | 37.075
5 | MINIDISJUNTOR BIPOLAR 2P 10A CURVA C | 3 | 37.075 | 111.2251
6 | BORNE RELÉ 24VCC, 1NAF, 6A | 36 | 57.2868 | 2062.3235
7 | FONTE CHAVEADA 1227/220VCA 24VCC 20A | 1 | 4083.3638 | 4083.3638
8 | FONTE 24 VDC PHOENIX CONTACT ESSENTIAL-PS-1AC/24VDC/480W/EE | 2 | 1206.3199 | 2412.6398
9 | ADAPTADOR PARA TRILHO DIN 1 POLO | 1 | 333.9814 | 333.9814
10 | CONECTOR FÊMEA MULTILAN CAT-6 BLINDADO RJ45 | 1 | 194.4001 | 194.4001
11 | PATCH CORD F/UTP GIGALAN CAT.6-CM-T568A/B-3M-ClNZA (BLINDADO) | 1 | 66.4673 | 66.4673
12 | CLP SIEMENS S7 1200 1215C | 1 | 9052.1136 | 9052.1136
13 | REMOTA SIMATIC ET 200SP, PROFINET | 1 | 4976.7011 | 4976.7011
14 | MÓDULO ENTRADA DIGITAL | 2 | 1366.5863 | 2733.1726
15 | MÓDULO SAÍDA DIGITAL | 2 | 1590.682 | 3181.364
16 | MÓDULO DE ENTRADA ANALÓGICA | 1 | 3501.7144 | 3501.7144
17 | BASEUNIT SIMATIC ET 200SP 16 PUSH IN 2 INFEED TERM | 3 | 248.4603 | 745.3809
18 | BASEUNIT SIMATIC ET 200SP 16 PUSH IN 2 INFEED TERM | 2 | 439.693 | 879.386
19 | BOTÃO DE EMERGÊNCIA | 1 | 72.5648 | 72.5648
20 | BORNE SIMPLES FUSÍVEL BTWS 2S | 74 | 49.6045 | 3670.7345
21 | SINALIZADOR 022MM PLÁSTICO, LED, VERMELHO, 220VCA | 1 | 17.1974 | 17.1974
22 | BORNE DE PASSAGEM DIRETA PUSH-IN 2,5mm2 | 83 | 5.7811 | 479.8325
23 | POSTE FINAL PRESSAO DIN35x7,5/DlN35x15 CINZA | 12 | 5.3981 | 64.7777
24 | CONJUNTO DE EXAUSTÃO-COR RAL 7032 -BIVOLT-MEDIDA 148X148 | 1 | 166.002 | 166.002
25 | GRELHA E FILTRO - COR RAL 7032 - MEDIDA 148X148 | 1 | 56.652 | 56.652
26 | CHAVE FIM DE CURSO C/ ATUADOR TIPO PINO | 1 | 66.9479 | 66.9479
27 | LUMINÁRIA LED 5W BOTÃO LIGA/DESLIGA | 1 | 72.7655 | 72.7655
28 | RESISTÊNCIA DE AQUECIMENTO 45W 3,5A | 1 | 172.0317 | 172.0317
29 | TOMADA 10A | 1 | 44.8811 | 44.8811
30 | TERMOSTATO MECANICO BIMETÁLICO NA+NF 0..60°C | 1 | 135.8653 | 135.8653
31 | Barramento 3F - Horizontal | 30 | 154.4118 | 4632.3529
32 | Barramento T - Horizontal | 10 | 154.4118 | 1544.1176
33 | Cabo 2 mm | 100 | 2.3596 | 235.9588
34 | Cabo 1 mm | 200 | 1.6617 | 332.3363
35 | ARMARIO TS 600X1200X600MM RAL7035 C/ PL.MONT. | 1 | 5828.7759 | 5828.7759
36 | Painel de automação - QA-AUT-ETG01 | 1 |  |  | 11277.1103 | 3046.4163
TOTAL |  |  | 67428.9045
ITEM | DESCRIÇÃO - QA-ELE-ETG01 | QUANTIDADE. | PREÇO UNIT. | PREÇO TOTAL | MÃO-DE-OBRA | FRETE
1 | CONTATOR CWB 18-11-20C03 | 2 | 231.3088 | 462.6176
2 | MINIDISJUNTOR BIPOLAR 2P 32A CURVA C | 1 | 37.075 | 37.075
3 | INTERRUPTOR SECCIONADOR VARIO 32A MANOPL | 1 | 409.2738 | 409.2738
4 | MINIDISJUNTOR BIPOLAR 2P 16A CURVA C | 1 | 37.075 | 37.075
5 | MINIDISJUNTOR BIPOLAR 2P 10A CURVA C | 2 | 37.075 | 74.15
6 | BORNE RELÉ 24VCC, 1NAF, 6A | 113 | 57.2868 | 6473.4044
7 | FONTE CHAVEADA 1227/220VCA 24VCC 20A | 1 | 4083.3638 | 4083.3638
8 | FONTE 24 VDC PHOENIX CONTACT ESSENTIAL-PS-1AC/24VDC/480W/EE | 1 | 1206.3199 | 1206.3199
9 | ADAPTADOR PARA TRILHO DIN 1 POLO | 1 | 333.9814 | 333.9814
10 | CONECTOR FÊMEA MULTILAN CAT-6 BLINDADO RJ45 | 1 | 194.4001 | 194.4001
11 | PATCH CORD F/UTP GIGALAN CAT.6-CM-T568A/B-3M-ClNZA (BLINDADO) | 1 | 66.4673 | 66.4673
12 | SICAM CM-8830 | 1 | 20630.9939 | 20630.9939
13 | REMOTA SICAM A8000 CP-8022 | 1 | 14952.5895 | 14952.5895
14 | MÓDULO ENTRADA DIGITAL SICAM A8000 DI-8110 | 1 | 3361.9646 | 3361.9646
15 | MÓDULO SAÍDA DIGITAL SICAM A8000 DO-8230 | 7 | 5607.2256 | 39250.5793
16 | MÓDULO LED SICAM A8000 CM-8830 | 2 | 6258.3579 | 12516.7158
17 | FONTE DE ENERGIA 24V 12W SICAM A8000 PS-8620 | 1 | 5312.7353 | 5312.7353
18 | BOTÃO DE EMERGÊNCIA | 1 | 72.5648 | 72.5648
19 | BORNE SIMPLES FUSÍVEL BTWS 2S | 129 | 49.6045 | 6398.9831
20 | SINALIZADOR 022MM PLÁSTICO, LED, VERMELHO, 220VCA | 1 | 17.1974 | 17.1974
21 | BORNE DE PASSAGEM DIRETA PUSH-IN 2,5mm2 | 131 | 5.7811 | 757.3261
22 | POSTE FINAL PRESSAO DIN35x7,5/DlN35x15 CINZA | 8 | 5.3981 | 43.1851
23 | CONJUNTO DE EXAUSTÃO-COR RAL 7032 -BIVOLT-MEDIDA 148X148 | 1 | 166.002 | 166.002
24 | GRELHA E FILTRO - COR RAL 7032 - MEDIDA 148X148 | 1 | 56.652 | 56.652
25 | CHAVE FIM DE CURSO C/ ATUADOR TIPO PINO | 1 | 66.9479 | 66.9479
26 | LUMINÁRIA LED 5W BOTÃO LIGA/DESLIGA | 1 | 72.7655 | 72.7655
27 | RESISTÊNCIA DE AQUECIMENTO 45W 3,5A | 1 | 172.0317 | 172.0317
28 | TOMADA 10A | 1 | 44.8811 | 44.8811
29 | TERMOSTATO MECANICO BIMETÁLICO NA+NF 0..60°C | 1 | 135.8653 | 135.8653
30 | Barramento 3F - Horizontal | 30 | 154.4118 | 4632.3529
31 | Barramento T - Horizontal | 10 | 154.4118 | 1544.1176
32 | Cabo 2 mm | 100 | 2.3596 | 235.9588
33 | Cabo 1 mm | 200 | 1.6617 | 332.3363
34 | ARMARIO TS 600X1200X600MM RAL7035 C/ PL.MONT. | 1 | 5828.7759 | 5828.7759
35 | Painel de automação - QA-ELE-ETG01 | 1 |  |  | 11277.1103 | 3046.4163
TOTAL |  |  | 144305.177
ITEM | DESCRIÇÃO - RACK E ACESSÓRIOS | QUANTIDADE. | PREÇO UNIT. | PREÇO TOTAL | MÃO-DE-OBRA | FRETE
1 | Rack fechado 19" com guia de cabos vertical, altura de 16U numeradas, com dimensões LxAxP (600x975x600mm), | 1 | 4161.5819 | 4161.5819
2 | Distribuidor Interno Óptico constituído por gaveta deslizante e carcaça padrão 19" | 1 | 730.9737 | 730.9737
3 | Guia de Cabos 1U Horizontal Fechado Preto Alta Densidade | 3 | 555.6165 | 1666.8495
4 | Patch Panel Descarregado 48 Portas Furukawa 35050805 | 1 | 1313.1938 | 1313.1938
5 | GATEWAY de comunicação MODBUS TCP/RS485. Referência: Mercato MCM | 1 | 6211.5735 | 6211.5735
6 | Conversor de mídia fibra óptica gigabite para modbus ethernet | 1 | 1535.0593 | 1535.0593
7 | Conector RJ45 Fêmea (Keystone) Gigalan CAT.6 para cabo tipo U/UTP | 26 | 83.0841 | 2160.1861
8 | Conector RJ45 macho cat.6 para cabo tipo U/UTP | 22 | 62.1469 | 1367.2316
9 | Switch ethernet gerenciável com criptografia 128-Bit, 6 portas RJ45 fast ethernet, 3 portas de fibra óptico fast ethernet | 1 | 12022.1493 | 12022.1493
10 | Sensor fotocélula 24V para uso externo com saída relé SPDT | 1 | 679.8106 | 679.8106
11 | Painel Rack | 1 |  |  | 4889.2281 | 3046.4163
TOTAL |  |  | 39784.2538
ITEM | DESCRIÇÃO - SUPERVISORIO WINCC | QUANTIDADE. | PREÇO UNIT. | PREÇO TOTAL | MÃO-DE-OBRA | FRETE
1 | SIMATIC WinCC Unified V18 PC Runtime 1k PowerTags, runtime software in the TIA Portal; single license; with software, documentation and license key for download; class A; 5 languages: de,en,fr,es,it; please observe product release: support.industry. siemens.com entry ID: 109807122 | 1 | 8374.6926 | 8374.6926
2 | SIMATIC STEP 7 Professional V18, floating license download; engineering software in the TIA Portal; software, documentation and license key for download; class A; 9 languages: de,en,zh included, fr,es,it,ru,ja,ko as download; executable on Windows 10; Windows 11; Windows Server 2016/2019/2022; for configuration of SIMATIC S7-1200/1500, SIMATIC S7-300/400/WinAC, SIMATIC Basic | 1 | 25690.1961 | 25690.1961
3 | Painel de sobrepor c/IHM MTP1900 | 2 | 45573.0082 | 91146.0164
TOTAL |  |  |  | 125210.9051
ITEM | DESCRIÇÃO | QUANTIDADE. | PREÇO UNIT. | PREÇO TOTAL | MÃO-DE-OBRA | FRETE
1 | Desenvolvimento de programação do PCL | 1 |  |  | 59958.7017
2 | Desenvolvimento de telas gráficas, configuração e parametrização na IHM | 1 |  |  | 44969.0263
3 | Testes de aceitação de fábrica | 1 |  |  | 5288.6842
4 | Comissionamento a nível CLP | 1 |  |  | 42309.4738
5 | Comissionamento a nível IHM | 1 |  |  | 37020.7896
6 | Elaboração de manuais técnicos de operação e manutenção | 1 |  |  | 14989.6754
7 | Treinamento operacional | 1 |  |  | 10577.3685
8 | As built | 1 |  |  | 29979.3508
9 | Operação assistida (90 dias corridos) | 1 |  |  | 10577.3685
TOTAL |  |  | 255670.4387
TOTAL |  |  | 632399.679