## SALA DO QDG
ITEM | TAG | DESCRIÇÃO "SALA DO QDG" | UN. | QTD. | PREÇO UNT MATERIAL | PREÇO UNT INSTALAÇÃO | TOTAL | FRETE
1 | GRELHA
1.1 |  | Grelha de Exaustão de ar em alumínio anodizado, com aletas fixas e registro de regulagem fina, modelo: AR-AG, referência: Trox ou similar
1.1.1 | GE-01 | Dimensão: 225 x 165 mm | pç | 2 | 253.1 | 158.5 | 823.2
2 | DAMPER
2.1 |  | Damper de regulagem manual de ar em aço carbono galvanizado, modelo: DLO, referência: Comparco ou similar
2.1.1 | DP-01 | Dimensão: 200 x 150 mm | pç | 1 | 672.4 | 158.5 | 830.9
2 | DAMPER CORTA FOGO
3.1 |  | Damper corta fogo com elemento fusível, chave fim de curso e indicação de aleta fechada
3.1.1 | DCF-01 | Dimensão: 200 x 150 mm | Pç | 1 | 2705 | 158.5 | 2863.5
4 | EQUIPAMENTOS
4.1 | UE_UC- QDG-TI / UE_UC- QDG-TI R | Split System PISO TETO - (Condensadora e Evaporadora), capacidade: 36000 Btu/h, modelo: 42XQU36C5+38CQU036515MC, quente / frio - 220V/Monofásico - Potência nominal = 4633 W, referência: Carrier ou similar, Fornecimento e instalação eletromecânica com movimentação horizontal e vertical, testes e "start-up". | pç | 2 | 16374 | 476 | 33700
4.2 | UE_UC- QDG-01 / UE_UC- QDG-02 | Split System PISO TETO - (Condensadora e Evaporadora), capacidade: 30000 Btu/h, modelo: 42XQU30C5+38KQU030515MC, quente / frio - 220V/Monofásico - Potência nominal = 3883 W, referência: Carrier ou similar, Fornecimento e instalação eletromecânica com movimentação horizontal e vertical, testes e "start-up". | pç | 2 | 13262 | 476 | 27476
4.3 | VE-ETG-06 | Ventilador Exaustão, vazão de ar 327 m³/h, pressão estática total: 35 mmCA, modelo: BSS-160/3, posição: RD 90º/TA 270º, potência do motor: 90 W, 220V/3F/60Hz, referência: Berliner Luft ou similar, Fornecimento e instalação eletromecânica com movimentação horizontal e vertical, testes e "start-up". | pç | 1 | 3923 | 375 | 4298
5 | TUBULAÇÃO E ISOLAMENTO
5.1 |  | Tubo de cobre rígido Ø3/8"x1/32” para interligação da linha de líquido | m | 197 | 202.9 | 162.3 | 71944.4
5.2 |  | Tubo de cobre rígido Ø7/8"x1/32” para interligação da linha de sucção | m | 94 | 222.3 | 162.3 | 36152.4
5.3 |  | Tubo de cobre rígido Ø1"x1/32” para interligação da linha de sucção | m | 109 | 222.3 | 162.3 | 41921.4
5.4 |  | Curva de cobre 90º Ø3/8" | pç | 96 | 33 | 16.2 | 4723.2
5.5 |  | Curva de cobre 90º Ø7/8" | pç | 48 | 34.5 | 16.2 | 2433.6
5.6 |  | Curva de cobre 90º Ø1" | pç | 48 | 35.7 | 16.2 | 2491.2
5.6 |  | Curva de cobre 45º Ø3/8" | pç | 4 | 21.1 | 16.2 | 149.2
5.7 |  | Curva de cobre 45º Ø7/8" | pç | 2 | 32.4 | 16.2 | 97.2
5.8 |  | Curva de cobre 45º Ø1" | pç | 2 | 39.9 | 16.2 | 112.2
5.9 |  | Tubo sifão de cobre Ø7/8" | pç | 4 | 114.6 | 16.2 | 523.2
5.1 |  | Tubo sifão de cobre Ø1" | pç | 4 | 167.8 | 16.2 | 736
5.11 |  | Espuma de polietileno expandido para tubo de cobre Ø3/8" | m | 199 | 31 | 7.2 | 7601.8
5.12 |  | Espuma de polietileno expandido para tubo de cobre Ø7/8" | m | 96 | 31.1 | 7.2 | 3676.8
5.13 |  | Espuma de polietileno expandidopara tubo de cobre Ø1" | m | 111 | 41.5 | 7.2 | 5405.7
5.14 |  | Fita adesiva a prova d'água com isolação PVC, largura de 50mm, fornecido em rolo de 20 metros. | m | 9 | 6.3 | 7.2 | 121.5
5.15 |  | Infra estrutura para acomodação do encaminhamento da rede frigorigena e dreno, em canalete de PVC Controlbox e eletrocalha lisa, conforme detalhe no projeto de ar condicionado V871A01 R2 | cj | 1 | 41880.9 | 37623.3 | 79504.2
6 | DUTO HVAC
6.1 |  | Rede de dutos em chapa de aço glavanizado do tipo TDC, classe ± 500 Pa conforme NBR 16.401-1, acessórios e suportação - (Dutos sem Isolamento térmico)
6.1.1 |  | Bitola # 26 | kg | 24 | 69.2 | 63.4 | 3182.4
6.1.2 |  | Lona Flexível - 75 x 100 x 75 mm - rolo de 5m - Multivac ou similar | pç | 1 | 276.9 | 23.1 | 300
7 | SUPORTE
7.1 |  | Suporte para ventilador de exaustão, conforme detalhamento no projeto estrutura metálica | pç | 1 | 3307.9 | 1294.2 | 4602.1
7.2 |  | Base para condensaras na laje | pç | 1 | 6464.5 | 3279.8 | 9744.3
8 | ESTRUTURA
8.1 |  | Perfil W250x28.4kg/m (ASTM A572 Gr50) | m | 2.813 | 929.9 | 619.9 | 4359.5874
8.2 |  | Chapa #280x250x12.5mm (ASTM A36) | Un | 2 | 5102.4 | 2041 | 14286.8
8.3 |  | Chumbador de expansão ø12mm (tipo HILTI HSL-3 ou similiar) | Un | 8 | 50.7 | 10.2 | 487.2
8.4 |  | Furo na laje na concreto armado ø150mm | Un | 3 | 0 | 830.2 | 2490.6
8.5 |  | Execução de soco de concreto junto às novas tubulações (altura conforme padrão existente, de aproximadamente 10cm); revestimen to em granitina na cor cinza (conforme padrão existente) | m³ | 3 | 1643.2 | 2067.2 | 11131.2
9 | OMISSOS DA PLANILHA
9.1 |  | Quadros elétricos, infraestrutura elétrica de força e comando, Engenharia, projeto Executivo e "As-Built", canteiro de obras, logística, TAB, data book. | pç | 1 | 26897.72 | 121491 | 148388.72
526558.5074