## SE42-SED04
ITEM | TAG | DESCRIÇÃO "SE42-SED04" | UN. | QTD. | PREÇO UNT MATERIAL | PREÇO UNT INSTALAÇÃO | TOTAL | FRETE
1 | GRELHA
1.1 |  | Grelha de Exaustão de ar em alumínio anodizado, com aletas fixas e registro de regulagem fina, modelo: AR-AG, referência: Trox ou similar
1.1.1 | GE-01 | Dimensão: 625 x 325 mm | pç | 5 | 664.6 | 158.5 | 4115.5
1.2 |  | Grelha de Ventilação de ar em alumínio anodizado, com aletas móveis de dupla deflexão e registro de regulagem fina, modelo: AT-DG, referência: Trox ou similar
1.2.1 | GV-01 | Dimensão: 425 x 325 mm | pç | 5 | 428.6 | 158.5 | 2935.5
2 | DAMPER
2.1 |  | Damper de regulagem manual de ar em aço carbono galvanizado, modelo: DLO, referência: Comparco ou similar
2.1.1 | DP-01 | Dimensão: 300 x 200 mm | pç | 2 | 1009 | 158.5 | 2335
3 | DAMPER CORTA FOGO
3.1 |  | Damper corta fogo com elemento fusível, chave fim de curso e indicação de aleta fechada
3.1.1 | DCF-01 | Dimensão: 300 x 200 mm | pç | 2 | 3202.2 | 158.5 | 6721.4
4 | EQUIPAMENTOS
4.1 | UE_UC-ETG- 02-TI / UE_UC ETG-02-TI R | Split System HI WALL - (Condensadora e Evaporadora), capacidade: 24000 Btu/h, modelo: 42AGQA24M5+38AGQA24M5 (Inverter), quente / frio - 220V - Monofásico - Potência nominal = 2080 W, referência: Midea Carrier ou similar, Fornecimento e instalação eletromecânica com movimentação horizontal e vertical, testes e "start-up". | pç | 2 | 8030 | 432 | 16924
4.2 | GV-ETG-02- BT | Gabinete Ventilação com filtragem G4+F8, vazão de ar 1006 m³/h, pressão estática total: 75 mmCA, 220V/3F/60Hz, modelo: BBS-S 150/3, posição: RD90º/TA270º, potência do motor: 500 W, referência: Berliner Luft ou similar, Fornecimento e instalação eletromecânica com movimentação horizontal e vertical, testes e "start-up". | pç | 1 | 6901 | 519 | 7420
4.3 | GV-ETG-02- MT | Gabinete Ventilação com filtragem G4+F8, vazão de ar 1006 m³/h, pressão estática total: 50 mmCA, 220V/3F/60Hz, modelo: BSS 200/4, posição: RD90º potência do motor: 250 W, referência: Berliner Luft ou similar, Fornecimento e instalação eletromecânica com movimentação horizontal e vertical, testes e "start-up". | pç | 1 | 3319 | 519 | 3838
5 | TUBULAÇÃO E ISOLAMENTO
5.1 |  | Tubo de cobre flexível Ø5/8" para interligaç ão da linha de sucção | m | 50 | 202.9 | 36 | 11945
5.2 |  | Tubo de cobre flexível Ø1/4" para interligação da linha de líquido | m | 50 | 186 | 36 | 11100
5.3 |  | Espum a de polietileno expandido para tubo de cobre Ø5/8" | m | 50 | 14.4 | 7.2 | 1080
5.4 |  | Espum a de polietileno expandidopara tubo de cobre Ø3/8" | m | 50 | 19.3 | 7.2 | 1325
5.5 |  | Fita adesiva a prova d'água com isolação PVC, largura de 50mm, fornecido em rolo de 20 metros. | m | 2 | 6.3 | 2.9 | 18.4
5.6 |  | Infra estrutura para acomodação do encaminhamento da rede frigorigena e dreno, em canalete de PVC Controlbox e eletrocalha lisa, conform e detalhe no projeto de ar condicionado V871A01 R2 | cj | 1 | 9223.7 | 8558.8 | 17782.5
6 | DUTO HVAC
6.1 |  | Rede de dutos em chapa de aço glavanizado do tipo TDC, classe ± 500 Pa conforme NBR 16.401-1, acessórios e suportação - (Dutos sem Isolamento térmico)
6.1.1 |  | Bitola # 26 | kg | 250 | 69.2 | 63.4 | 33150
6.1.3 |  | Lona Flexível - 75 x 100 x 75 mm - rolo de 5m - Multivac ou similar | pç | 1 | 276.9 | 23.1 | 300
7 | SUPORTE
7.1 |  | Suporte SPLIT 500 x 350 mm até 100 kg em polímero, modelo: 626, cor branca, fabricante: Polar, Elco ou similar, conjunto com 2 unidades | pç | 2 | 540.5 | 345.7 | 1772.4
7.2 |  | Suporte para gabinete de ventilação e ventilador de exaustão, conforme detalhamento no projeto estrutura metálica | pç | 2 | 3928.4 | 1294.2 | 10445.2
8 | OMISSOS DA PLANILHA
8.1 |  | Quadros elétricos, infraestrutura elétrica de força e comando, Engenharia, projeto Executivo e "As-Built", canteiro de obras, logística, TAB, data book. | vb | 1 | 29330 | 124949 | 154279
287486.9