## ETG 01
ITEM | TAG | DESCRIÇÃO "ETG 01" | UN. | QTD. | PREÇO UNT MATERIAL | PREÇO UNT INSTALAÇÃO | TOTAL | FRETE
1 | GRELHA
1.1 |  | Grelha de Exaustão de ar em alumínio anodizado, com aletas fixas e registro de regulagem fina, modelo: AR-AG, referência: Trox ou similar
1.1.1 | GE-01 | Dimensão: 825 x 225 mm | pç | 4 | 574.6 | 88.8 | 2653.6
1.1.2 | GE-02 | Dimensão: 425 x 225 mm | pç | 5 | 375.5 | 88.8 | 2321.5
1.2 |  | Grelha de Ventilação de ar em alumínio anodizado, com aletas móveis de dupla deflexão e registro de regulagem fina, modelo: AT-DG, referência: Trox ou similar
1.2.1 | GV-01 | Dimensão: 425 x 225 mm | pç | 6 | 472 | 88.8 | 3364.8
1.2.2 | GV-02 | Dimensão: 425 x 225 mm | pç | 6 | 472 | 88.8 | 3364.8
2 | DAMPER
2.1 |  | Damper de regulagem manual de ar em aço carbono galvanizado, modelo: DLO, referência: Comparco ou similar
2.1.1 | DP-01 | Dimensão: 500 x 350 mm | pç | 2 | 897 | 118.9 | 2031.8
2.1.2 | DP-02 | Dimensão: 180 x 150 mm | pç | 4 | 654.9 | 118.9 | 3095.2
2.1.3 | DP-03 | Dimensão: 250 x 300 mm | pç | 1 | 693.8 | 118.9 | 812.7
2.1.4 | DP-04 | Dimensão: 600 x 250 mm | pç | 1 | 966.3 | 118.9 | 1085.2
2.1.5 | DP-05 | Dimensão: 400 x 200 mm | pç | 1 | 810.6 | 118.9 | 929.5
3 | DAMPER CORTA FOGO
3.1 |  | Damper corta fogo com elemento fusível, chave fim de curso e indicação de aleta fechada
3.1.1 | DCF-01 | Dimensão: 500 x 350 mm | pç | 2 | 3396.9 | 158.5 | 7110.8
2.1.5 | DCF-02 | Dimensão: 450 x 300 mm | pç | 1 | 3185.8 | 158.5 | 3344.3
2.1.5 | DCF-03 | Dimensão: 600 x 250 mm | pç | 1 | 3339.3 | 158.5 | 3497.8
4 | EQUIPAMENT OS
4.1 | UE_UC-ETG- 01-TI / UE_UC-ETG-01-TI R | Split System HI WALL - (Condensadora e Evaporadora), capacidade: 24000 Btu/h, modelo: 42AGQA24M5+38AGQA24M5 (Inverter), quente / frio - 220V - Monofásico -Potência nominal = 2080 W, referência: Midea Carrier ou similar, Fornecimento e instalação eletromecânica com movimentação horizontal e vertical,testes e "start-up". | pç | 2 | 8030 | 368 | 16796
4.2 | GV-ETG-01-BT | Gabinete Ventilação com filtragem G4+F8, vazão de ar 3412 m³/h, pressão estáticatotal: 75 mmCA, 220V/3F/60Hz, modelo: BBL 250/3, posição: LG90º/TA270º, potência do motor: 1500 W, referência: Berliner Luft ou similar, Fornecimento e instalação eletromecânica com movimentação horizontal e vertical, testes e "start- up". | pç | 1 | 8692 | 477 | 9169
4.3 | GV-ETG-01-MT | Gabinete Ventilação com filtragem G4+F8, vazão de ar 4070 m³/h, pressão estáticatotal: 75 mmCA, 220V/3F/60Hz, modelo: BBL 315/3, posição: LG90º/TA270º, potência do motor: 1500 W, referência: Berliner Luft ou similar, Fornecimento e instalação eletromecânica com movimentação horizontal e vertical, testes e "start- up". | pç | 1 | 12327 | 477 | 12804
4.4 | VE-ETG-01-BT | Ventilador Exaustão, vazão de ar 3412 m³/h, pressão estática total: 50 mmCA,220V/3F/60Hz, modelo: BSS-355/9, posição: LG90º/BRC70º, potência do motor:1100 W, referência: Berliner Luft ou similar, Fornecimento e instalação eletromecânica com movimentação horizontal e vertical, testes e "start-up". | pç | 1 | 7679 | 381 | 8060
4.5 | VE-ETG-01-MT | Ventilador Exaustão, vazão de ar 4070 m³/h, pressão estática total: 50 mmCA,220V/3F/60Hz, modelo: BSS-400/9, posição: LG90º/BRC70º, potência do motor:1100 W, referência: Berliner Luft ou similar, Fornecimento e instalação eletromecânica com movimentação horizontal e vertical, testes e "start-up". | pç | 1 | 8645 | 381 | 9026
5 | TUBULAÇÃO E ISOLAMENTO
5.1 |  | Tubo de cobre flexível Ø5/8" para interligação da linha de sucção | m | 40 | 182.6 | 30 | 8504
5.2 |  | Tubo de cobre flexível Ø3/8" para interligação da linha de líquido | m | 40 | 182.6 | 30 | 8504
5.3 |  | Espuma de polietileno expandido para tubo de cobre Ø5/8" | m | 42 | 12.9 | 6 | 793.8
5.4 |  | Espuma de polietileno expandidopara tubo de cobre Ø3/8" | m | 42 | 17.4 | 6 | 982.8
5.5 |  | Fita adesiva a prova d'água com isolação PVC, largura de 50mm, fornecido em rolo de 20 metros. | m | 6 | 5.6 | 2.4 | 48
5.6 |  | Infra estrutura para acomodação do encaminhamento da rede frigorigena e dreno, em canalete de PVC Controlbox e eletrocalha lisa, conforme detalhe noprojeto de ar condicionado V871A01 RC | cj | 1 | 8642.8 | 6378.8 | 15021.6
6 | DUTO HVAC
6.1 |  | Rede de dutos em chapa de aço glavanizado do tipo TDC, classe ± 500 Pa conforme NBR 16.401-1, acessórios e suportação - (Dutos sem Isolamento térmico)
6.1.1 |  | Bitola # 26 | kg | 300 | 58.6 | 61.8 | 36120
6.1.3 |  | Lona Flexível - 75 x 100 x 75 mm - rolo de 5m - Multivac ou similar | pç | 1 | 234.4 | 22.5 | 256.9
7 | SUPORTE
7.1 |  | Suporte SPLIT 500 x 350 mm até 100 kg em polímero, modelo: 626, cor branca, fabricante: Polar, Elco ou similar, conjunto com 2 unidades | pç | 2 | 421.6 | 345.7 | 1534.6
7.2 |  | Suporte para gabinete de ventilação e ventilador de exaustão, conforme detalhamento no projeto estrutura metálica | pç | 4 | 3064.2 | 1294.2 | 17433.6
8 | OMISSOS DA PLANILHA
8.1 |  | Quadros elétricos, infraestrutura elétrica de força e comando, Engenharia, projeto Executivo e "As-Built", canteiro de obras, logística, TAB, data book. | vb | 1 | 27963 | 92149 | 120112
8.2 |  | Manômetro de coluna em U linha Flex-Tube, Série: 1221-D de fixação mural, modelo: 1221-M-100 - escala: 50-0-50 mmCA com óleo de cor vermelha A-101 e acessórios: Dois tampões em plástico; dois conectores flexíveis em plástico para ligar o manômetro á mangueira de borracha ou plástico com 3/16” de diâmetro; frasco de 22 ml (3/4 onça) de óleo de cor vermelha e peso específico 0.826 g/cm3, referência: Higro-Therm Dwyer | UN | 4 | 1694 | 338 | 8128