## SALA DO QDG
ITEM | TAG | DESCRIÇÃO "SALA DO QDG" | UN. | QTD. | PREÇO UNT MATERIAL | PREÇO UNT INSTALAÇÃO | TOTAL | FRETE
1 | GRELHA
1.1 |  | Grelha de Exaustão de ar em alumínio anodizado, com aletas fixas e registro de regulagem fina, modelo: AR-AG, referência: Trox ou similar
1.1.1 | GE-01 | Dimensão: 225 x 165 mm | pç | 2 | 242.1 | 88.8 | 661.8
2 | DAMPER
2.1 |  | Damper de regulagem manual de ar em aço carbono galvanizado, modelo: DLO, referência: Comparco ou similar
2.1.1 | DP-01 | Dimensão: 200 x 150 mm | pç | 1 | 654.9 | 118.9 | 773.8
2 | DAMPER CORTA FOGO
3.1 |  | Damper corta fogo com elemento fusível, chave fim de curso e indicação de aleta fechada
3.1.1 | DCF-01 | Dimensão: 200 x 150 mm | Pç | 1 | 2540.3 | 158.5 | 2698.8
4 | EQUIPAMENTOS
4.1 | UE_UC- QDG-TI / UE_UC- QDG-TI R | Split System PISO TETO - (Condensadora e Evaporadora), capacidade: 36000 Btu/h, modelo: 42XQU36C5+38CQU036515MC, quente / frio - 220V/Monofásico - Potência nominal = 4633 W, referência: Carrier ou similar, Fornecimento e instalação eletromecânica com movimentação horizontal e vertical, testes e "start-up". | pç | 2 | 16374 | 404 | 33556
4.2 | UE_UC- QDG-01 / UE_UC- QDG-02 | Split System PISO TETO - (Condensadora e Evaporadora), capacidade: 30000 Btu/h, modelo: 42XQU30C5+38KQU030515MC, quente / frio - 220V/Monofásico - Potência nominal = 3883 W, referência: Carrier ou similar, Fornecimento e instalação eletromecânica com movimentação horizontal e vertical, testes e "start-up". | pç | 2 | 13262 | 404 | 27332
4.3 | VE-ETG-06 | Ventilador Exaustão, vazão de ar 327 m³/h, pressão estática total: 35 mmCA, modelo: BSS-160/3, posição: RD 90º/TA 270º, potência do motor: 90 W, 220V/3F/60Hz, referência: Berliner Luft ou similar, Fornecimento e instalação eletromecânica com movimentação horizontal e vertical, testes e "start-up". | pç | 1 | 3923 | 275 | 4198
5 | TUBULAÇÃO E ISOLAMENTO
5.1 |  | Tubo de cobre rígido Ø3/8"x1/32” para interligação da linha de líquido | m | 197 | 182.6 | 135.5 | 62665.7
5.2 |  | Tubo de cobre rígido Ø7/8"x1/32” para interligação da linha de sucção | m | 94 | 200.1 | 135.5 | 31546.4
5.3 |  | Tubo de cobre rígido Ø1"x1/32” para interligação da linha de sucção | m | 109 | 200 | 135.5 | 36569.5
5.4 |  | Curva de cobre 90º Ø3/8" | pç | 96 | 29.7 | 13.5 | 4147.2
5.5 |  | Curva de cobre 90º Ø7/8" | pç | 48 | 31 | 13.5 | 2136
5.6 |  | Curva de cobre 90º Ø1" | pç | 48 | 32.1 | 13.5 | 2188.8
5.6 |  | Curva de cobre 45º Ø3/8" | pç | 4 | 19 | 13.5 | 130
5.7 |  | Curva de cobre 45º Ø7/8" | pç | 2 | 29.2 | 13.5 | 85.4
5.8 |  | Curva de cobre 45º Ø1" | pç | 2 | 35.9 | 13.5 | 98.8
5.9 |  | Tubo sifão de cobre Ø7/8" | pç | 4 | 103.2 | 13.5 | 466.8
5.1 |  | Tubo sifão de cobre Ø1" | pç | 4 | 151 | 13.5 | 658
5.11 |  | Espuma de polietileno expandido para tubo de cobre Ø3/8" | m | 199 | 27.9 | 6 | 6746.1
5.12 |  | Espuma de polietileno expandido para tubo de cobre Ø7/8" | m | 96 | 28 | 6 | 3264
5.13 |  | Espuma de polietileno expandidopara tubo de cobre Ø1" | m | 111 | 37.3 | 6 | 4806.3
5.14 |  | Fita adesiva a prova d'água com isolação PVC, largura de 50mm, fornecido em rolo de 20 metros. | m | 9 | 5.6 | 6 | 104.4
5.15 |  | Infra estrutura para acomodação do encaminhamento da rede frigorigena e dreno, em canalete de PVC Controlbox e eletrocalha lisa, conforme detalhe no projeto de ar condicionado V871A01 R2 | cj | 1 | 37692.8 | 31415.5 | 69108.3
6 | DUTO HVAC
6.1 |  | Rede de dutos em chapa de aço glavanizado do tipo TDC, classe ± 500 Pa conforme NBR 16.401-1, acessórios e suportação - (Dutos sem Isolamento térmico)
6.1.1 |  | Bitola # 26 | kg | 24 | 58.6 | 61.8 | 2889.6
6.1.2 |  | Lona Flexível - 75 x 100 x 75 mm - rolo de 5m - Multivac ou similar | pç | 1 | 234.4 | 22.5 | 256.9
7 | SUPORTE
7.1 |  | Suporte para ventilador de exaustão, conforme detalhamento no projeto estrutura metálica | pç | 1 | 2580.2 | 1294.2 | 3874.4
7.2 |  | Base para condensaras na laje | pç | 1 | 5042.3 | 3279.8 | 8322.1
8 | ESTRUTURA
8.1 |  | Perfil W250x28.4kg/m (ASTM A572 Gr50) | m | 2.813 | 836.9 | 573.4 | 3967.1739
8.2 |  | Chapa #280x250x12.5mm (ASTM A36) | Un | 2 | 4592.2 | 1887.9 | 12960.2
8.3 |  | Chumbador de expansão ø12mm (tipo HILTI HSL-3 ou similiar) | Un | 8 | 45.6 | 9.5 | 440.8
8.4 |  | Furo na laje na concreto armado ø150mm | Un | 3 | 0 | 768 | 2304
8.5 |  | Execução de soco de concreto junto às novas tubulações (altura conforme padrão existente, de aproximadamente 10cm); revestimen to em granitina na cor cinza (conforme padrão existente) | m³ | 3 | 1478.8 | 1912.1 | 10172.7
9 | OMISSOS DA PLANILHA
9.1 |  | Quadros elétricos, infraestrutura elétrica de força e comando, Engenharia, projeto Executivo e "As-Built", canteiro de obras, logística, TAB, data book. | pç | 1 | 25104.53 | 90145 | 115249.53